## defaults
|  |  |  | TRNSYS | E_net_sum | 241207.016 | MW | [7 empty] | TRNSYS | TCS
|  |  |  | TCS | E_net_sum | 241022.8707 | MW |  | Design Net Energy Output: | 100 | MWe | x | y | Solution Speed (s) | 12.4 | 9.4
|  |  |  | TCS-TRNSYS | %diff | -0.0764% | % |  |  |  |  | -60 | -60
[12 empty] | 120 | 120
Hour of year | Hour of day | TRNSYS | TRNSYS | TCS | TCS-TRNSYS | TCS-TRNSYS | (TCS-TRNSYS)^2 | SUM( (TCS-TRNSYS)^2 )/#points | sqrt of sum/points | RMSD
Hour of year | Hour of day | kW | MW | MW | MW | MW | MW^2 | MW^2 | MW | %
hr | hr | E_net_out | E_net_out | E_net_out | diff_E_net_out | abs(diff_E_net_out) |  | 0.11417 | 0.33789 | 0.3379%
1 | 0 | 0 | 0 | 0 | 0 | 0 | 0
2 | 1 | -588.873 | -0.58887 | -0.58887 | 0 | 0 | 0
3 | 2 | -588.814 | -0.58881 | -0.58887 | -5.9e-05 | 5.9e-05 | 3.481e-09
4 | 3 | -588.811 | -0.58881 | -0.58887 | -6.2e-05 | 6.2e-05 | 3.844e-09
5 | 4 | -588.811 | -0.58881 | -0.58887 | -6.2e-05 | 6.2e-05 | 3.844e-09
6 | 5 | -588.811 | -0.58881 | -0.58887 | -6.2e-05 | 6.2e-05 | 3.844e-09
7 | 6 | -588.811 | -0.58881 | -0.58887 | -6.2e-05 | 6.2e-05 | 3.844e-09
8 | 7 | -588.811 | -0.58881 | -0.58887 | -6.2e-05 | 6.2e-05 | 3.844e-09
9 | 8 | -722.775 | -0.72277 | -0.72278 | -4e-06 | 4e-06 | 1.6e-11
10 | 9 | 27933.2 | 27.9332 | 27.9031 | -0.0301 | 0.0301 | 0.00090601
11 | 10 | 82797.5 | 82.7975 | 82.842 | 0.0445 | 0.0445 | 0.0019802
12 | 11 | 84538.4 | 84.5384 | 84.5802 | 0.0418 | 0.0418 | 0.0017472
13 | 12 | 80868.4 | 80.8684 | 80.8694 | 0.001 | 0.001 | 1e-06
14 | 13 | 83214.7 | 83.2147 | 83.3169 | 0.1022 | 0.1022 | 0.010445
15 | 14 | 84477.9 | 84.4779 | 84.6088 | 0.1309 | 0.1309 | 0.017135
16 | 15 | 66287.3 | 66.2873 | 66.2567 | -0.0306 | 0.0306 | 0.00093636
17 | 16 | -705.95 | -0.70595 | -0.70596 | -1e-05 | 1e-05 | 1e-10 |  | -47393.9 | -47.3939
18 | 17 | -588.879 | -0.58888 | -0.58888 | 0 | 0 | 0 |  | -32824.3 | -32.8243
19 | 18 | -588.821 | -0.58882 | -0.58888 | -5.8e-05 | 5.8e-05 | 3.364e-09 |  | -25681.6 | -25.6816
20 | 19 | -588.811 | -0.58881 | -0.58888 | -6.8e-05 | 6.8e-05 | 4.624e-09 |  | -7605.74 | -7.6057
21 | 20 | -588.811 | -0.58881 | -0.58888 | -6.8e-05 | 6.8e-05 | 4.624e-09 |  | -7482.44 | -7.4824
22 | 21 | -588.811 | -0.58881 | -0.58888 | -6.8e-05 | 6.8e-05 | 4.624e-09 |  | -7050.74 | -7.0507
23 | 22 | -588.811 | -0.58881 | -0.58888 | -6.8e-05 | 6.8e-05 | 4.624e-09 |  | -7584.25 | -7.5842
24 | 23 | -588.811 | -0.58881 | -0.58888 | -6.8e-05 | 6.8e-05 | 4.624e-09 |  | -7291.14 | -7.2911
25 | 0 | -588.811 | -0.58881 | -0.58888 | -6.8e-05 | 6.8e-05 | 4.624e-09 |  | -908.709 | -0.90871
26 | 1 | -588.811 | -0.58881 | -0.58888 | -6.8e-05 | 6.8e-05 | 4.624e-09
27 | 2 | -588.811 | -0.58881 | -0.58888 | -6.8e-05 | 6.8e-05 | 4.624e-09 |  | Paste TCS run from SAM below | Same as column to left, with first 4 hours shifted to match TRNSYS startup
28 | 3 | -588.811 | -0.58881 | -0.58888 | -6.8e-05 | 6.8e-05 | 4.624e-09 |  | kW | kW
29 | 4 | -588.811 | -0.58881 | -0.58888 | -6.8e-05 | 6.8e-05 | 4.624e-09
30 | 5 | -588.811 | -0.58881 | -0.58888 | -6.8e-05 | 6.8e-05 | 4.624e-09 |  | -588.873 | 0
31 | 6 | -588.811 | -0.58881 | -0.58888 | -6.8e-05 | 6.8e-05 | 4.624e-09 |  | -588.873 | -588.873
32 | 7 | -588.811 | -0.58881 | -0.58888 | -6.8e-05 | 6.8e-05 | 4.624e-09 |  | -588.873 | -588.873
33 | 8 | -720.026 | -0.72003 | -0.72003 | 0 | 0 | 0 |  | -588.873 | -588.873
34 | 9 | -770.495 | -0.7705 | -0.77048 | 1.3e-05 | 1.3e-05 | 1.69e-10 |  | -588.873 | -588.873
35 | 10 | -770.135 | -0.77014 | -0.77048 | -0.000347 | 0.000347 | 1.2041e-07 |  | -588.873 | -588.873
36 | 11 | -764.174 | -0.76417 | -0.76418 | -3e-06 | 3e-06 | 9e-12 |  | -588.873 | -588.873
37 | 12 | 2094.69 | 2.0947 | 2.0952 | 0.00054 | 0.00054 | 2.916e-07 |  | -588.873 | -588.873
38 | 13 | 55049.7 | 55.0497 | 55.0666 | 0.0169 | 0.0169 | 0.00028561 |  | -722.779 | -722.779
39 | 14 | 51875.6 | 51.8756 | 51.8574 | -0.0182 | 0.0182 | 0.00033124 |  | 27903.1 | 27903.1
40 | 15 | 26882.8 | 26.8828 | 26.8597 | -0.0231 | 0.0231 | 0.00053361 |  | 82842 | 82842
41 | 16 | -703.258 | -0.70326 | -0.70326 | 0 | 0 | 0 |  | 84580.2 | 84580.2
42 | 17 | -588.879 | -0.58888 | -0.58888 | 0 | 0 | 0 |  | 80869.4 | 80869.4
43 | 18 | -588.816 | -0.58882 | -0.58888 | -6.3e-05 | 6.3e-05 | 3.969e-09 |  | 83316.9 | 83316.9
44 | 19 | -588.811 | -0.58881 | -0.58888 | -6.8e-05 | 6.8e-05 | 4.624e-09 |  | 84608.8 | 84608.8
45 | 20 | -588.811 | -0.58881 | -0.58888 | -6.8e-05 | 6.8e-05 | 4.624e-09 |  | 66256.7 | 66256.7
46 | 21 | -588.811 | -0.58881 | -0.58888 | -6.8e-05 | 6.8e-05 | 4.624e-09 |  | -705.96 | -705.96
47 | 22 | -588.811 | -0.58881 | -0.58888 | -6.8e-05 | 6.8e-05 | 4.624e-09 |  | -588.879 | -588.879
48 | 23 | -588.811 | -0.58881 | -0.58888 | -6.8e-05 | 6.8e-05 | 4.624e-09 |  | -588.879 | -588.879
49 | 0 | -588.811 | -0.58881 | -0.58888 | -6.8e-05 | 6.8e-05 | 4.624e-09 |  | -588.879 | -588.879
50 | 1 | -588.811 | -0.58881 | -0.58888 | -6.8e-05 | 6.8e-05 | 4.624e-09 |  | -588.879 | -588.879
51 | 2 | -588.811 | -0.58881 | -0.58888 | -6.8e-05 | 6.8e-05 | 4.624e-09 |  | -588.879 | -588.879
52 | 3 | -588.811 | -0.58881 | -0.58888 | -6.8e-05 | 6.8e-05 | 4.624e-09 |  | -588.879 | -588.879
53 | 4 | -588.811 | -0.58881 | -0.58888 | -6.8e-05 | 6.8e-05 | 4.624e-09 |  | -588.879 | -588.879
54 | 5 | -588.811 | -0.58881 | -0.58888 | -6.8e-05 | 6.8e-05 | 4.624e-09 |  | -588.879 | -588.879
55 | 6 | -588.811 | -0.58881 | -0.58888 | -6.8e-05 | 6.8e-05 | 4.624e-09 |  | -588.879 | -588.879
56 | 7 | -588.811 | -0.58881 | -0.58888 | -6.8e-05 | 6.8e-05 | 4.624e-09 |  | -588.879 | -588.879
57 | 8 | -719.856 | -0.71986 | -0.71986 | -2e-06 | 2e-06 | 4e-12 |  | -588.879 | -588.879
58 | 9 | -761.442 | -0.76144 | -0.76144 | 0 | 0 | 0 |  | -588.879 | -588.879
59 | 10 | 1492.56 | 1.4926 | 1.5117 | 0.01917 | 0.01917 | 0.00036749 |  | -588.879 | -588.879
60 | 11 | 35087.6 | 35.0876 | 35.1041 | 0.0165 | 0.0165 | 0.00027225 |  | -588.879 | -588.879
61 | 12 | 23275.7 | 23.2757 | 23.2764 | 0.0007 | 0.0007 | 4.9e-07 |  | -588.879 | -588.879
62 | 13 | 35391 | 35.391 | 35.4456 | 0.0546 | 0.0546 | 0.0029812 |  | -720.026 | -720.026
63 | 14 | 24683.9 | 24.6839 | 24.6853 | 0.0014 | 0.0014 | 1.96e-06 |  | -770.482 | -770.482
64 | 15 | -761.766 | -0.76177 | -0.76176 | 2e-06 | 2e-06 | 4e-12 |  | -770.482 | -770.482
65 | 16 | -705.29 | -0.70529 | -0.70529 | 0 | 0 | 0 |  | -764.177 | -764.177
66 | 17 | -588.879 | -0.58888 | -0.58888 | 0 | 0 | 0 |  | 2095.23 | 2095.23
67 | 18 | -588.814 | -0.58881 | -0.58888 | -6.5e-05 | 6.5e-05 | 4.225e-09 |  | 55066.6 | 55066.6
68 | 19 | -588.811 | -0.58881 | -0.58888 | -6.8e-05 | 6.8e-05 | 4.624e-09 |  | 51857.4 | 51857.4
69 | 20 | -588.811 | -0.58881 | -0.58888 | -6.8e-05 | 6.8e-05 | 4.624e-09 |  | 26859.7 | 26859.7
70 | 21 | -588.811 | -0.58881 | -0.58888 | -6.8e-05 | 6.8e-05 | 4.624e-09 |  | -703.258 | -703.258
71 | 22 | -588.811 | -0.58881 | -0.58888 | -6.8e-05 | 6.8e-05 | 4.624e-09 |  | -588.879 | -588.879
72 | 23 | -588.811 | -0.58881 | -0.58888 | -6.8e-05 | 6.8e-05 | 4.624e-09 |  | -588.879 | -588.879
73 | 0 | -588.811 | -0.58881 | -0.58888 | -6.8e-05 | 6.8e-05 | 4.624e-09 |  | -588.879 | -588.879
74 | 1 | -588.811 | -0.58881 | -0.58888 | -6.8e-05 | 6.8e-05 | 4.624e-09 |  | -588.879 | -588.879
75 | 2 | -588.811 | -0.58881 | -0.58888 | -6.8e-05 | 6.8e-05 | 4.624e-09 |  | -588.879 | -588.879
76 | 3 | -588.811 | -0.58881 | -0.58888 | -6.8e-05 | 6.8e-05 | 4.624e-09 |  | -588.879 | -588.879
77 | 4 | -588.811 | -0.58881 | -0.58888 | -6.8e-05 | 6.8e-05 | 4.624e-09 |  | -588.879 | -588.879
78 | 5 | -588.811 | -0.58881 | -0.58888 | -6.8e-05 | 6.8e-05 | 4.624e-09 |  | -588.879 | -588.879
79 | 6 | -588.811 | -0.58881 | -0.58888 | -6.8e-05 | 6.8e-05 | 4.624e-09 |  | -588.879 | -588.879
80 | 7 | -588.811 | -0.58881 | -0.58888 | -6.8e-05 | 6.8e-05 | 4.624e-09 |  | -588.879 | -588.879
81 | 8 | -720.947 | -0.72095 | -0.72095 | -5e-06 | 5e-06 | 2.5e-11 |  | -588.879 | -588.879
82 | 9 | 27252.3 | 27.2523 | 27.2244 | -0.0279 | 0.0279 | 0.00077841 |  | -588.879 | -588.879
83 | 10 | 81989.7 | 81.9897 | 82.0394 | 0.0497 | 0.0497 | 0.0024701 |  | -588.879 | -588.879
84 | 11 | 84076.4 | 84.0764 | 84.2014 | 0.125 | 0.125 | 0.015625 |  | -588.879 | -588.879
85 | 12 | 80131.7 | 80.1317 | 80.1184 | -0.0133 | 0.0133 | 0.00017689 |  | -588.879 | -588.879
86 | 13 | 84361.3 | 84.3613 | 84.4741 | 0.1128 | 0.1128 | 0.012724 |  | -719.858 | -719.858
87 | 14 | 86827.1 | 86.8271 | 86.9543 | 0.1272 | 0.1272 | 0.01618 |  | -761.442 | -761.442
88 | 15 | 69214.5 | 69.2145 | 69.1829 | -0.0316 | 0.0316 | 0.00099856 |  | 1511.73 | 1511.73
89 | 16 | -713.582 | -0.71358 | -0.71359 | -1.3e-05 | 1.3e-05 | 1.69e-10 |  | 35104.1 | 35104.1
90 | 17 | -588.879 | -0.58888 | -0.58888 | 0 | 0 | 0 |  | 23276.4 | 23276.4
91 | 18 | -588.82 | -0.58882 | -0.58888 | -5.9e-05 | 5.9e-05 | 3.481e-09 |  | 35445.6 | 35445.6
92 | 19 | -588.811 | -0.58881 | -0.58888 | -6.8e-05 | 6.8e-05 | 4.624e-09 |  | 24685.3 | 24685.3
93 | 20 | -588.811 | -0.58881 | -0.58888 | -6.8e-05 | 6.8e-05 | 4.624e-09 |  | -761.764 | -761.764
94 | 21 | -588.811 | -0.58881 | -0.58888 | -6.8e-05 | 6.8e-05 | 4.624e-09 |  | -705.29 | -705.29
95 | 22 | -588.811 | -0.58881 | -0.58888 | -6.8e-05 | 6.8e-05 | 4.624e-09 |  | -588.879 | -588.879
96 | 23 | -588.811 | -0.58881 | -0.58888 | -6.8e-05 | 6.8e-05 | 4.624e-09 |  | -588.879 | -588.879
97 | 0 | -588.811 | -0.58881 | -0.58888 | -6.8e-05 | 6.8e-05 | 4.624e-09 |  | -588.879 | -588.879
98 | 1 | -588.811 | -0.58881 | -0.58888 | -6.8e-05 | 6.8e-05 | 4.624e-09 |  | -588.879 | -588.879
99 | 2 | -588.811 | -0.58881 | -0.58888 | -6.8e-05 | 6.8e-05 | 4.624e-09 |  | -588.879 | -588.879
100 | 3 | -588.811 | -0.58881 | -0.58888 | -6.8e-05 | 6.8e-05 | 4.624e-09 |  | -588.879 | -588.879
101 | 4 | -588.811 | -0.58881 | -0.58888 | -6.8e-05 | 6.8e-05 | 4.624e-09 |  | -588.879 | -588.879
102 | 5 | -588.811 | -0.58881 | -0.58888 | -6.8e-05 | 6.8e-05 | 4.624e-09 |  | -588.879 | -588.879
103 | 6 | -588.811 | -0.58881 | -0.58888 | -6.8e-05 | 6.8e-05 | 4.624e-09 |  | -588.879 | -588.879
104 | 7 | -588.811 | -0.58881 | -0.58888 | -6.8e-05 | 6.8e-05 | 4.624e-09 |  | -588.879 | -588.879
105 | 8 | -720.27 | -0.72027 | -0.72027 | -4e-06 | 4e-06 | 1.6e-11 |  | -588.879 | -588.879
106 | 9 | 26000.2 | 26.0002 | 25.9738 | -0.0264 | 0.0264 | 0.00069696 |  | -588.879 | -588.879
107 | 10 | 79686.6 | 79.6866 | 79.7322 | 0.0456 | 0.0456 | 0.0020794 |  | -588.879 | -588.879
108 | 11 | 81911.4 | 81.9114 | 82.013 | 0.1016 | 0.1016 | 0.010323 |  | -588.879 | -588.879
109 | 12 | 78978.5 | 78.9785 | 78.9721 | -0.0064 | 0.0064 | 4.096e-05 |  | -588.879 | -588.879
110 | 13 | 83084.2 | 83.0842 | 83.1843 | 0.1001 | 0.1001 | 0.01002 |  | -720.952 | -720.952
111 | 14 | 84583.9 | 84.5839 | 82.4135 | -2.1704 | 2.1704 | 4.7106 |  | 27224.4 | 27224.4
112 | 15 | 66881.8 | 66.8818 | 66.7857 | -0.0961 | 0.0961 | 0.0092352 |  | 82039.4 | 82039.4
113 | 16 | -714.975 | -0.71498 | -0.71498 | -8e-06 | 8e-06 | 6.4e-11 |  | 84201.4 | 84201.4
114 | 17 | -588.879 | -0.58888 | -0.58888 | 0 | 0 | 0 |  | 80118.4 | 80118.4
115 | 18 | -588.82 | -0.58882 | -0.58888 | -5.9e-05 | 5.9e-05 | 3.481e-09 |  | 84474.1 | 84474.1
116 | 19 | -588.811 | -0.58881 | -0.58888 | -6.8e-05 | 6.8e-05 | 4.624e-09 |  | 86954.3 | 86954.3
117 | 20 | -588.811 | -0.58881 | -0.58888 | -6.8e-05 | 6.8e-05 | 4.624e-09 |  | 69182.9 | 69182.9
118 | 21 | -588.811 | -0.58881 | -0.58888 | -6.8e-05 | 6.8e-05 | 4.624e-09 |  | -713.595 | -713.595
119 | 22 | -588.811 | -0.58881 | -0.58888 | -6.8e-05 | 6.8e-05 | 4.624e-09 |  | -588.879 | -588.879
120 | 23 | -588.811 | -0.58881 | -0.58888 | -6.8e-05 | 6.8e-05 | 4.624e-09 |  | -588.879 | -588.879
121 | 0 | -588.811 | -0.58881 | -0.58888 | -6.8e-05 | 6.8e-05 | 4.624e-09 |  | -588.879 | -588.879
122 | 1 | -588.811 | -0.58881 | -0.58888 | -6.8e-05 | 6.8e-05 | 4.624e-09 |  | -588.879 | -588.879
123 | 2 | -588.811 | -0.58881 | -0.58888 | -6.8e-05 | 6.8e-05 | 4.624e-09 |  | -588.879 | -588.879
124 | 3 | -588.811 | -0.58881 | -0.58888 | -6.8e-05 | 6.8e-05 | 4.624e-09 |  | -588.879 | -588.879
125 | 4 | -588.811 | -0.58881 | -0.58888 | -6.8e-05 | 6.8e-05 | 4.624e-09 |  | -588.879 | -588.879
126 | 5 | -588.811 | -0.58881 | -0.58888 | -6.8e-05 | 6.8e-05 | 4.624e-09 |  | -588.879 | -588.879
127 | 6 | -588.811 | -0.58881 | -0.58888 | -6.8e-05 | 6.8e-05 | 4.624e-09 |  | -588.879 | -588.879
128 | 7 | -588.811 | -0.58881 | -0.58888 | -6.8e-05 | 6.8e-05 | 4.624e-09 |  | -588.879 | -588.879
129 | 8 | -719.831 | -0.71983 | -0.71984 | -4e-06 | 4e-06 | 1.6e-11 |  | -588.879 | -588.879
130 | 9 | 25339.3 | 25.3393 | 25.3146 | -0.0247 | 0.0247 | 0.00061009 |  | -588.879 | -588.879
131 | 10 | 79796.5 | 79.7965 | 79.8442 | 0.0477 | 0.0477 | 0.0022753 |  | -588.879 | -588.879
132 | 11 | 82293.7 | 82.2937 | 82.4014 | 0.1077 | 0.1077 | 0.011599 |  | -588.879 | -588.879
133 | 12 | 79466.7 | 79.4667 | 79.4574 | -0.0093 | 0.0093 | 8.649e-05 |  | -588.879 | -588.879
134 | 13 | 81776.4 | 81.7764 | 81.8728 | 0.0964 | 0.0964 | 0.009293 |  | -720.274 | -720.274
135 | 14 | 85043 | 85.043 | 85.1395 | 0.0965 | 0.0965 | 0.0093122 |  | 25973.8 | 25973.8
136 | 15 | 66898 | 66.898 | 66.8776 | -0.0204 | 0.0204 | 0.00041616 |  | 79732.2 | 79732.2
137 | 16 | -717.148 | -0.71715 | -0.71716 | -1.1e-05 | 1.1e-05 | 1.21e-10 |  | 82013 | 82013
138 | 17 | -588.879 | -0.58888 | -0.58888 | 0 | 0 | 0 |  | 78972.1 | 78972.1
139 | 18 | -588.82 | -0.58882 | -0.58888 | -5.9e-05 | 5.9e-05 | 3.481e-09 |  | 83184.3 | 83184.3
140 | 19 | -588.811 | -0.58881 | -0.58888 | -6.8e-05 | 6.8e-05 | 4.624e-09 |  | 82413.5 | 82413.5
141 | 20 | -588.811 | -0.58881 | -0.58888 | -6.8e-05 | 6.8e-05 | 4.624e-09 |  | 66785.7 | 66785.7
142 | 21 | -588.811 | -0.58881 | -0.58888 | -6.8e-05 | 6.8e-05 | 4.624e-09 |  | -714.983 | -714.983
143 | 22 | -588.811 | -0.58881 | -0.58888 | -6.8e-05 | 6.8e-05 | 4.624e-09 |  | -588.879 | -588.879
144 | 23 | -588.811 | -0.58881 | -0.58888 | -6.8e-05 | 6.8e-05 | 4.624e-09 |  | -588.879 | -588.879
145 | 0 | -588.811 | -0.58881 | -0.58888 | -6.8e-05 | 6.8e-05 | 4.624e-09 |  | -588.879 | -588.879
146 | 1 | -588.811 | -0.58881 | -0.58888 | -6.8e-05 | 6.8e-05 | 4.624e-09 |  | -588.879 | -588.879
147 | 2 | -588.811 | -0.58881 | -0.58888 | -6.8e-05 | 6.8e-05 | 4.624e-09 |  | -588.879 | -588.879
148 | 3 | -588.811 | -0.58881 | -0.58888 | -6.8e-05 | 6.8e-05 | 4.624e-09 |  | -588.879 | -588.879
149 | 4 | -588.811 | -0.58881 | -0.58888 | -6.8e-05 | 6.8e-05 | 4.624e-09 |  | -588.879 | -588.879
150 | 5 | -588.811 | -0.58881 | -0.58888 | -6.8e-05 | 6.8e-05 | 4.624e-09 |  | -588.879 | -588.879
151 | 6 | -588.811 | -0.58881 | -0.58888 | -6.8e-05 | 6.8e-05 | 4.624e-09 |  | -588.879 | -588.879
152 | 7 | -588.811 | -0.58881 | -0.58888 | -6.8e-05 | 6.8e-05 | 4.624e-09 |  | -588.879 | -588.879
153 | 8 | -719.74 | -0.71974 | -0.71974 | -4e-06 | 4e-06 | 1.6e-11 |  | -588.879 | -588.879
154 | 9 | 25874.6 | 25.8746 | 25.8506 | -0.024 | 0.024 | 0.000576 |  | -588.879 | -588.879
155 | 10 | 79966 | 79.966 | 80.0143 | 0.0483 | 0.0483 | 0.0023329 |  | -588.879 | -588.879
156 | 11 | 81710.1 | 81.7101 | 81.8131 | 0.103 | 0.103 | 0.010609 |  | -588.879 | -588.879
157 | 12 | 78684.7 | 78.6847 | 78.6771 | -0.0076 | 0.0076 | 5.776e-05 |  | -588.879 | -588.879
158 | 13 | 82784.9 | 82.7849 | 82.8832 | 0.0983 | 0.0983 | 0.0096629 |  | -719.835 | -719.835
159 | 14 | 83849.4 | 83.8494 | 83.9887 | 0.1393 | 0.1393 | 0.019404 |  | 25314.6 | 25314.6
160 | 15 | 65329.9 | 65.3299 | 65.302 | -0.0279 | 0.0279 | 0.00077841 |  | 79844.2 | 79844.2
161 | 16 | -719.566 | -0.71957 | -0.71958 | -1.1e-05 | 1.1e-05 | 1.21e-10 |  | 82401.4 | 82401.4
162 | 17 | -588.879 | -0.58888 | -0.58888 | 0 | 0 | 0 |  | 79457.4 | 79457.4
163 | 18 | -588.82 | -0.58882 | -0.58888 | -5.9e-05 | 5.9e-05 | 3.481e-09 |  | 81872.8 | 81872.8
164 | 19 | -588.811 | -0.58881 | -0.58888 | -6.8e-05 | 6.8e-05 | 4.624e-09 |  | 85139.5 | 85139.5
165 | 20 | -588.811 | -0.58881 | -0.58888 | -6.8e-05 | 6.8e-05 | 4.624e-09 |  | 66877.6 | 66877.6
166 | 21 | -588.811 | -0.58881 | -0.58888 | -6.8e-05 | 6.8e-05 | 4.624e-09 |  | -717.159 | -717.159
167 | 22 | -588.811 | -0.58881 | -0.58888 | -6.8e-05 | 6.8e-05 | 4.624e-09 |  | -588.879 | -588.879
168 | 23 | -588.811 | -0.58881 | -0.58888 | -6.8e-05 | 6.8e-05 | 4.624e-09 |  | -588.879 | -588.879
169 | 0 | -588.811 | -0.58881 | -0.58888 | -6.8e-05 | 6.8e-05 | 4.624e-09 |  | -588.879 | -588.879
170 | 1 | -588.811 | -0.58881 | -0.58888 | -6.8e-05 | 6.8e-05 | 4.624e-09 |  | -588.879 | -588.879
171 | 2 | -588.811 | -0.58881 | -0.58888 | -6.8e-05 | 6.8e-05 | 4.624e-09 |  | -588.879 | -588.879
172 | 3 | -588.811 | -0.58881 | -0.58888 | -6.8e-05 | 6.8e-05 | 4.624e-09 |  | -588.879 | -588.879
173 | 4 | -588.811 | -0.58881 | -0.58888 | -6.8e-05 | 6.8e-05 | 4.624e-09 |  | -588.879 | -588.879
174 | 5 | -588.811 | -0.58881 | -0.58888 | -6.8e-05 | 6.8e-05 | 4.624e-09 |  | -588.879 | -588.879
175 | 6 | -588.811 | -0.58881 | -0.58888 | -6.8e-05 | 6.8e-05 | 4.624e-09 |  | -588.879 | -588.879
176 | 7 | -588.811 | -0.58881 | -0.58888 | -6.8e-05 | 6.8e-05 | 4.624e-09 |  | -588.879 | -588.879
177 | 8 | -719.055 | -0.71905 | -0.71906 | -3e-06 | 3e-06 | 9e-12 |  | -588.879 | -588.879
178 | 9 | 23462.1 | 23.4621 | 23.4404 | -0.0217 | 0.0217 | 0.00047089 |  | -588.879 | -588.879
179 | 10 | 75341.4 | 75.3414 | 75.4465 | 0.1051 | 0.1051 | 0.011046 |  | -588.879 | -588.879
180 | 11 | 76759.6 | 76.7596 | 76.7954 | 0.0358 | 0.0358 | 0.0012816 |  | -588.879 | -588.879
181 | 12 | 67029.4 | 67.0294 | 67.0391 | 0.0097 | 0.0097 | 9.409e-05 |  | -588.879 | -588.879
182 | 13 | 64801.3 | 64.8013 | 65.2108 | 0.4095 | 0.4095 | 0.16769 |  | -719.744 | -719.744
183 | 14 | 69034 | 69.034 | 69.1924 | 0.1584 | 0.1584 | 0.025091 |  | 25850.6 | 25850.6
184 | 15 | 30050.1 | 30.0501 | 30.0317 | -0.0184 | 0.0184 | 0.00033856 |  | 80014.3 | 80014.3
185 | 16 | -719.208 | -0.71921 | -0.71922 | -8e-06 | 8e-06 | 6.4e-11 |  | 81813.1 | 81813.1
186 | 17 | -588.879 | -0.58888 | -0.58888 | 0 | 0 | 0 |  | 78677.1 | 78677.1
187 | 18 | -588.821 | -0.58882 | -0.58888 | -5.8e-05 | 5.8e-05 | 3.364e-09 |  | 82883.2 | 82883.2
188 | 19 | -588.811 | -0.58881 | -0.58888 | -6.8e-05 | 6.8e-05 | 4.624e-09 |  | 83988.7 | 83988.7
189 | 20 | -588.811 | -0.58881 | -0.58888 | -6.8e-05 | 6.8e-05 | 4.624e-09 |  | 65302 | 65302
190 | 21 | -588.811 | -0.58881 | -0.58888 | -6.8e-05 | 6.8e-05 | 4.624e-09 |  | -719.577 | -719.577
191 | 22 | -588.811 | -0.58881 | -0.58888 | -6.8e-05 | 6.8e-05 | 4.624e-09 |  | -588.879 | -588.879
192 | 23 | -588.811 | -0.58881 | -0.58888 | -6.8e-05 | 6.8e-05 | 4.624e-09 |  | -588.879 | -588.879
193 | 0 | -588.811 | -0.58881 | -0.58888 | -6.8e-05 | 6.8e-05 | 4.624e-09 |  | -588.879 | -588.879
194 | 1 | -588.811 | -0.58881 | -0.58888 | -6.8e-05 | 6.8e-05 | 4.624e-09 |  | -588.879 | -588.879
195 | 2 | -588.811 | -0.58881 | -0.58888 | -6.8e-05 | 6.8e-05 | 4.624e-09 |  | -588.879 | -588.879
196 | 3 | -588.811 | -0.58881 | -0.58888 | -6.8e-05 | 6.8e-05 | 4.624e-09 |  | -588.879 | -588.879
197 | 4 | -588.811 | -0.58881 | -0.58888 | -6.8e-05 | 6.8e-05 | 4.624e-09 |  | -588.879 | -588.879
198 | 5 | -588.811 | -0.58881 | -0.58888 | -6.8e-05 | 6.8e-05 | 4.624e-09 |  | -588.879 | -588.879
199 | 6 | -588.811 | -0.58881 | -0.58888 | -6.8e-05 | 6.8e-05 | 4.624e-09 |  | -588.879 | -588.879
200 | 7 | -588.811 | -0.58881 | -0.58888 | -6.8e-05 | 6.8e-05 | 4.624e-09 |  | -588.879 | -588.879
201 | 8 | -718.835 | -0.71884 | -0.71884 | -3e-06 | 3e-06 | 9e-12 |  | -588.879 | -588.879
202 | 9 | 20205.1 | 20.2051 | 20.1858 | -0.0193 | 0.0193 | 0.00037249 |  | -588.879 | -588.879
203 | 10 | 74401.4 | 74.4014 | 74.4968 | 0.0954 | 0.0954 | 0.0091012 |  | -588.879 | -588.879
204 | 11 | 77370.3 | 77.3703 | 77.4119 | 0.0416 | 0.0416 | 0.0017306 |  | -588.879 | -588.879
205 | 12 | 76113.9 | 76.1139 | 76.0483 | -0.0656 | 0.0656 | 0.0043034 |  | -588.879 | -588.879
206 | 13 | 77307.5 | 77.3075 | 77.3443 | 0.0368 | 0.0368 | 0.0013542 |  | -719.058 | -719.058
207 | 14 | 78598.4 | 78.5984 | 78.4157 | -0.1827 | 0.1827 | 0.033379 |  | 23440.4 | 23440.4
208 | 15 | 60929 | 60.929 | 60.8727 | -0.0563 | 0.0563 | 0.0031697 |  | 75446.5 | 75446.5
209 | 16 | -723.132 | -0.72313 | -0.72314 | -6e-06 | 6e-06 | 3.6e-11 |  | 76795.4 | 76795.4
210 | 17 | -588.879 | -0.58888 | -0.58888 | 0 | 0 | 0 |  | 67039.1 | 67039.1
211 | 18 | -588.822 | -0.58882 | -0.58888 | -5.7e-05 | 5.7e-05 | 3.249e-09 |  | 65210.8 | 65210.8
212 | 19 | -588.811 | -0.58881 | -0.58888 | -6.8e-05 | 6.8e-05 | 4.624e-09 |  | 69192.4 | 69192.4
213 | 20 | -588.811 | -0.58881 | -0.58888 | -6.8e-05 | 6.8e-05 | 4.624e-09 |  | 30031.7 | 30031.7
214 | 21 | -588.811 | -0.58881 | -0.58888 | -6.8e-05 | 6.8e-05 | 4.624e-09 |  | -719.216 | -719.216
215 | 22 | -588.811 | -0.58881 | -0.58888 | -6.8e-05 | 6.8e-05 | 4.624e-09 |  | -588.879 | -588.879
216 | 23 | -588.811 | -0.58881 | -0.58888 | -6.8e-05 | 6.8e-05 | 4.624e-09 |  | -588.879 | -588.879
217 | 0 | -588.811 | -0.58881 | -0.58888 | -6.8e-05 | 6.8e-05 | 4.624e-09 |  | -588.879 | -588.879
218 | 1 | -588.811 | -0.58881 | -0.58888 | -6.8e-05 | 6.8e-05 | 4.624e-09 |  | -588.879 | -588.879
219 | 2 | -588.811 | -0.58881 | -0.58888 | -6.8e-05 | 6.8e-05 | 4.624e-09 |  | -588.879 | -588.879
220 | 3 | -588.811 | -0.58881 | -0.58888 | -6.8e-05 | 6.8e-05 | 4.624e-09 |  | -588.879 | -588.879
221 | 4 | -588.811 | -0.58881 | -0.58888 | -6.8e-05 | 6.8e-05 | 4.624e-09 |  | -588.879 | -588.879
222 | 5 | -588.811 | -0.58881 | -0.58888 | -6.8e-05 | 6.8e-05 | 4.624e-09 |  | -588.879 | -588.879
223 | 6 | -588.811 | -0.58881 | -0.58888 | -6.8e-05 | 6.8e-05 | 4.624e-09 |  | -588.879 | -588.879
224 | 7 | -588.811 | -0.58881 | -0.58888 | -6.8e-05 | 6.8e-05 | 4.624e-09 |  | -588.879 | -588.879
225 | 8 | -720.073 | -0.72007 | -0.72008 | -5e-06 | 5e-06 | 2.5e-11 |  | -588.879 | -588.879
226 | 9 | 29327.9 | 29.3279 | 29.3064 | -0.0215 | 0.0215 | 0.00046225 |  | -588.879 | -588.879
227 | 10 | 86203 | 86.203 | 86.2549 | 0.0519 | 0.0519 | 0.0026936 |  | -588.879 | -588.879
228 | 11 | 88262.9 | 88.2629 | 88.3007 | 0.0378 | 0.0378 | 0.0014288 |  | -588.879 | -588.879
229 | 12 | 85322.9 | 85.3229 | 85.3946 | 0.0717 | 0.0717 | 0.0051409 |  | -588.879 | -588.879
230 | 13 | 88160.9 | 88.1609 | 88.2701 | 0.1092 | 0.1092 | 0.011925 |  | -718.838 | -718.838
231 | 14 | 90400.5 | 90.4005 | 90.461 | 0.0605 | 0.0605 | 0.0036603 |  | 20185.8 | 20185.8
232 | 15 | 74086.6 | 74.0866 | 74.0183 | -0.0683 | 0.0683 | 0.0046649 |  | 74496.8 | 74496.8
233 | 16 | -732.322 | -0.73232 | -0.73234 | -1.7e-05 | 1.7e-05 | 2.89e-10 |  | 77411.9 | 77411.9
234 | 17 | -588.879 | -0.58888 | -0.58888 | 0 | 0 | 0 |  | 76048.3 | 76048.3
235 | 18 | -588.823 | -0.58882 | -0.58888 | -5.6e-05 | 5.6e-05 | 3.136e-09 |  | 77344.3 | 77344.3
236 | 19 | -588.812 | -0.58881 | -0.58888 | -6.7e-05 | 6.7e-05 | 4.489e-09 |  | 78415.7 | 78415.7
237 | 20 | -588.811 | -0.58881 | -0.58888 | -6.8e-05 | 6.8e-05 | 4.624e-09 |  | 60872.7 | 60872.7
238 | 21 | -588.811 | -0.58881 | -0.58888 | -6.8e-05 | 6.8e-05 | 4.624e-09 |  | -723.138 | -723.138
239 | 22 | -588.811 | -0.58881 | -0.58888 | -6.8e-05 | 6.8e-05 | 4.624e-09 |  | -588.879 | -588.879
240 | 23 | -588.811 | -0.58881 | -0.58888 | -6.8e-05 | 6.8e-05 | 4.624e-09 |  | -588.879 | -588.879
241 | 0 | -588.811 | -0.58881 | -0.58888 | -6.8e-05 | 6.8e-05 | 4.624e-09 |  | -588.879 | -588.879
242 | 1 | -588.811 | -0.58881 | -0.58888 | -6.8e-05 | 6.8e-05 | 4.624e-09 |  | -588.879 | -588.879
243 | 2 | -588.811 | -0.58881 | -0.58888 | -6.8e-05 | 6.8e-05 | 4.624e-09 |  | -588.879 | -588.879
244 | 3 | -588.811 | -0.58881 | -0.58888 | -6.8e-05 | 6.8e-05 | 4.624e-09 |  | -588.879 | -588.879
245 | 4 | -588.811 | -0.58881 | -0.58888 | -6.8e-05 | 6.8e-05 | 4.624e-09 |  | -588.879 | -588.879
246 | 5 | -588.811 | -0.58881 | -0.58888 | -6.8e-05 | 6.8e-05 | 4.624e-09 |  | -588.879 | -588.879
247 | 6 | -588.811 | -0.58881 | -0.58888 | -6.8e-05 | 6.8e-05 | 4.624e-09 |  | -588.879 | -588.879
248 | 7 | -588.811 | -0.58881 | -0.58888 | -6.8e-05 | 6.8e-05 | 4.624e-09 |  | -588.879 | -588.879
249 | 8 | -719.743 | -0.71974 | -0.71975 | -5e-06 | 5e-06 | 2.5e-11 |  | -588.879 | -588.879
250 | 9 | 27204.6 | 27.2046 | 27.1909 | -0.0137 | 0.0137 | 0.00018769 |  | -588.879 | -588.879
251 | 10 | 83059.5 | 83.0595 | 83.1124 | 0.0529 | 0.0529 | 0.0027984 |  | -588.879 | -588.879
252 | 11 | 86116.3 | 86.1163 | 86.156 | 0.0397 | 0.0397 | 0.0015761 |  | -588.879 | -588.879
253 | 12 | 83472.6 | 83.4726 | 83.5538 | 0.0812 | 0.0812 | 0.0065934 |  | -588.879 | -588.879
254 | 13 | 85498.6 | 85.4986 | 85.6217 | 0.1231 | 0.1231 | 0.015154 |  | -720.078 | -720.078
255 | 14 | 87888.6 | 87.8886 | 88.0216 | 0.133 | 0.133 | 0.017689 |  | 29306.4 | 29306.4
256 | 15 | 70652.8 | 70.6528 | 70.5758 | -0.077 | 0.077 | 0.005929 |  | 86254.9 | 86254.9
257 | 16 | -733.2 | -0.7332 | -0.73322 | -1.9e-05 | 1.9e-05 | 3.61e-10 |  | 88300.7 | 88300.7
258 | 17 | -588.879 | -0.58888 | -0.58888 | 0 | 0 | 0 |  | 85394.6 | 85394.6
259 | 18 | -588.823 | -0.58882 | -0.58888 | -5.6e-05 | 5.6e-05 | 3.136e-09 |  | 88270.1 | 88270.1
260 | 19 | -588.812 | -0.58881 | -0.58888 | -6.7e-05 | 6.7e-05 | 4.489e-09 |  | 90461 | 90461
261 | 20 | -588.811 | -0.58881 | -0.58888 | -6.8e-05 | 6.8e-05 | 4.624e-09 |  | 74018.3 | 74018.3
262 | 21 | -588.811 | -0.58881 | -0.58888 | -6.8e-05 | 6.8e-05 | 4.624e-09 |  | -732.339 | -732.339
263 | 22 | -588.811 | -0.58881 | -0.58888 | -6.8e-05 | 6.8e-05 | 4.624e-09 |  | -588.879 | -588.879
264 | 23 | -588.811 | -0.58881 | -0.58888 | -6.8e-05 | 6.8e-05 | 4.624e-09 |  | -588.879 | -588.879
265 | 0 | -588.811 | -0.58881 | -0.58888 | -6.8e-05 | 6.8e-05 | 4.624e-09 |  | -588.879 | -588.879
266 | 1 | -588.811 | -0.58881 | -0.58888 | -6.8e-05 | 6.8e-05 | 4.624e-09 |  | -588.879 | -588.879
267 | 2 | -588.811 | -0.58881 | -0.58888 | -6.8e-05 | 6.8e-05 | 4.624e-09 |  | -588.879 | -588.879
268 | 3 | -588.811 | -0.58881 | -0.58888 | -6.8e-05 | 6.8e-05 | 4.624e-09 |  | -588.879 | -588.879
269 | 4 | -588.811 | -0.58881 | -0.58888 | -6.8e-05 | 6.8e-05 | 4.624e-09 |  | -588.879 | -588.879
270 | 5 | -588.811 | -0.58881 | -0.58888 | -6.8e-05 | 6.8e-05 | 4.624e-09 |  | -588.879 | -588.879
271 | 6 | -588.811 | -0.58881 | -0.58888 | -6.8e-05 | 6.8e-05 | 4.624e-09 |  | -588.879 | -588.879
272 | 7 | -588.811 | -0.58881 | -0.58888 | -6.8e-05 | 6.8e-05 | 4.624e-09 |  | -588.879 | -588.879
273 | 8 | -718.103 | -0.7181 | -0.7181 | 0 | 0 | 0 |  | -588.879 | -588.879
274 | 9 | 745.522 | 0.74552 | 0.74208 | -0.003442 | 0.003442 | 1.1847e-05 |  | -588.879 | -588.879
275 | 10 | -767.083 | -0.76708 | -0.76709 | -1e-05 | 1e-05 | 1e-10 |  | -588.879 | -588.879
276 | 11 | -761.53 | -0.76153 | -0.76153 | -1e-06 | 1e-06 | 1e-12 |  | -588.879 | -588.879
277 | 12 | -606.153 | -0.60615 | -0.60958 | -0.003425 | 0.003425 | 1.1731e-05 |  | -588.879 | -588.879
278 | 13 | -764.5 | -0.7645 | -0.7645 | -4e-06 | 4e-06 | 1.6e-11 |  | -719.748 | -719.748
279 | 14 | -765.251 | -0.76525 | -0.7645 | 0.000747 | 0.000747 | 5.5801e-07 |  | 27190.9 | 27190.9
280 | 15 | -761.442 | -0.76144 | -0.76144 | 0 | 0 | 0 |  | 83112.4 | 83112.4
281 | 16 | -725.333 | -0.72533 | -0.72533 | -1e-06 | 1e-06 | 1e-12 |  | 86156 | 86156
282 | 17 | -588.879 | -0.58888 | -0.58888 | 0 | 0 | 0 |  | 83553.8 | 83553.8
283 | 18 | -588.817 | -0.58882 | -0.58888 | -6.2e-05 | 6.2e-05 | 3.844e-09 |  | 85621.7 | 85621.7
284 | 19 | -588.811 | -0.58881 | -0.58888 | -6.8e-05 | 6.8e-05 | 4.624e-09 |  | 88021.6 | 88021.6
285 | 20 | -588.811 | -0.58881 | -0.58888 | -6.8e-05 | 6.8e-05 | 4.624e-09 |  | 70575.8 | 70575.8
286 | 21 | -588.811 | -0.58881 | -0.58888 | -6.8e-05 | 6.8e-05 | 4.624e-09 |  | -733.219 | -733.219
287 | 22 | -588.811 | -0.58881 | -0.58888 | -6.8e-05 | 6.8e-05 | 4.624e-09 |  | -588.879 | -588.879
288 | 23 | -588.811 | -0.58881 | -0.58888 | -6.8e-05 | 6.8e-05 | 4.624e-09 |  | -588.879 | -588.879
289 | 0 | -588.811 | -0.58881 | -0.58888 | -6.8e-05 | 6.8e-05 | 4.624e-09 |  | -588.879 | -588.879
290 | 1 | -588.811 | -0.58881 | -0.58888 | -6.8e-05 | 6.8e-05 | 4.624e-09 |  | -588.879 | -588.879
291 | 2 | -588.811 | -0.58881 | -0.58888 | -6.8e-05 | 6.8e-05 | 4.624e-09 |  | -588.879 | -588.879
292 | 3 | -588.811 | -0.58881 | -0.58888 | -6.8e-05 | 6.8e-05 | 4.624e-09 |  | -588.879 | -588.879
293 | 4 | -588.811 | -0.58881 | -0.58888 | -6.8e-05 | 6.8e-05 | 4.624e-09 |  | -588.879 | -588.879
294 | 5 | -588.811 | -0.58881 | -0.58888 | -6.8e-05 | 6.8e-05 | 4.624e-09 |  | -588.879 | -588.879
295 | 6 | -588.811 | -0.58881 | -0.58888 | -6.8e-05 | 6.8e-05 | 4.624e-09 |  | -588.879 | -588.879
296 | 7 | -588.811 | -0.58881 | -0.58888 | -6.8e-05 | 6.8e-05 | 4.624e-09 |  | -588.879 | -588.879
297 | 8 | -718.875 | -0.71888 | -0.71888 | -2e-06 | 2e-06 | 4e-12 |  | -588.879 | -588.879
298 | 9 | 20730.1 | 20.7301 | 20.7152 | -0.0149 | 0.0149 | 0.00022201 |  | -588.879 | -588.879
299 | 10 | 33201.4 | 33.2014 | 33.2194 | 0.018 | 0.018 | 0.000324 |  | -588.879 | -588.879
300 | 11 | 34705 | 34.705 | 34.7121 | 0.0071 | 0.0071 | 5.041e-05 |  | -588.879 | -588.879
301 | 12 | 55070.5 | 55.0705 | 55.0703 | -0.0002 | 0.0002 | 4e-08 |  | -588.879 | -588.879
302 | 13 | 60085.8 | 60.0858 | 60.0684 | -0.0174 | 0.0174 | 0.00030276 |  | -718.103 | -718.103
303 | 14 | 74831.6 | 74.8316 | 74.9631 | 0.1315 | 0.1315 | 0.017292 |  | 742.08 | 742.08
304 | 15 | 58452.3 | 58.4523 | 58.4394 | -0.0129 | 0.0129 | 0.00016641 |  | -767.093 | -767.093
305 | 16 | -738.875 | -0.73887 | -0.73889 | -1.8e-05 | 1.8e-05 | 3.24e-10 |  | -761.531 | -761.531
306 | 17 | -588.879 | -0.58888 | -0.58888 | 0 | 0 | 0 |  | -609.578 | -609.578
307 | 18 | -588.822 | -0.58882 | -0.58888 | -5.7e-05 | 5.7e-05 | 3.249e-09 |  | -764.504 | -764.504
308 | 19 | -588.811 | -0.58881 | -0.58888 | -6.8e-05 | 6.8e-05 | 4.624e-09 |  | -764.504 | -764.504
309 | 20 | -588.811 | -0.58881 | -0.58888 | -6.8e-05 | 6.8e-05 | 4.624e-09 |  | -761.442 | -761.442
310 | 21 | -588.811 | -0.58881 | -0.58888 | -6.8e-05 | 6.8e-05 | 4.624e-09 |  | -725.334 | -725.334
311 | 22 | -588.811 | -0.58881 | -0.58888 | -6.8e-05 | 6.8e-05 | 4.624e-09 |  | -588.879 | -588.879
312 | 23 | -588.811 | -0.58881 | -0.58888 | -6.8e-05 | 6.8e-05 | 4.624e-09 |  | -588.879 | -588.879
313 | 0 | -588.811 | -0.58881 | -0.58888 | -6.8e-05 | 6.8e-05 | 4.624e-09 |  | -588.879 | -588.879
314 | 1 | -588.811 | -0.58881 | -0.58888 | -6.8e-05 | 6.8e-05 | 4.624e-09 |  | -588.879 | -588.879
315 | 2 | -588.811 | -0.58881 | -0.58888 | -6.8e-05 | 6.8e-05 | 4.624e-09 |  | -588.879 | -588.879
316 | 3 | -588.811 | -0.58881 | -0.58888 | -6.8e-05 | 6.8e-05 | 4.624e-09 |  | -588.879 | -588.879
317 | 4 | -588.811 | -0.58881 | -0.58888 | -6.8e-05 | 6.8e-05 | 4.624e-09 |  | -588.879 | -588.879
318 | 5 | -588.811 | -0.58881 | -0.58888 | -6.8e-05 | 6.8e-05 | 4.624e-09 |  | -588.879 | -588.879
319 | 6 | -588.811 | -0.58881 | -0.58888 | -6.8e-05 | 6.8e-05 | 4.624e-09 |  | -588.879 | -588.879
320 | 7 | -588.811 | -0.58881 | -0.58888 | -6.8e-05 | 6.8e-05 | 4.624e-09 |  | -588.879 | -588.879
321 | 8 | -720.322 | -0.72032 | -0.72033 | -5e-06 | 5e-06 | 2.5e-11 |  | -588.879 | -588.879
322 | 9 | 26810.4 | 26.8104 | 26.7951 | -0.0153 | 0.0153 | 0.00023409 |  | -588.879 | -588.879
323 | 10 | 83500 | 83.5 | 83.5465 | 0.0465 | 0.0465 | 0.0021622 |  | -588.879 | -588.879
324 | 11 | 87483 | 87.483 | 87.5234 | 0.0404 | 0.0404 | 0.0016322 |  | -588.879 | -588.879
325 | 12 | 85403.4 | 85.4034 | 85.4604 | 0.057 | 0.057 | 0.003249 |  | -588.879 | -588.879
326 | 13 | 87356.4 | 87.3564 | 87.4582 | 0.1018 | 0.1018 | 0.010363 |  | -718.877 | -718.877
327 | 14 | 89210.1 | 89.2101 | 89.3588 | 0.1487 | 0.1487 | 0.022112 |  | 20715.2 | 20715.2
328 | 15 | 73148.7 | 73.1487 | 73.1354 | -0.0133 | 0.0133 | 0.00017689 |  | 33219.4 | 33219.4
329 | 16 | 19210.4 | 19.2104 | 19.2224 | 0.012 | 0.012 | 0.000144 |  | 34712.1 | 34712.1
330 | 17 | -588.864 | -0.58886 | -0.58886 | -1e-06 | 1e-06 | 1e-12 |  | 55070.3 | 55070.3
331 | 18 | -588.823 | -0.58882 | -0.58886 | -4.2e-05 | 4.2e-05 | 1.764e-09 |  | 60068.4 | 60068.4
332 | 19 | -588.811 | -0.58881 | -0.58886 | -5.4e-05 | 5.4e-05 | 2.916e-09 |  | 74963.1 | 74963.1
333 | 20 | -588.811 | -0.58881 | -0.58886 | -5.4e-05 | 5.4e-05 | 2.916e-09 |  | 58439.4 | 58439.4
334 | 21 | -588.811 | -0.58881 | -0.58886 | -5.4e-05 | 5.4e-05 | 2.916e-09 |  | -738.893 | -738.893
335 | 22 | -588.811 | -0.58881 | -0.58886 | -5.4e-05 | 5.4e-05 | 2.916e-09 |  | -588.879 | -588.879
336 | 23 | -588.811 | -0.58881 | -0.58886 | -5.4e-05 | 5.4e-05 | 2.916e-09 |  | -588.879 | -588.879
337 | 0 | -588.811 | -0.58881 | -0.58886 | -5.4e-05 | 5.4e-05 | 2.916e-09 |  | -588.879 | -588.879
338 | 1 | -588.811 | -0.58881 | -0.58886 | -5.4e-05 | 5.4e-05 | 2.916e-09 |  | -588.879 | -588.879
339 | 2 | -588.811 | -0.58881 | -0.58886 | -5.4e-05 | 5.4e-05 | 2.916e-09 |  | -588.879 | -588.879
340 | 3 | -588.811 | -0.58881 | -0.58886 | -5.4e-05 | 5.4e-05 | 2.916e-09 |  | -588.879 | -588.879
341 | 4 | -588.811 | -0.58881 | -0.58886 | -5.4e-05 | 5.4e-05 | 2.916e-09 |  | -588.879 | -588.879
342 | 5 | -588.811 | -0.58881 | -0.58886 | -5.4e-05 | 5.4e-05 | 2.916e-09 |  | -588.879 | -588.879
343 | 6 | -588.811 | -0.58881 | -0.58886 | -5.4e-05 | 5.4e-05 | 2.916e-09 |  | -588.879 | -588.879
344 | 7 | -588.811 | -0.58881 | -0.58886 | -5.4e-05 | 5.4e-05 | 2.916e-09 |  | -588.879 | -588.879
345 | 8 | -718.961 | -0.71896 | -0.71896 | 0 | 0 | 0 |  | -588.879 | -588.879
346 | 9 | 970.765 | 0.97076 | 0.9685 | -0.00226 | 0.00226 | 5.1076e-06 |  | -588.879 | -588.879
347 | 10 | -770.505 | -0.7705 | -0.77052 | -1.6e-05 | 1.6e-05 | 2.56e-10 |  | -588.879 | -588.879
348 | 11 | 56511.1 | 56.5111 | 56.5305 | 0.0194 | 0.0194 | 0.00037636 |  | -588.879 | -588.879
349 | 12 | 66986.9 | 66.9869 | 66.9977 | 0.0108 | 0.0108 | 0.00011664 |  | -588.879 | -588.879
350 | 13 | 25336.9 | 25.3369 | 25.3442 | 0.0073 | 0.0073 | 5.329e-05 |  | -720.327 | -720.327
351 | 14 | 61622.1 | 61.6221 | 61.6671 | 0.045 | 0.045 | 0.002025 |  | 26795.1 | 26795.1
352 | 15 | 46224.5 | 46.2245 | 46.2166 | -0.0079 | 0.0079 | 6.241e-05 |  | 83546.5 | 83546.5
353 | 16 | -740.868 | -0.74087 | -0.74088 | -1.6e-05 | 1.6e-05 | 2.56e-10 |  | 87523.4 | 87523.4
354 | 17 | -588.879 | -0.58888 | -0.58888 | 0 | 0 | 0 |  | 85460.4 | 85460.4
355 | 18 | -588.821 | -0.58882 | -0.58888 | -5.8e-05 | 5.8e-05 | 3.364e-09 |  | 87458.2 | 87458.2
356 | 19 | -588.811 | -0.58881 | -0.58888 | -6.8e-05 | 6.8e-05 | 4.624e-09 |  | 89358.8 | 89358.8
357 | 20 | -588.811 | -0.58881 | -0.58888 | -6.8e-05 | 6.8e-05 | 4.624e-09 |  | 73135.4 | 73135.4
358 | 21 | -588.811 | -0.58881 | -0.58888 | -6.8e-05 | 6.8e-05 | 4.624e-09 |  | 19222.4 | 19222.4
359 | 22 | -588.811 | -0.58881 | -0.58888 | -6.8e-05 | 6.8e-05 | 4.624e-09 |  | -588.865 | -588.865
360 | 23 | -588.811 | -0.58881 | -0.58888 | -6.8e-05 | 6.8e-05 | 4.624e-09 |  | -588.865 | -588.865
361 | 0 | -588.811 | -0.58881 | -0.58888 | -6.8e-05 | 6.8e-05 | 4.624e-09 |  | -588.865 | -588.865
362 | 1 | -588.811 | -0.58881 | -0.58888 | -6.8e-05 | 6.8e-05 | 4.624e-09 |  | -588.865 | -588.865
363 | 2 | -588.811 | -0.58881 | -0.58888 | -6.8e-05 | 6.8e-05 | 4.624e-09 |  | -588.865 | -588.865
364 | 3 | -588.811 | -0.58881 | -0.58888 | -6.8e-05 | 6.8e-05 | 4.624e-09 |  | -588.865 | -588.865
365 | 4 | -588.811 | -0.58881 | -0.58888 | -6.8e-05 | 6.8e-05 | 4.624e-09 |  | -588.865 | -588.865
366 | 5 | -588.811 | -0.58881 | -0.58888 | -6.8e-05 | 6.8e-05 | 4.624e-09 |  | -588.865 | -588.865
367 | 6 | -588.811 | -0.58881 | -0.58888 | -6.8e-05 | 6.8e-05 | 4.624e-09 |  | -588.865 | -588.865
368 | 7 | -588.811 | -0.58881 | -0.58888 | -6.8e-05 | 6.8e-05 | 4.624e-09 |  | -588.865 | -588.865
369 | 8 | -719.397 | -0.7194 | -0.7194 | 0 | 0 | 0 |  | -588.865 | -588.865
370 | 9 | -989.961 | -0.98996 | -0.98984 | 0.000117 | 0.000117 | 1.3689e-08 |  | -588.865 | -588.865
371 | 10 | 62103.2 | 62.1032 | 62.1456 | 0.0424 | 0.0424 | 0.0017978 |  | -588.865 | -588.865
372 | 11 | 71501.6 | 71.5016 | 71.5384 | 0.0368 | 0.0368 | 0.0013542 |  | -588.865 | -588.865
373 | 12 | 45491.3 | 45.4913 | 45.5039 | 0.0126 | 0.0126 | 0.00015876 |  | -588.865 | -588.865
374 | 13 | 36599.5 | 36.5995 | 36.6173 | 0.0178 | 0.0178 | 0.00031684 |  | -718.961 | -718.961
375 | 14 | 39235.5 | 39.2355 | 39.2737 | 0.0382 | 0.0382 | 0.0014592 |  | 968.505 | 968.505
376 | 15 | 23929.9 | 23.9299 | 23.923 | -0.0069 | 0.0069 | 4.761e-05 |  | -770.521 | -770.521
377 | 16 | -738.918 | -0.73892 | -0.73893 | -1e-05 | 1e-05 | 1e-10 |  | 56530.5 | 56530.5
378 | 17 | -588.879 | -0.58888 | -0.58888 | 0 | 0 | 0 |  | 66997.7 | 66997.7
379 | 18 | -588.82 | -0.58882 | -0.58888 | -5.9e-05 | 5.9e-05 | 3.481e-09 |  | 25344.2 | 25344.2
380 | 19 | -588.811 | -0.58881 | -0.58888 | -6.8e-05 | 6.8e-05 | 4.624e-09 |  | 61667.1 | 61667.1
381 | 20 | -588.811 | -0.58881 | -0.58888 | -6.8e-05 | 6.8e-05 | 4.624e-09 |  | 46216.6 | 46216.6
382 | 21 | -588.811 | -0.58881 | -0.58888 | -6.8e-05 | 6.8e-05 | 4.624e-09 |  | -740.884 | -740.884
383 | 22 | -588.811 | -0.58881 | -0.58888 | -6.8e-05 | 6.8e-05 | 4.624e-09 |  | -588.879 | -588.879
384 | 23 | -588.811 | -0.58881 | -0.58888 | -6.8e-05 | 6.8e-05 | 4.624e-09 |  | -588.879 | -588.879
385 | 0 | -588.811 | -0.58881 | -0.58888 | -6.8e-05 | 6.8e-05 | 4.624e-09 |  | -588.879 | -588.879
386 | 1 | -588.811 | -0.58881 | -0.58888 | -6.8e-05 | 6.8e-05 | 4.624e-09 |  | -588.879 | -588.879
387 | 2 | -588.811 | -0.58881 | -0.58888 | -6.8e-05 | 6.8e-05 | 4.624e-09 |  | -588.879 | -588.879
388 | 3 | -588.811 | -0.58881 | -0.58888 | -6.8e-05 | 6.8e-05 | 4.624e-09 |  | -588.879 | -588.879
389 | 4 | -588.811 | -0.58881 | -0.58888 | -6.8e-05 | 6.8e-05 | 4.624e-09 |  | -588.879 | -588.879
390 | 5 | -588.811 | -0.58881 | -0.58888 | -6.8e-05 | 6.8e-05 | 4.624e-09 |  | -588.879 | -588.879
391 | 6 | -588.811 | -0.58881 | -0.58888 | -6.8e-05 | 6.8e-05 | 4.624e-09 |  | -588.879 | -588.879
392 | 7 | -588.811 | -0.58881 | -0.58888 | -6.8e-05 | 6.8e-05 | 4.624e-09 |  | -588.879 | -588.879
393 | 8 | -720.015 | -0.72001 | -0.72002 | -2e-06 | 2e-06 | 4e-12 |  | -588.879 | -588.879
394 | 9 | -992.36 | -0.99236 | -0.99242 | -5.8e-05 | 5.8e-05 | 3.364e-09 |  | -588.879 | -588.879
395 | 10 | -761.732 | -0.76173 | -0.76173 | -2e-06 | 2e-06 | 4e-12 |  | -588.879 | -588.879
396 | 11 | 12987.9 | 12.9879 | 13.0105 | 0.0226 | 0.0226 | 0.00051076 |  | -588.879 | -588.879
397 | 12 | 27538.6 | 27.5386 | 27.5312 | -0.0074 | 0.0074 | 5.476e-05 |  | -588.879 | -588.879
398 | 13 | 57604.6 | 57.6046 | 57.6236 | 0.019 | 0.019 | 0.000361 |  | -719.397 | -719.397
399 | 14 | 54260.8 | 54.2608 | 54.2978 | 0.037 | 0.037 | 0.001369 |  | -989.844 | -989.844
400 | 15 | 37525.4 | 37.5254 | 37.5246 | -0.0008 | 0.0008 | 6.4e-07 |  | 62145.6 | 62145.6
401 | 16 | -748.428 | -0.74843 | -0.74845 | -2.2e-05 | 2.2e-05 | 4.84e-10 |  | 71538.4 | 71538.4
402 | 17 | -588.879 | -0.58888 | -0.58888 | 0 | 0 | 0 |  | 45503.9 | 45503.9
403 | 18 | -588.821 | -0.58882 | -0.58888 | -5.8e-05 | 5.8e-05 | 3.364e-09 |  | 36617.3 | 36617.3
404 | 19 | -588.811 | -0.58881 | -0.58888 | -6.8e-05 | 6.8e-05 | 4.624e-09 |  | 39273.7 | 39273.7
405 | 20 | -588.811 | -0.58881 | -0.58888 | -6.8e-05 | 6.8e-05 | 4.624e-09 |  | 23923 | 23923
406 | 21 | -588.811 | -0.58881 | -0.58888 | -6.8e-05 | 6.8e-05 | 4.624e-09 |  | -738.928 | -738.928
407 | 22 | -588.811 | -0.58881 | -0.58888 | -6.8e-05 | 6.8e-05 | 4.624e-09 |  | -588.879 | -588.879
408 | 23 | -588.811 | -0.58881 | -0.58888 | -6.8e-05 | 6.8e-05 | 4.624e-09 |  | -588.879 | -588.879
409 | 0 | -588.811 | -0.58881 | -0.58888 | -6.8e-05 | 6.8e-05 | 4.624e-09 |  | -588.879 | -588.879
410 | 1 | -588.811 | -0.58881 | -0.58888 | -6.8e-05 | 6.8e-05 | 4.624e-09 |  | -588.879 | -588.879
411 | 2 | -588.811 | -0.58881 | -0.58888 | -6.8e-05 | 6.8e-05 | 4.624e-09 |  | -588.879 | -588.879
412 | 3 | -588.811 | -0.58881 | -0.58888 | -6.8e-05 | 6.8e-05 | 4.624e-09 |  | -588.879 | -588.879
413 | 4 | -588.811 | -0.58881 | -0.58888 | -6.8e-05 | 6.8e-05 | 4.624e-09 |  | -588.879 | -588.879
414 | 5 | -588.811 | -0.58881 | -0.58888 | -6.8e-05 | 6.8e-05 | 4.624e-09 |  | -588.879 | -588.879
415 | 6 | -588.811 | -0.58881 | -0.58888 | -6.8e-05 | 6.8e-05 | 4.624e-09 |  | -588.879 | -588.879
416 | 7 | -588.811 | -0.58881 | -0.58888 | -6.8e-05 | 6.8e-05 | 4.624e-09 |  | -588.879 | -588.879
417 | 8 | -720.493 | -0.72049 | -0.72049 | 0 | 0 | 0 |  | -588.879 | -588.879
418 | 9 | -761.593 | -0.76159 | -0.76159 | 1e-06 | 1e-06 | 1e-12 |  | -588.879 | -588.879
419 | 10 | -762.443 | -0.76244 | -0.76245 | -4e-06 | 4e-06 | 1.6e-11 |  | -588.879 | -588.879
420 | 11 | 16193.2 | 16.1932 | 16.2173 | 0.0241 | 0.0241 | 0.00058081 |  | -588.879 | -588.879
421 | 12 | 25939.6 | 25.9396 | 25.931 | -0.0086 | 0.0086 | 7.396e-05 |  | -588.879 | -588.879
422 | 13 | -771.201 | -0.7712 | -0.77121 | -1e-05 | 1e-05 | 1e-10 |  | -720.017 | -720.017
423 | 14 | -766.449 | -0.76645 | -0.76646 | -1.1e-05 | 1.1e-05 | 1.21e-10 |  | -992.418 | -992.418
424 | 15 | -761.442 | -0.76144 | -0.76144 | 0 | 0 | 0 |  | -761.734 | -761.734
425 | 16 | -740.032 | -0.74003 | -0.74003 | 0 | 0 | 0 |  | 13010.5 | 13010.5
426 | 17 | -588.879 | -0.58888 | -0.58888 | 0 | 0 | 0 |  | 27531.2 | 27531.2
427 | 18 | -588.814 | -0.58881 | -0.58888 | -6.5e-05 | 6.5e-05 | 4.225e-09 |  | 57623.6 | 57623.6
428 | 19 | -588.811 | -0.58881 | -0.58888 | -6.8e-05 | 6.8e-05 | 4.624e-09 |  | 54297.8 | 54297.8
429 | 20 | -588.811 | -0.58881 | -0.58888 | -6.8e-05 | 6.8e-05 | 4.624e-09 |  | 37524.6 | 37524.6
430 | 21 | -588.811 | -0.58881 | -0.58888 | -6.8e-05 | 6.8e-05 | 4.624e-09 |  | -748.45 | -748.45
431 | 22 | -588.811 | -0.58881 | -0.58888 | -6.8e-05 | 6.8e-05 | 4.624e-09 |  | -588.879 | -588.879
432 | 23 | -588.811 | -0.58881 | -0.58888 | -6.8e-05 | 6.8e-05 | 4.624e-09 |  | -588.879 | -588.879
433 | 0 | -588.811 | -0.58881 | -0.58888 | -6.8e-05 | 6.8e-05 | 4.624e-09 |  | -588.879 | -588.879
434 | 1 | -588.811 | -0.58881 | -0.58888 | -6.8e-05 | 6.8e-05 | 4.624e-09 |  | -588.879 | -588.879
435 | 2 | -588.811 | -0.58881 | -0.58888 | -6.8e-05 | 6.8e-05 | 4.624e-09 |  | -588.879 | -588.879
436 | 3 | -588.811 | -0.58881 | -0.58888 | -6.8e-05 | 6.8e-05 | 4.624e-09 |  | -588.879 | -588.879
437 | 4 | -588.811 | -0.58881 | -0.58888 | -6.8e-05 | 6.8e-05 | 4.624e-09 |  | -588.879 | -588.879
438 | 5 | -588.811 | -0.58881 | -0.58888 | -6.8e-05 | 6.8e-05 | 4.624e-09 |  | -588.879 | -588.879
439 | 6 | -588.811 | -0.58881 | -0.58888 | -6.8e-05 | 6.8e-05 | 4.624e-09 |  | -588.879 | -588.879
440 | 7 | -588.811 | -0.58881 | -0.58888 | -6.8e-05 | 6.8e-05 | 4.624e-09 |  | -588.879 | -588.879
441 | 8 | -721.153 | -0.72115 | -0.72115 | 0 | 0 | 0 |  | -588.879 | -588.879
442 | 9 | -761.442 | -0.76144 | -0.76144 | 0 | 0 | 0 |  | -588.879 | -588.879
443 | 10 | -761.442 | -0.76144 | -0.76144 | 0 | 0 | 0 |  | -588.879 | -588.879
444 | 11 | -773.569 | -0.77357 | -0.77359 | -1.9e-05 | 1.9e-05 | 3.61e-10 |  | -588.879 | -588.879
445 | 12 | -761.442 | -0.76144 | -0.76144 | 0 | 0 | 0 |  | -588.879 | -588.879
446 | 13 | -989.504 | -0.9895 | -0.98963 | -0.000124 | 0.000124 | 1.5376e-08 |  | -720.493 | -720.493
447 | 14 | 25462.1 | 25.4621 | 25.4779 | 0.0158 | 0.0158 | 0.00024964 |  | -761.592 | -761.592
448 | 15 | 53407.3 | 53.4073 | 53.3944 | -0.0129 | 0.0129 | 0.00016641 |  | -762.447 | -762.447
449 | 16 | -748.932 | -0.74893 | -0.74895 | -1.5e-05 | 1.5e-05 | 2.25e-10 |  | 16217.3 | 16217.3
450 | 17 | -588.879 | -0.58888 | -0.58888 | 0 | 0 | 0 |  | 25931 | 25931
451 | 18 | -588.819 | -0.58882 | -0.58888 | -6e-05 | 6e-05 | 3.6e-09 |  | -771.211 | -771.211
452 | 19 | -588.811 | -0.58881 | -0.58888 | -6.8e-05 | 6.8e-05 | 4.624e-09 |  | -766.46 | -766.46
453 | 20 | -588.811 | -0.58881 | -0.58888 | -6.8e-05 | 6.8e-05 | 4.624e-09 |  | -761.442 | -761.442
454 | 21 | -588.811 | -0.58881 | -0.58888 | -6.8e-05 | 6.8e-05 | 4.624e-09 |  | -740.032 | -740.032
455 | 22 | -588.811 | -0.58881 | -0.58888 | -6.8e-05 | 6.8e-05 | 4.624e-09 |  | -588.879 | -588.879
456 | 23 | -588.811 | -0.58881 | -0.58888 | -6.8e-05 | 6.8e-05 | 4.624e-09 |  | -588.879 | -588.879
457 | 0 | -588.811 | -0.58881 | -0.58888 | -6.8e-05 | 6.8e-05 | 4.624e-09 |  | -588.879 | -588.879
458 | 1 | -588.811 | -0.58881 | -0.58888 | -6.8e-05 | 6.8e-05 | 4.624e-09 |  | -588.879 | -588.879
459 | 2 | -588.811 | -0.58881 | -0.58888 | -6.8e-05 | 6.8e-05 | 4.624e-09 |  | -588.879 | -588.879
460 | 3 | -588.811 | -0.58881 | -0.58888 | -6.8e-05 | 6.8e-05 | 4.624e-09 |  | -588.879 | -588.879
461 | 4 | -588.811 | -0.58881 | -0.58888 | -6.8e-05 | 6.8e-05 | 4.624e-09 |  | -588.879 | -588.879
462 | 5 | -588.811 | -0.58881 | -0.58888 | -6.8e-05 | 6.8e-05 | 4.624e-09 |  | -588.879 | -588.879
463 | 6 | -588.811 | -0.58881 | -0.58888 | -6.8e-05 | 6.8e-05 | 4.624e-09 |  | -588.879 | -588.879
464 | 7 | -588.811 | -0.58881 | -0.58888 | -6.8e-05 | 6.8e-05 | 4.624e-09 |  | -588.879 | -588.879
465 | 8 | -723.469 | -0.72347 | -0.72347 | -5e-06 | 5e-06 | 2.5e-11 |  | -588.879 | -588.879
466 | 9 | 27961.2 | 27.9612 | 27.9555 | -0.0057 | 0.0057 | 3.249e-05 |  | -588.879 | -588.879
467 | 10 | 84211.9 | 84.2119 | 84.2843 | 0.0724 | 0.0724 | 0.0052418 |  | -588.879 | -588.879
468 | 11 | 86346.1 | 86.3461 | 86.3898 | 0.0437 | 0.0437 | 0.0019097 |  | -588.879 | -588.879
469 | 12 | 71499.8 | 71.4998 | 71.4302 | -0.0696 | 0.0696 | 0.0048442 |  | -588.879 | -588.879
470 | 13 | 73799.8 | 73.7998 | 73.8292 | 0.0294 | 0.0294 | 0.00086436 |  | -721.153 | -721.153
471 | 14 | 34703.7 | 34.7037 | 34.7352 | 0.0315 | 0.0315 | 0.00099225 |  | -761.442 | -761.442
472 | 15 | 40456.7 | 40.4567 | 40.4743 | 0.0176 | 0.0176 | 0.00030976 |  | -761.442 | -761.442
473 | 16 | -749.967 | -0.74997 | -0.74998 | -1.2e-05 | 1.2e-05 | 1.44e-10 |  | -773.588 | -773.588
474 | 17 | -588.879 | -0.58888 | -0.58888 | 0 | 0 | 0 |  | -761.442 | -761.442
475 | 18 | -588.82 | -0.58882 | -0.58888 | -5.9e-05 | 5.9e-05 | 3.481e-09 |  | -989.628 | -989.628
476 | 19 | -588.811 | -0.58881 | -0.58888 | -6.8e-05 | 6.8e-05 | 4.624e-09 |  | 25477.9 | 25477.9
477 | 20 | -588.811 | -0.58881 | -0.58888 | -6.8e-05 | 6.8e-05 | 4.624e-09 |  | 53394.4 | 53394.4
478 | 21 | -588.811 | -0.58881 | -0.58888 | -6.8e-05 | 6.8e-05 | 4.624e-09 |  | -748.947 | -748.947
479 | 22 | -588.811 | -0.58881 | -0.58888 | -6.8e-05 | 6.8e-05 | 4.624e-09 |  | -588.879 | -588.879
480 | 23 | -588.811 | -0.58881 | -0.58888 | -6.8e-05 | 6.8e-05 | 4.624e-09 |  | -588.879 | -588.879
481 | 0 | -588.811 | -0.58881 | -0.58888 | -6.8e-05 | 6.8e-05 | 4.624e-09 |  | -588.879 | -588.879
482 | 1 | -588.811 | -0.58881 | -0.58888 | -6.8e-05 | 6.8e-05 | 4.624e-09 |  | -588.879 | -588.879
483 | 2 | -588.811 | -0.58881 | -0.58888 | -6.8e-05 | 6.8e-05 | 4.624e-09 |  | -588.879 | -588.879
484 | 3 | -588.811 | -0.58881 | -0.58888 | -6.8e-05 | 6.8e-05 | 4.624e-09 |  | -588.879 | -588.879
485 | 4 | -588.811 | -0.58881 | -0.58888 | -6.8e-05 | 6.8e-05 | 4.624e-09 |  | -588.879 | -588.879
486 | 5 | -588.811 | -0.58881 | -0.58888 | -6.8e-05 | 6.8e-05 | 4.624e-09 |  | -588.879 | -588.879
487 | 6 | -588.811 | -0.58881 | -0.58888 | -6.8e-05 | 6.8e-05 | 4.624e-09 |  | -588.879 | -588.879
488 | 7 | -588.811 | -0.58881 | -0.58888 | -6.8e-05 | 6.8e-05 | 4.624e-09 |  | -588.879 | -588.879
489 | 8 | -722.698 | -0.7227 | -0.7227 | 0 | 0 | 0 |  | -588.879 | -588.879
490 | 9 | 1686.4 | 1.6864 | 1.6871 | 0.00073 | 0.00073 | 5.329e-07 |  | -588.879 | -588.879
491 | 10 | 64626.3 | 64.6263 | 64.6754 | 0.0491 | 0.0491 | 0.0024108 |  | -588.879 | -588.879
492 | 11 | 75466.7 | 75.4667 | 77.2874 | 1.8207 | 1.8207 | 3.3149 |  | -588.879 | -588.879
493 | 12 | 77716.4 | 77.7164 | 77.7418 | 0.0254 | 0.0254 | 0.00064516 |  | -588.879 | -588.879
494 | 13 | 79430 | 79.43 | 79.4861 | 0.0561 | 0.0561 | 0.0031472 |  | -723.474 | -723.474
495 | 14 | 80113 | 80.113 | 79.9388 | -0.1742 | 0.1742 | 0.030346 |  | 27955.5 | 27955.5
496 | 15 | 49722.4 | 49.7224 | 49.6857 | -0.0367 | 0.0367 | 0.0013469 |  | 84284.3 | 84284.3
497 | 16 | -751.001 | -0.751 | -0.75101 | -7e-06 | 7e-06 | 4.9e-11 |  | 86389.8 | 86389.8
498 | 17 | -588.879 | -0.58888 | -0.58888 | 0 | 0 | 0 |  | 71430.2 | 71430.2
499 | 18 | -588.821 | -0.58882 | -0.58888 | -5.8e-05 | 5.8e-05 | 3.364e-09 |  | 73829.2 | 73829.2
500 | 19 | -588.811 | -0.58881 | -0.58888 | -6.8e-05 | 6.8e-05 | 4.624e-09 |  | 34735.2 | 34735.2
501 | 20 | -588.811 | -0.58881 | -0.58888 | -6.8e-05 | 6.8e-05 | 4.624e-09 |  | 40474.3 | 40474.3
502 | 21 | -588.811 | -0.58881 | -0.58888 | -6.8e-05 | 6.8e-05 | 4.624e-09 |  | -749.979 | -749.979
503 | 22 | -588.811 | -0.58881 | -0.58888 | -6.8e-05 | 6.8e-05 | 4.624e-09 |  | -588.879 | -588.879
504 | 23 | -588.811 | -0.58881 | -0.58888 | -6.8e-05 | 6.8e-05 | 4.624e-09 |  | -588.879 | -588.879
505 | 0 | -588.811 | -0.58881 | -0.58888 | -6.8e-05 | 6.8e-05 | 4.624e-09 |  | -588.879 | -588.879
506 | 1 | -588.811 | -0.58881 | -0.58888 | -6.8e-05 | 6.8e-05 | 4.624e-09 |  | -588.879 | -588.879
507 | 2 | -588.811 | -0.58881 | -0.58888 | -6.8e-05 | 6.8e-05 | 4.624e-09 |  | -588.879 | -588.879
508 | 3 | -588.811 | -0.58881 | -0.58888 | -6.8e-05 | 6.8e-05 | 4.624e-09 |  | -588.879 | -588.879
509 | 4 | -588.811 | -0.58881 | -0.58888 | -6.8e-05 | 6.8e-05 | 4.624e-09 |  | -588.879 | -588.879
510 | 5 | -588.811 | -0.58881 | -0.58888 | -6.8e-05 | 6.8e-05 | 4.624e-09 |  | -588.879 | -588.879
511 | 6 | -588.811 | -0.58881 | -0.58888 | -6.8e-05 | 6.8e-05 | 4.624e-09 |  | -588.879 | -588.879
512 | 7 | -588.811 | -0.58881 | -0.58888 | -6.8e-05 | 6.8e-05 | 4.624e-09 |  | -588.879 | -588.879
513 | 8 | -723.582 | -0.72358 | -0.72358 | -1e-06 | 1e-06 | 1e-12 |  | -588.879 | -588.879
514 | 9 | -761.442 | -0.76144 | -0.76144 | 0 | 0 | 0 |  | -588.879 | -588.879
515 | 10 | -761.442 | -0.76144 | -0.76144 | 0 | 0 | 0 |  | -588.879 | -588.879
516 | 11 | -761.442 | -0.76144 | -0.76144 | 0 | 0 | 0 |  | -588.879 | -588.879
517 | 12 | -761.442 | -0.76144 | -0.76144 | 0 | 0 | 0 |  | -588.879 | -588.879
518 | 13 | -761.442 | -0.76144 | -0.76144 | 0 | 0 | 0 |  | -722.698 | -722.698
519 | 14 | -761.442 | -0.76144 | -0.76144 | 0 | 0 | 0 |  | 1687.13 | 1687.13
520 | 15 | -761.449 | -0.76145 | -0.76144 | 7e-06 | 7e-06 | 4.9e-11 |  | 64675.4 | 64675.4
521 | 16 | -750.207 | -0.75021 | -0.75021 | 0 | 0 | 0 |  | 77287.4 | 77287.4
522 | 17 | -588.879 | -0.58888 | -0.58888 | 0 | 0 | 0 |  | 77741.8 | 77741.8
523 | 18 | -588.814 | -0.58881 | -0.58888 | -6.5e-05 | 6.5e-05 | 4.225e-09 |  | 79486.1 | 79486.1
524 | 19 | -588.811 | -0.58881 | -0.58888 | -6.8e-05 | 6.8e-05 | 4.624e-09 |  | 79938.8 | 79938.8
525 | 20 | -588.811 | -0.58881 | -0.58888 | -6.8e-05 | 6.8e-05 | 4.624e-09 |  | 49685.7 | 49685.7
526 | 21 | -588.811 | -0.58881 | -0.58888 | -6.8e-05 | 6.8e-05 | 4.624e-09 |  | -751.008 | -751.008
527 | 22 | -588.811 | -0.58881 | -0.58888 | -6.8e-05 | 6.8e-05 | 4.624e-09 |  | -588.879 | -588.879
528 | 23 | -588.811 | -0.58881 | -0.58888 | -6.8e-05 | 6.8e-05 | 4.624e-09 |  | -588.879 | -588.879
529 | 0 | -588.811 | -0.58881 | -0.58888 | -6.8e-05 | 6.8e-05 | 4.624e-09 |  | -588.879 | -588.879
530 | 1 | -588.811 | -0.58881 | -0.58888 | -6.8e-05 | 6.8e-05 | 4.624e-09 |  | -588.879 | -588.879
531 | 2 | -588.811 | -0.58881 | -0.58888 | -6.8e-05 | 6.8e-05 | 4.624e-09 |  | -588.879 | -588.879
532 | 3 | -588.811 | -0.58881 | -0.58888 | -6.8e-05 | 6.8e-05 | 4.624e-09 |  | -588.879 | -588.879
533 | 4 | -588.811 | -0.58881 | -0.58888 | -6.8e-05 | 6.8e-05 | 4.624e-09 |  | -588.879 | -588.879
534 | 5 | -588.811 | -0.58881 | -0.58888 | -6.8e-05 | 6.8e-05 | 4.624e-09 |  | -588.879 | -588.879
535 | 6 | -588.811 | -0.58881 | -0.58888 | -6.8e-05 | 6.8e-05 | 4.624e-09 |  | -588.879 | -588.879
536 | 7 | -588.811 | -0.58881 | -0.58888 | -6.8e-05 | 6.8e-05 | 4.624e-09 |  | -588.879 | -588.879
537 | 8 | -724.541 | -0.72454 | -0.72454 | 0 | 0 | 0 |  | -588.879 | -588.879
538 | 9 | -768.943 | -0.76894 | -0.76895 | -3e-06 | 3e-06 | 9e-12 |  | -588.879 | -588.879
539 | 10 | 6600.01 | 6.6 | 6.6338 | 0.03375 | 0.03375 | 0.0011391 |  | -588.879 | -588.879
540 | 11 | 85515.5 | 85.5155 | 85.4942 | -0.0213 | 0.0213 | 0.00045369 |  | -588.879 | -588.879
541 | 12 | 91961.9 | 91.9619 | 91.9775 | 0.0156 | 0.0156 | 0.00024336 |  | -588.879 | -588.879
542 | 13 | 94701 | 94.701 | 94.0379 | -0.6631 | 0.6631 | 0.4397 |  | -723.583 | -723.583
543 | 14 | 97448.4 | 97.4484 | 97.2991 | -0.1493 | 0.1493 | 0.02229 |  | -761.442 | -761.442
544 | 15 | 82955.7 | 82.9557 | 83.0036 | 0.0479 | 0.0479 | 0.0022944 |  | -761.442 | -761.442
545 | 16 | 29222.4 | 29.2224 | 29.2462 | 0.0238 | 0.0238 | 0.00056644 |  | -761.442 | -761.442
546 | 17 | -588.868 | -0.58887 | -0.58887 | 0 | 0 | 0 |  | -761.442 | -761.442
547 | 18 | -588.823 | -0.58882 | -0.58887 | -4.5e-05 | 4.5e-05 | 2.025e-09 |  | -761.442 | -761.442
548 | 19 | -588.811 | -0.58881 | -0.58887 | -5.7e-05 | 5.7e-05 | 3.249e-09 |  | -761.442 | -761.442
549 | 20 | -588.811 | -0.58881 | -0.58887 | -5.7e-05 | 5.7e-05 | 3.249e-09 |  | -761.442 | -761.442
550 | 21 | -588.811 | -0.58881 | -0.58887 | -5.7e-05 | 5.7e-05 | 3.249e-09 |  | -750.207 | -750.207
551 | 22 | -588.811 | -0.58881 | -0.58887 | -5.7e-05 | 5.7e-05 | 3.249e-09 |  | -588.879 | -588.879
552 | 23 | -588.811 | -0.58881 | -0.58887 | -5.7e-05 | 5.7e-05 | 3.249e-09 |  | -588.879 | -588.879
553 | 0 | -588.811 | -0.58881 | -0.58887 | -5.7e-05 | 5.7e-05 | 3.249e-09 |  | -588.879 | -588.879
554 | 1 | -588.811 | -0.58881 | -0.58887 | -5.7e-05 | 5.7e-05 | 3.249e-09 |  | -588.879 | -588.879
555 | 2 | -588.811 | -0.58881 | -0.58887 | -5.7e-05 | 5.7e-05 | 3.249e-09 |  | -588.879 | -588.879
556 | 3 | -588.811 | -0.58881 | -0.58887 | -5.7e-05 | 5.7e-05 | 3.249e-09 |  | -588.879 | -588.879
557 | 4 | -588.811 | -0.58881 | -0.58887 | -5.7e-05 | 5.7e-05 | 3.249e-09 |  | -588.879 | -588.879
558 | 5 | -588.811 | -0.58881 | -0.58887 | -5.7e-05 | 5.7e-05 | 3.249e-09 |  | -588.879 | -588.879
559 | 6 | -588.811 | -0.58881 | -0.58887 | -5.7e-05 | 5.7e-05 | 3.249e-09 |  | -588.879 | -588.879
560 | 7 | -588.811 | -0.58881 | -0.58887 | -5.7e-05 | 5.7e-05 | 3.249e-09 |  | -588.879 | -588.879
561 | 8 | -727.549 | -0.72755 | -0.72756 | -7e-06 | 7e-06 | 4.9e-11 |  | -588.879 | -588.879
562 | 9 | 28433.2 | 28.4332 | 28.4337 | 0.0005 | 0.0005 | 2.5e-07 |  | -588.879 | -588.879
563 | 10 | 89403.8 | 89.4038 | 89.4763 | 0.0725 | 0.0725 | 0.0052563 |  | -588.879 | -588.879
564 | 11 | 92185.6 | 92.1856 | 92.2351 | 0.0495 | 0.0495 | 0.0024502 |  | -588.879 | -588.879
565 | 12 | 93168 | 93.168 | 92.5699 | -0.5981 | 0.5981 | 0.35772 |  | -588.879 | -588.879
566 | 13 | 94375 | 94.375 | 94.3127 | -0.0623 | 0.0623 | 0.0038813 |  | -724.541 | -724.541
567 | 14 | 96933 | 96.933 | 96.979 | 0.046 | 0.046 | 0.002116 |  | -768.946 | -768.946
568 | 15 | 80717.4 | 80.7174 | 80.7355 | 0.0181 | 0.0181 | 0.00032761 |  | 6633.76 | 6633.76
569 | 16 | 29065.3 | 29.0653 | 29.0888 | 0.0235 | 0.0235 | 0.00055225 |  | 85494.2 | 85494.2
570 | 17 | -588.868 | -0.58887 | -0.58887 | 0 | 0 | 0 |  | 91977.5 | 91977.5
571 | 18 | -588.822 | -0.58882 | -0.58887 | -4.6e-05 | 4.6e-05 | 2.116e-09 |  | 94037.9 | 94037.9
572 | 19 | -588.811 | -0.58881 | -0.58887 | -5.7e-05 | 5.7e-05 | 3.249e-09 |  | 97299.1 | 97299.1
573 | 20 | -588.811 | -0.58881 | -0.58887 | -5.7e-05 | 5.7e-05 | 3.249e-09 |  | 83003.6 | 83003.6
574 | 21 | -588.811 | -0.58881 | -0.58887 | -5.7e-05 | 5.7e-05 | 3.249e-09 |  | 29246.2 | 29246.2
575 | 22 | -588.811 | -0.58881 | -0.58887 | -5.7e-05 | 5.7e-05 | 3.249e-09 |  | -588.868 | -588.868
576 | 23 | -588.811 | -0.58881 | -0.58887 | -5.7e-05 | 5.7e-05 | 3.249e-09 |  | -588.868 | -588.868
577 | 0 | -588.811 | -0.58881 | -0.58887 | -5.7e-05 | 5.7e-05 | 3.249e-09 |  | -588.868 | -588.868
578 | 1 | -588.811 | -0.58881 | -0.58887 | -5.7e-05 | 5.7e-05 | 3.249e-09 |  | -588.868 | -588.868
579 | 2 | -588.811 | -0.58881 | -0.58887 | -5.7e-05 | 5.7e-05 | 3.249e-09 |  | -588.868 | -588.868
580 | 3 | -588.811 | -0.58881 | -0.58887 | -5.7e-05 | 5.7e-05 | 3.249e-09 |  | -588.868 | -588.868
581 | 4 | -588.811 | -0.58881 | -0.58887 | -5.7e-05 | 5.7e-05 | 3.249e-09 |  | -588.868 | -588.868
582 | 5 | -588.811 | -0.58881 | -0.58887 | -5.7e-05 | 5.7e-05 | 3.249e-09 |  | -588.868 | -588.868
583 | 6 | -588.811 | -0.58881 | -0.58887 | -5.7e-05 | 5.7e-05 | 3.249e-09 |  | -588.868 | -588.868
584 | 7 | -588.811 | -0.58881 | -0.58887 | -5.7e-05 | 5.7e-05 | 3.249e-09 |  | -588.868 | -588.868
585 | 8 | -727.987 | -0.72799 | -0.72799 | -5e-06 | 5e-06 | 2.5e-11 |  | -588.868 | -588.868
586 | 9 | 23897.1 | 23.8971 | 23.8989 | 0.0018 | 0.0018 | 3.24e-06 |  | -588.868 | -588.868
587 | 10 | 82186.9 | 82.1869 | 82.2613 | 0.0744 | 0.0744 | 0.0055354 |  | -588.868 | -588.868
588 | 11 | 87671.9 | 87.6719 | 87.7146 | 0.0427 | 0.0427 | 0.0018233 |  | -588.868 | -588.868
589 | 12 | 88597.4 | 88.5974 | 88.1357 | -0.4617 | 0.4617 | 0.21317 |  | -588.868 | -588.868
590 | 13 | 88649.7 | 88.6497 | 88.1323 | -0.5174 | 0.5174 | 0.2677 |  | -727.556 | -727.556
591 | 14 | 87298.6 | 87.2986 | 87.2674 | -0.0312 | 0.0312 | 0.00097344 |  | 28433.7 | 28433.7
592 | 15 | 71619.1 | 71.6191 | 71.5611 | -0.058 | 0.058 | 0.003364 |  | 89476.3 | 89476.3
593 | 16 | 23360.3 | 23.3603 | 23.3811 | 0.0208 | 0.0208 | 0.00043264 |  | 92235.1 | 92235.1
594 | 17 | -588.866 | -0.58887 | -0.58887 | 0 | 0 | 0 |  | 92569.9 | 92569.9
595 | 18 | -588.823 | -0.58882 | -0.58887 | -4.3e-05 | 4.3e-05 | 1.849e-09 |  | 94312.7 | 94312.7
596 | 19 | -588.811 | -0.58881 | -0.58887 | -5.5e-05 | 5.5e-05 | 3.025e-09 |  | 96979 | 96979
597 | 20 | -588.811 | -0.58881 | -0.58887 | -5.5e-05 | 5.5e-05 | 3.025e-09 |  | 80735.5 | 80735.5
598 | 21 | -588.811 | -0.58881 | -0.58887 | -5.5e-05 | 5.5e-05 | 3.025e-09 |  | 29088.8 | 29088.8
599 | 22 | -588.811 | -0.58881 | -0.58887 | -5.5e-05 | 5.5e-05 | 3.025e-09 |  | -588.868 | -588.868
600 | 23 | -588.811 | -0.58881 | -0.58887 | -5.5e-05 | 5.5e-05 | 3.025e-09 |  | -588.868 | -588.868
601 | 0 | -588.811 | -0.58881 | -0.58887 | -5.5e-05 | 5.5e-05 | 3.025e-09 |  | -588.868 | -588.868
602 | 1 | -588.811 | -0.58881 | -0.58887 | -5.5e-05 | 5.5e-05 | 3.025e-09 |  | -588.868 | -588.868
603 | 2 | -588.811 | -0.58881 | -0.58887 | -5.5e-05 | 5.5e-05 | 3.025e-09 |  | -588.868 | -588.868
604 | 3 | -588.811 | -0.58881 | -0.58887 | -5.5e-05 | 5.5e-05 | 3.025e-09 |  | -588.868 | -588.868
605 | 4 | -588.811 | -0.58881 | -0.58887 | -5.5e-05 | 5.5e-05 | 3.025e-09 |  | -588.868 | -588.868
606 | 5 | -588.811 | -0.58881 | -0.58887 | -5.5e-05 | 5.5e-05 | 3.025e-09 |  | -588.868 | -588.868
607 | 6 | -588.811 | -0.58881 | -0.58887 | -5.5e-05 | 5.5e-05 | 3.025e-09 |  | -588.868 | -588.868
608 | 7 | -588.811 | -0.58881 | -0.58887 | -5.5e-05 | 5.5e-05 | 3.025e-09 |  | -588.868 | -588.868
609 | 8 | -730.036 | -0.73004 | -0.73004 | -7e-06 | 7e-06 | 4.9e-11 |  | -588.868 | -588.868
610 | 9 | 28844.8 | 28.8448 | 28.8473 | 0.0025 | 0.0025 | 6.25e-06 |  | -588.868 | -588.868
611 | 10 | 91504.7 | 91.5047 | 91.5871 | 0.0824 | 0.0824 | 0.0067898 |  | -588.868 | -588.868
612 | 11 | 94715.6 | 94.7156 | 94.7656 | 0.05 | 0.05 | 0.0025 |  | -588.868 | -588.868
613 | 12 | 94021.6 | 94.0216 | 94.0327 | 0.0111 | 0.0111 | 0.00012321 |  | -588.868 | -588.868
614 | 13 | 89649.2 | 89.6492 | 89.7353 | 0.0861 | 0.0861 | 0.0074132 |  | -727.992 | -727.992
615 | 14 | 69828.9 | 69.8289 | 69.8812 | 0.0523 | 0.0523 | 0.0027353 |  | 23898.9 | 23898.9
616 | 15 | 25289.1 | 25.2891 | 25.2871 | -0.002 | 0.002 | 4e-06 |  | 82261.3 | 82261.3
617 | 16 | -762.63 | -0.76263 | -0.76264 | -7e-06 | 7e-06 | 4.9e-11 |  | 87714.6 | 87714.6
618 | 17 | -588.879 | -0.58888 | -0.58888 | 0 | 0 | 0 |  | 88135.7 | 88135.7
619 | 18 | -588.821 | -0.58882 | -0.58888 | -5.8e-05 | 5.8e-05 | 3.364e-09 |  | 88132.3 | 88132.3
620 | 19 | -588.811 | -0.58881 | -0.58888 | -6.8e-05 | 6.8e-05 | 4.624e-09 |  | 87267.4 | 87267.4
621 | 20 | -588.811 | -0.58881 | -0.58888 | -6.8e-05 | 6.8e-05 | 4.624e-09 |  | 71561.1 | 71561.1
622 | 21 | -588.811 | -0.58881 | -0.58888 | -6.8e-05 | 6.8e-05 | 4.624e-09 |  | 23381.1 | 23381.1
623 | 22 | -588.811 | -0.58881 | -0.58888 | -6.8e-05 | 6.8e-05 | 4.624e-09 |  | -588.866 | -588.866
624 | 23 | -588.811 | -0.58881 | -0.58888 | -6.8e-05 | 6.8e-05 | 4.624e-09 |  | -588.866 | -588.866
625 | 0 | -588.811 | -0.58881 | -0.58888 | -6.8e-05 | 6.8e-05 | 4.624e-09 |  | -588.866 | -588.866
626 | 1 | -588.811 | -0.58881 | -0.58888 | -6.8e-05 | 6.8e-05 | 4.624e-09 |  | -588.866 | -588.866
627 | 2 | -588.811 | -0.58881 | -0.58888 | -6.8e-05 | 6.8e-05 | 4.624e-09 |  | -588.866 | -588.866
628 | 3 | -588.811 | -0.58881 | -0.58888 | -6.8e-05 | 6.8e-05 | 4.624e-09 |  | -588.866 | -588.866
629 | 4 | -588.811 | -0.58881 | -0.58888 | -6.8e-05 | 6.8e-05 | 4.624e-09 |  | -588.866 | -588.866
630 | 5 | -588.811 | -0.58881 | -0.58888 | -6.8e-05 | 6.8e-05 | 4.624e-09 |  | -588.866 | -588.866
631 | 6 | -588.811 | -0.58881 | -0.58888 | -6.8e-05 | 6.8e-05 | 4.624e-09 |  | -588.866 | -588.866
632 | 7 | -588.811 | -0.58881 | -0.58888 | -6.8e-05 | 6.8e-05 | 4.624e-09 |  | -588.866 | -588.866
633 | 8 | -729.112 | -0.72911 | -0.72911 | 0 | 0 | 0 |  | -588.866 | -588.866
634 | 9 | -765.349 | -0.76535 | -0.76535 | -4e-06 | 4e-06 | 1.6e-11 |  | -588.866 | -588.866
635 | 10 | 33073.7 | 33.0737 | 33.1211 | 0.0474 | 0.0474 | 0.0022468 |  | -588.866 | -588.866
636 | 11 | 69644.2 | 69.6442 | 69.6901 | 0.0459 | 0.0459 | 0.0021068 |  | -588.866 | -588.866
637 | 12 | 77621.8 | 77.6218 | 77.6881 | 0.0663 | 0.0663 | 0.0043957 |  | -588.866 | -588.866
638 | 13 | 77054.1 | 77.0541 | 77.0787 | 0.0246 | 0.0246 | 0.00060516 |  | -730.043 | -730.043
639 | 14 | 80802.7 | 80.8027 | 80.9332 | 0.1305 | 0.1305 | 0.01703 |  | 28847.3 | 28847.3
640 | 15 | 75481.3 | 75.4813 | 75.5047 | 0.0234 | 0.0234 | 0.00054756 |  | 91587.1 | 91587.1
641 | 16 | 25908.7 | 25.9087 | 25.9325 | 0.0238 | 0.0238 | 0.00056644 |  | 94765.6 | 94765.6
642 | 17 | -590.596 | -0.5906 | -0.5906 | 0 | 0 | 0 |  | 94032.7 | 94032.7
643 | 18 | -588.879 | -0.58888 | -0.58888 | 0 | 0 | 0 |  | 89735.3 | 89735.3
644 | 19 | -588.815 | -0.58882 | -0.58888 | -6.4e-05 | 6.4e-05 | 4.096e-09 |  | 69881.2 | 69881.2
645 | 20 | -588.811 | -0.58881 | -0.58888 | -6.8e-05 | 6.8e-05 | 4.624e-09 |  | 25287.1 | 25287.1
646 | 21 | -588.811 | -0.58881 | -0.58888 | -6.8e-05 | 6.8e-05 | 4.624e-09 |  | -762.637 | -762.637
647 | 22 | -588.811 | -0.58881 | -0.58888 | -6.8e-05 | 6.8e-05 | 4.624e-09 |  | -588.879 | -588.879
648 | 23 | -588.811 | -0.58881 | -0.58888 | -6.8e-05 | 6.8e-05 | 4.624e-09 |  | -588.879 | -588.879
649 | 0 | -588.811 | -0.58881 | -0.58888 | -6.8e-05 | 6.8e-05 | 4.624e-09 |  | -588.879 | -588.879
650 | 1 | -588.811 | -0.58881 | -0.58888 | -6.8e-05 | 6.8e-05 | 4.624e-09 |  | -588.879 | -588.879
651 | 2 | -588.811 | -0.58881 | -0.58888 | -6.8e-05 | 6.8e-05 | 4.624e-09 |  | -588.879 | -588.879
652 | 3 | -588.811 | -0.58881 | -0.58888 | -6.8e-05 | 6.8e-05 | 4.624e-09 |  | -588.879 | -588.879
653 | 4 | -588.811 | -0.58881 | -0.58888 | -6.8e-05 | 6.8e-05 | 4.624e-09 |  | -588.879 | -588.879
654 | 5 | -588.811 | -0.58881 | -0.58888 | -6.8e-05 | 6.8e-05 | 4.624e-09 |  | -588.879 | -588.879
655 | 6 | -588.811 | -0.58881 | -0.58888 | -6.8e-05 | 6.8e-05 | 4.624e-09 |  | -588.879 | -588.879
656 | 7 | -588.811 | -0.58881 | -0.58888 | -6.8e-05 | 6.8e-05 | 4.624e-09 |  | -588.879 | -588.879
657 | 8 | -732.62 | -0.73262 | -0.73263 | -7e-06 | 7e-06 | 4.9e-11 |  | -588.879 | -588.879
658 | 9 | 29083.1 | 29.0831 | 29.0892 | 0.0061 | 0.0061 | 3.721e-05 |  | -588.879 | -588.879
659 | 10 | 91560.7 | 91.5607 | 91.6433 | 0.0826 | 0.0826 | 0.0068228 |  | -588.879 | -588.879
660 | 11 | 94764.7 | 94.7647 | 94.8193 | 0.0546 | 0.0546 | 0.0029812 |  | -588.879 | -588.879
661 | 12 | 97425.8 | 97.4258 | 97.4372 | 0.0114 | 0.0114 | 0.00012996 |  | -588.879 | -588.879
662 | 13 | 98136.2 | 98.1362 | 98.173 | 0.0368 | 0.0368 | 0.0013542 |  | -729.112 | -729.112
663 | 14 | 99038.1 | 99.0381 | 99.1104 | 0.0723 | 0.0723 | 0.0052273 |  | -765.353 | -765.353
664 | 15 | 82291.4 | 82.2914 | 82.3117 | 0.0203 | 0.0203 | 0.00041209 |  | 33121.1 | 33121.1
665 | 16 | 31496 | 31.496 | 31.5244 | 0.0284 | 0.0284 | 0.00080656 |  | 69690.1 | 69690.1
666 | 17 | -593.204 | -0.5932 | -0.5932 | 0 | 0 | 0 |  | 77688.1 | 77688.1
667 | 18 | -588.879 | -0.58888 | -0.58888 | 0 | 0 | 0 |  | 77078.7 | 77078.7
668 | 19 | -588.815 | -0.58882 | -0.58888 | -6.4e-05 | 6.4e-05 | 4.096e-09 |  | 80933.2 | 80933.2
669 | 20 | -588.811 | -0.58881 | -0.58888 | -6.8e-05 | 6.8e-05 | 4.624e-09 |  | 75504.7 | 75504.7
670 | 21 | -588.811 | -0.58881 | -0.58888 | -6.8e-05 | 6.8e-05 | 4.624e-09 |  | 25932.5 | 25932.5
671 | 22 | -588.811 | -0.58881 | -0.58888 | -6.8e-05 | 6.8e-05 | 4.624e-09 |  | -590.596 | -590.596
672 | 23 | -588.811 | -0.58881 | -0.58888 | -6.8e-05 | 6.8e-05 | 4.624e-09 |  | -588.879 | -588.879
673 | 0 | -588.811 | -0.58881 | -0.58888 | -6.8e-05 | 6.8e-05 | 4.624e-09 |  | -588.879 | -588.879
674 | 1 | -588.811 | -0.58881 | -0.58888 | -6.8e-05 | 6.8e-05 | 4.624e-09 |  | -588.879 | -588.879
675 | 2 | -588.811 | -0.58881 | -0.58888 | -6.8e-05 | 6.8e-05 | 4.624e-09 |  | -588.879 | -588.879
676 | 3 | -588.811 | -0.58881 | -0.58888 | -6.8e-05 | 6.8e-05 | 4.624e-09 |  | -588.879 | -588.879
677 | 4 | -588.811 | -0.58881 | -0.58888 | -6.8e-05 | 6.8e-05 | 4.624e-09 |  | -588.879 | -588.879
678 | 5 | -588.811 | -0.58881 | -0.58888 | -6.8e-05 | 6.8e-05 | 4.624e-09 |  | -588.879 | -588.879
679 | 6 | -588.811 | -0.58881 | -0.58888 | -6.8e-05 | 6.8e-05 | 4.624e-09 |  | -588.879 | -588.879
680 | 7 | -588.811 | -0.58881 | -0.58888 | -6.8e-05 | 6.8e-05 | 4.624e-09 |  | -588.879 | -588.879
681 | 8 | -733.639 | -0.73364 | -0.73364 | -6e-06 | 6e-06 | 3.6e-11 |  | -588.879 | -588.879
682 | 9 | 13838.5 | 13.8385 | 13.8446 | 0.0061 | 0.0061 | 3.721e-05 |  | -588.879 | -588.879
683 | 10 | 72568.1 | 72.5681 | 72.6713 | 0.1032 | 0.1032 | 0.01065 |  | -588.879 | -588.879
684 | 11 | 83873.2 | 83.8732 | 83.9278 | 0.0546 | 0.0546 | 0.0029812 |  | -588.879 | -588.879
685 | 12 | -772.68 | -0.77268 | -0.77268 | -2e-06 | 2e-06 | 4e-12 |  | -588.879 | -588.879
686 | 13 | -761.442 | -0.76144 | -0.76144 | 0 | 0 | 0 |  | -732.627 | -732.627
687 | 14 | -761.442 | -0.76144 | -0.76144 | 0 | 0 | 0 |  | 29089.2 | 29089.2
688 | 15 | 15258.9 | 15.2589 | 15.2695 | 0.0106 | 0.0106 | 0.00011236 |  | 91643.3 | 91643.3
689 | 16 | -771.198 | -0.7712 | -0.77122 | -2.2e-05 | 2.2e-05 | 4.84e-10 |  | 94819.3 | 94819.3
690 | 17 | -595.815 | -0.59582 | -0.59582 | 0 | 0 | 0 |  | 97437.2 | 97437.2
691 | 18 | -588.879 | -0.58888 | -0.58888 | 0 | 0 | 0 |  | 98173 | 98173
692 | 19 | -588.815 | -0.58882 | -0.58888 | -6.4e-05 | 6.4e-05 | 4.096e-09 |  | 99110.4 | 99110.4
693 | 20 | -588.811 | -0.58881 | -0.58888 | -6.8e-05 | 6.8e-05 | 4.624e-09 |  | 82311.7 | 82311.7
694 | 21 | -588.811 | -0.58881 | -0.58888 | -6.8e-05 | 6.8e-05 | 4.624e-09 |  | 31524.4 | 31524.4
695 | 22 | -588.811 | -0.58881 | -0.58888 | -6.8e-05 | 6.8e-05 | 4.624e-09 |  | -593.204 | -593.204
696 | 23 | -588.811 | -0.58881 | -0.58888 | -6.8e-05 | 6.8e-05 | 4.624e-09 |  | -588.879 | -588.879
697 | 0 | -588.811 | -0.58881 | -0.58888 | -6.8e-05 | 6.8e-05 | 4.624e-09 |  | -588.879 | -588.879
698 | 1 | -588.811 | -0.58881 | -0.58888 | -6.8e-05 | 6.8e-05 | 4.624e-09 |  | -588.879 | -588.879
699 | 2 | -588.811 | -0.58881 | -0.58888 | -6.8e-05 | 6.8e-05 | 4.624e-09 |  | -588.879 | -588.879
700 | 3 | -588.811 | -0.58881 | -0.58888 | -6.8e-05 | 6.8e-05 | 4.624e-09 |  | -588.879 | -588.879
701 | 4 | -588.811 | -0.58881 | -0.58888 | -6.8e-05 | 6.8e-05 | 4.624e-09 |  | -588.879 | -588.879
702 | 5 | -588.811 | -0.58881 | -0.58888 | -6.8e-05 | 6.8e-05 | 4.624e-09 |  | -588.879 | -588.879
703 | 6 | -588.811 | -0.58881 | -0.58888 | -6.8e-05 | 6.8e-05 | 4.624e-09 |  | -588.879 | -588.879
704 | 7 | -588.811 | -0.58881 | -0.58888 | -6.8e-05 | 6.8e-05 | 4.624e-09 |  | -588.879 | -588.879
705 | 8 | -737.203 | -0.7372 | -0.73722 | -1.2e-05 | 1.2e-05 | 1.44e-10 |  | -588.879 | -588.879
706 | 9 | 35766.7 | 35.7667 | 35.8189 | 0.0522 | 0.0522 | 0.0027248 |  | -588.879 | -588.879
707 | 10 | 98485.5 | 98.4855 | 98.4976 | 0.0121 | 0.0121 | 0.00014641 |  | -588.879 | -588.879
708 | 11 | 103170 | 103.17 | 103.242 | 0.072 | 0.072 | 0.005184 |  | -588.879 | -588.879
709 | 12 | 104839 | 104.839 | 104.862 | 0.023 | 0.023 | 0.000529 |  | -588.879 | -588.879
710 | 13 | 103983 | 103.983 | 103.256 | -0.727 | 0.727 | 0.52853 |  | -733.645 | -733.645
711 | 14 | 104654 | 104.654 | 104.463 | -0.191 | 0.191 | 0.036481 |  | 13844.6 | 13844.6
712 | 15 | 53476.6 | 53.4766 | 53.4449 | -0.0317 | 0.0317 | 0.0010049 |  | 72671.3 | 72671.3
713 | 16 | -761.442 | -0.76144 | -0.76144 | 0 | 0 | 0 |  | 83927.8 | 83927.8
714 | 17 | -598.426 | -0.59843 | -0.59843 | 0 | 0 | 0 |  | -772.682 | -772.682
715 | 18 | -588.879 | -0.58888 | -0.58888 | 0 | 0 | 0 |  | -761.442 | -761.442
716 | 19 | -588.815 | -0.58882 | -0.58888 | -6.4e-05 | 6.4e-05 | 4.096e-09 |  | -761.442 | -761.442
717 | 20 | -588.811 | -0.58881 | -0.58888 | -6.8e-05 | 6.8e-05 | 4.624e-09 |  | 15269.5 | 15269.5
718 | 21 | -588.811 | -0.58881 | -0.58888 | -6.8e-05 | 6.8e-05 | 4.624e-09 |  | -771.22 | -771.22
719 | 22 | -588.811 | -0.58881 | -0.58888 | -6.8e-05 | 6.8e-05 | 4.624e-09 |  | -595.815 | -595.815
720 | 23 | -588.811 | -0.58881 | -0.58888 | -6.8e-05 | 6.8e-05 | 4.624e-09 |  | -588.879 | -588.879
721 | 0 | -588.811 | -0.58881 | -0.58888 | -6.8e-05 | 6.8e-05 | 4.624e-09 |  | -588.879 | -588.879
722 | 1 | -588.811 | -0.58881 | -0.58888 | -6.8e-05 | 6.8e-05 | 4.624e-09 |  | -588.879 | -588.879
723 | 2 | -588.811 | -0.58881 | -0.58888 | -6.8e-05 | 6.8e-05 | 4.624e-09 |  | -588.879 | -588.879
724 | 3 | -588.811 | -0.58881 | -0.58888 | -6.8e-05 | 6.8e-05 | 4.624e-09 |  | -588.879 | -588.879
725 | 4 | -588.811 | -0.58881 | -0.58888 | -6.8e-05 | 6.8e-05 | 4.624e-09 |  | -588.879 | -588.879
726 | 5 | -588.811 | -0.58881 | -0.58888 | -6.8e-05 | 6.8e-05 | 4.624e-09 |  | -588.879 | -588.879
727 | 6 | -588.811 | -0.58881 | -0.58888 | -6.8e-05 | 6.8e-05 | 4.624e-09 |  | -588.879 | -588.879
728 | 7 | -588.811 | -0.58881 | -0.58888 | -6.8e-05 | 6.8e-05 | 4.624e-09 |  | -588.879 | -588.879
729 | 8 | -734.844 | -0.73484 | -0.73484 | 0 | 0 | 0 |  | -588.879 | -588.879
730 | 9 | -761.442 | -0.76144 | -0.76144 | 0 | 0 | 0 |  | -588.879 | -588.879
731 | 10 | -761.442 | -0.76144 | -0.76144 | 0 | 0 | 0 |  | -588.879 | -588.879
732 | 11 | -761.442 | -0.76144 | -0.76144 | 0 | 0 | 0 |  | -588.879 | -588.879
733 | 12 | -763.405 | -0.76341 | -0.76341 | -1e-06 | 1e-06 | 1e-12 |  | -588.879 | -588.879
734 | 13 | -761.442 | -0.76144 | -0.76144 | 0 | 0 | 0 |  | -737.215 | -737.215
735 | 14 | -761.442 | -0.76144 | -0.76144 | 0 | 0 | 0 |  | 35818.9 | 35818.9
736 | 15 | -761.442 | -0.76144 | -0.76144 | 0 | 0 | 0 |  | 98497.6 | 98497.6
737 | 16 | -761.442 | -0.76144 | -0.76144 | 0 | 0 | 0 |  | 103242 | 103242
738 | 17 | -601.037 | -0.60104 | -0.60104 | -1e-06 | 1e-06 | 1e-12 |  | 104862 | 104862
739 | 18 | -588.879 | -0.58888 | -0.58888 | 0 | 0 | 0 |  | 103256 | 103256
740 | 19 | -588.813 | -0.58881 | -0.58888 | -6.6e-05 | 6.6e-05 | 4.356e-09 |  | 104463 | 104463
741 | 20 | -588.811 | -0.58881 | -0.58888 | -6.8e-05 | 6.8e-05 | 4.624e-09 |  | 53444.9 | 53444.9
742 | 21 | -588.811 | -0.58881 | -0.58888 | -6.8e-05 | 6.8e-05 | 4.624e-09 |  | -761.442 | -761.442
743 | 22 | -588.811 | -0.58881 | -0.58888 | -6.8e-05 | 6.8e-05 | 4.624e-09 |  | -598.426 | -598.426
744 | 23 | -588.811 | -0.58881 | -0.58888 | -6.8e-05 | 6.8e-05 | 4.624e-09 |  | -588.879 | -588.879
745 | 0 | -588.811 | -0.58881 | -0.58888 | -6.8e-05 | 6.8e-05 | 4.624e-09 |  | -588.879 | -588.879
746 | 1 | -588.811 | -0.58881 | -0.58888 | -6.8e-05 | 6.8e-05 | 4.624e-09 |  | -588.879 | -588.879
747 | 2 | -588.811 | -0.58881 | -0.58888 | -6.8e-05 | 6.8e-05 | 4.624e-09 |  | -588.879 | -588.879
748 | 3 | -588.811 | -0.58881 | -0.58888 | -6.8e-05 | 6.8e-05 | 4.624e-09 |  | -588.879 | -588.879
749 | 4 | -588.811 | -0.58881 | -0.58888 | -6.8e-05 | 6.8e-05 | 4.624e-09 |  | -588.879 | -588.879
750 | 5 | -588.811 | -0.58881 | -0.58888 | -6.8e-05 | 6.8e-05 | 4.624e-09 |  | -588.879 | -588.879
751 | 6 | -588.811 | -0.58881 | -0.58888 | -6.8e-05 | 6.8e-05 | 4.624e-09 |  | -588.879 | -588.879
752 | 7 | -588.811 | -0.58881 | -0.58888 | -6.8e-05 | 6.8e-05 | 4.624e-09 |  | -588.879 | -588.879
753 | 8 | -740.582 | -0.74058 | -0.7406 | -1.3e-05 | 1.3e-05 | 1.69e-10 |  | -588.879 | -588.879
754 | 9 | 34948.9 | 34.9489 | 35.0151 | 0.0662 | 0.0662 | 0.0043824 |  | -588.879 | -588.879
755 | 10 | 101321 | 101.321 | 101.392 | 0.071 | 0.071 | 0.005041 |  | -588.879 | -588.879
756 | 11 | 105598 | 105.598 | 105.661 | 0.063 | 0.063 | 0.003969 |  | -588.879 | -588.879
757 | 12 | 106819 | 106.819 | 106.126 | -0.693 | 0.693 | 0.48025 |  | -588.879 | -588.879
758 | 13 | 106419 | 106.419 | 105.297 | -1.122 | 1.122 | 1.2589 |  | -734.844 | -734.844
759 | 14 | 107194 | 107.194 | 106.94 | -0.254 | 0.254 | 0.064516 |  | -761.442 | -761.442
760 | 15 | 93503.8 | 93.5038 | 93.4906 | -0.0132 | 0.0132 | 0.00017424 |  | -761.442 | -761.442
761 | 16 | 45770.5 | 45.7705 | 45.8265 | 0.056 | 0.056 | 0.003136 |  | -761.442 | -761.442
762 | 17 | -603.647 | -0.60365 | -0.60365 | 0 | 0 | 0 |  | -763.406 | -763.406
763 | 18 | -588.879 | -0.58888 | -0.58888 | 0 | 0 | 0 |  | -761.442 | -761.442
764 | 19 | -588.815 | -0.58882 | -0.58888 | -6.4e-05 | 6.4e-05 | 4.096e-09 |  | -761.442 | -761.442
765 | 20 | -588.811 | -0.58881 | -0.58888 | -6.8e-05 | 6.8e-05 | 4.624e-09 |  | -761.442 | -761.442
766 | 21 | -588.811 | -0.58881 | -0.58888 | -6.8e-05 | 6.8e-05 | 4.624e-09 |  | -761.442 | -761.442
767 | 22 | -588.811 | -0.58881 | -0.58888 | -6.8e-05 | 6.8e-05 | 4.624e-09 |  | -601.038 | -601.038
768 | 23 | -588.811 | -0.58881 | -0.58888 | -6.8e-05 | 6.8e-05 | 4.624e-09 |  | -588.879 | -588.879
769 | 0 | -588.811 | -0.58881 | -0.58888 | -6.8e-05 | 6.8e-05 | 4.624e-09 |  | -588.879 | -588.879
770 | 1 | -588.811 | -0.58881 | -0.58888 | -6.8e-05 | 6.8e-05 | 4.624e-09 |  | -588.879 | -588.879
771 | 2 | -588.811 | -0.58881 | -0.58888 | -6.8e-05 | 6.8e-05 | 4.624e-09 |  | -588.879 | -588.879
772 | 3 | -588.811 | -0.58881 | -0.58888 | -6.8e-05 | 6.8e-05 | 4.624e-09 |  | -588.879 | -588.879
773 | 4 | -588.811 | -0.58881 | -0.58888 | -6.8e-05 | 6.8e-05 | 4.624e-09 |  | -588.879 | -588.879
774 | 5 | -588.811 | -0.58881 | -0.58888 | -6.8e-05 | 6.8e-05 | 4.624e-09 |  | -588.879 | -588.879
775 | 6 | -588.811 | -0.58881 | -0.58888 | -6.8e-05 | 6.8e-05 | 4.624e-09 |  | -588.879 | -588.879
776 | 7 | -588.811 | -0.58881 | -0.58888 | -6.8e-05 | 6.8e-05 | 4.624e-09 |  | -588.879 | -588.879
777 | 8 | -739.738 | -0.73974 | -0.73974 | -7e-06 | 7e-06 | 4.9e-11 |  | -588.879 | -588.879
778 | 9 | 5880.55 | 5.8806 | 5.8891 | 0.0086 | 0.0086 | 7.396e-05 |  | -588.879 | -588.879
779 | 10 | 74568.6 | 74.5686 | 74.6941 | 0.1255 | 0.1255 | 0.01575 |  | -588.879 | -588.879
780 | 11 | 75828.4 | 75.8284 | 75.867 | 0.0386 | 0.0386 | 0.00149 |  | -588.879 | -588.879
781 | 12 | 77890.2 | 77.8902 | 77.9037 | 0.0135 | 0.0135 | 0.00018225 |  | -588.879 | -588.879
782 | 13 | 81381.6 | 81.3816 | 81.4852 | 0.1036 | 0.1036 | 0.010733 |  | -740.595 | -740.595
783 | 14 | 74387.2 | 74.3872 | 74.4525 | 0.0653 | 0.0653 | 0.0042641 |  | 35015.1 | 35015.1
784 | 15 | 45875 | 45.875 | 45.9336 | 0.0586 | 0.0586 | 0.003434 |  | 101392 | 101392
785 | 16 | -769.089 | -0.76909 | -0.76911 | -1.9e-05 | 1.9e-05 | 3.61e-10 |  | 105661 | 105661
786 | 17 | -606.254 | -0.60625 | -0.60625 | 0 | 0 | 0 |  | 106126 | 106126
787 | 18 | -588.879 | -0.58888 | -0.58888 | 0 | 0 | 0 |  | 105297 | 105297
788 | 19 | -588.815 | -0.58882 | -0.58888 | -6.4e-05 | 6.4e-05 | 4.096e-09 |  | 106940 | 106940
789 | 20 | -588.811 | -0.58881 | -0.58888 | -6.8e-05 | 6.8e-05 | 4.624e-09 |  | 93490.6 | 93490.6
790 | 21 | -588.811 | -0.58881 | -0.58888 | -6.8e-05 | 6.8e-05 | 4.624e-09 |  | 45826.5 | 45826.5
791 | 22 | -588.811 | -0.58881 | -0.58888 | -6.8e-05 | 6.8e-05 | 4.624e-09 |  | -603.647 | -603.647
792 | 23 | -588.811 | -0.58881 | -0.58888 | -6.8e-05 | 6.8e-05 | 4.624e-09 |  | -588.879 | -588.879
793 | 0 | -588.811 | -0.58881 | -0.58888 | -6.8e-05 | 6.8e-05 | 4.624e-09 |  | -588.879 | -588.879
794 | 1 | -588.811 | -0.58881 | -0.58888 | -6.8e-05 | 6.8e-05 | 4.624e-09 |  | -588.879 | -588.879
795 | 2 | -588.811 | -0.58881 | -0.58888 | -6.8e-05 | 6.8e-05 | 4.624e-09 |  | -588.879 | -588.879
796 | 3 | -588.811 | -0.58881 | -0.58888 | -6.8e-05 | 6.8e-05 | 4.624e-09 |  | -588.879 | -588.879
797 | 4 | -588.811 | -0.58881 | -0.58888 | -6.8e-05 | 6.8e-05 | 4.624e-09 |  | -588.879 | -588.879
798 | 5 | -588.811 | -0.58881 | -0.58888 | -6.8e-05 | 6.8e-05 | 4.624e-09 |  | -588.879 | -588.879
799 | 6 | -588.811 | -0.58881 | -0.58888 | -6.8e-05 | 6.8e-05 | 4.624e-09 |  | -588.879 | -588.879
800 | 7 | -588.811 | -0.58881 | -0.58888 | -6.8e-05 | 6.8e-05 | 4.624e-09 |  | -588.879 | -588.879
801 | 8 | -740.264 | -0.74026 | -0.74027 | -3e-06 | 3e-06 | 9e-12 |  | -588.879 | -588.879
802 | 9 | -768.113 | -0.76811 | -0.76812 | -4e-06 | 4e-06 | 1.6e-11 |  | -588.879 | -588.879
803 | 10 | -761.442 | -0.76144 | -0.76144 | 0 | 0 | 0 |  | -588.879 | -588.879
804 | 11 | 30258.6 | 30.2586 | 30.2906 | 0.032 | 0.032 | 0.001024 |  | -588.879 | -588.879
805 | 12 | 20764.1 | 20.7641 | 20.7577 | -0.0064 | 0.0064 | 4.096e-05 |  | -588.879 | -588.879
806 | 13 | -769.974 | -0.76997 | -0.76998 | -9e-06 | 9e-06 | 8.1e-11 |  | -739.745 | -739.745
807 | 14 | 28168.3 | 28.1683 | 28.1826 | 0.0143 | 0.0143 | 0.00020449 |  | 5889.15 | 5889.15
808 | 15 | -770.657 | -0.77066 | -0.77066 | -7e-06 | 7e-06 | 4.9e-11 |  | 74694.1 | 74694.1
809 | 16 | -761.442 | -0.76144 | -0.76144 | 0 | 0 | 0 |  | 75867 | 75867
810 | 17 | -608.856 | -0.60886 | -0.60886 | 0 | 0 | 0 |  | 77903.7 | 77903.7
811 | 18 | -588.879 | -0.58888 | -0.58888 | 0 | 0 | 0 |  | 81485.2 | 81485.2
812 | 19 | -588.815 | -0.58882 | -0.58888 | -6.4e-05 | 6.4e-05 | 4.096e-09 |  | 74452.5 | 74452.5
813 | 20 | -588.811 | -0.58881 | -0.58888 | -6.8e-05 | 6.8e-05 | 4.624e-09 |  | 45933.6 | 45933.6
814 | 21 | -588.811 | -0.58881 | -0.58888 | -6.8e-05 | 6.8e-05 | 4.624e-09 |  | -769.108 | -769.108
815 | 22 | -588.811 | -0.58881 | -0.58888 | -6.8e-05 | 6.8e-05 | 4.624e-09 |  | -606.254 | -606.254
816 | 23 | -588.811 | -0.58881 | -0.58888 | -6.8e-05 | 6.8e-05 | 4.624e-09 |  | -588.879 | -588.879
817 | 0 | -588.811 | -0.58881 | -0.58888 | -6.8e-05 | 6.8e-05 | 4.624e-09 |  | -588.879 | -588.879
818 | 1 | -588.811 | -0.58881 | -0.58888 | -6.8e-05 | 6.8e-05 | 4.624e-09 |  | -588.879 | -588.879
819 | 2 | -588.811 | -0.58881 | -0.58888 | -6.8e-05 | 6.8e-05 | 4.624e-09 |  | -588.879 | -588.879
820 | 3 | -588.811 | -0.58881 | -0.58888 | -6.8e-05 | 6.8e-05 | 4.624e-09 |  | -588.879 | -588.879
821 | 4 | -588.811 | -0.58881 | -0.58888 | -6.8e-05 | 6.8e-05 | 4.624e-09 |  | -588.879 | -588.879
822 | 5 | -588.811 | -0.58881 | -0.58888 | -6.8e-05 | 6.8e-05 | 4.624e-09 |  | -588.879 | -588.879
823 | 6 | -588.811 | -0.58881 | -0.58888 | -6.8e-05 | 6.8e-05 | 4.624e-09 |  | -588.879 | -588.879
824 | 7 | -588.811 | -0.58881 | -0.58888 | -6.8e-05 | 6.8e-05 | 4.624e-09 |  | -588.879 | -588.879
825 | 8 | -746.531 | -0.74653 | -0.74655 | -1.5e-05 | 1.5e-05 | 2.25e-10 |  | -588.879 | -588.879
826 | 9 | 36961.4 | 36.9614 | 36.9379 | -0.0235 | 0.0235 | 0.00055225 |  | -588.879 | -588.879
827 | 10 | 101741 | 101.741 | 101.816 | 0.075 | 0.075 | 0.005625 |  | -588.879 | -588.879
828 | 11 | 106341 | 106.341 | 106.332 | -0.009 | 0.009 | 8.1e-05 |  | -588.879 | -588.879
829 | 12 | 107766 | 107.766 | 107.07 | -0.696 | 0.696 | 0.48442 |  | -588.879 | -588.879
830 | 13 | 107596 | 107.596 | 106.411 | -1.185 | 1.185 | 1.4042 |  | -740.267 | -740.267
831 | 14 | 107314 | 107.314 | 106.123 | -1.191 | 1.191 | 1.4185 |  | -768.117 | -768.117
832 | 15 | 92301.1 | 92.3011 | 92.1178 | -0.1833 | 0.1833 | 0.033599 |  | -761.442 | -761.442
833 | 16 | 46274 | 46.274 | 46.3476 | 0.0736 | 0.0736 | 0.005417 |  | 30290.6 | 30290.6
834 | 17 | -611.454 | -0.61145 | -0.61145 | 0 | 0 | 0 |  | 20757.7 | 20757.7
835 | 18 | -588.879 | -0.58888 | -0.58888 | 0 | 0 | 0 |  | -769.983 | -769.983
836 | 19 | -588.815 | -0.58882 | -0.58888 | -6.4e-05 | 6.4e-05 | 4.096e-09 |  | 28182.6 | 28182.6
837 | 20 | -588.811 | -0.58881 | -0.58888 | -6.8e-05 | 6.8e-05 | 4.624e-09 |  | -770.664 | -770.664
838 | 21 | -588.811 | -0.58881 | -0.58888 | -6.8e-05 | 6.8e-05 | 4.624e-09 |  | -761.442 | -761.442
839 | 22 | -588.811 | -0.58881 | -0.58888 | -6.8e-05 | 6.8e-05 | 4.624e-09 |  | -608.856 | -608.856
840 | 23 | -588.811 | -0.58881 | -0.58888 | -6.8e-05 | 6.8e-05 | 4.624e-09 |  | -588.879 | -588.879
841 | 0 | -588.811 | -0.58881 | -0.58888 | -6.8e-05 | 6.8e-05 | 4.624e-09 |  | -588.879 | -588.879
842 | 1 | -588.811 | -0.58881 | -0.58888 | -6.8e-05 | 6.8e-05 | 4.624e-09 |  | -588.879 | -588.879
843 | 2 | -588.811 | -0.58881 | -0.58888 | -6.8e-05 | 6.8e-05 | 4.624e-09 |  | -588.879 | -588.879
844 | 3 | -588.811 | -0.58881 | -0.58888 | -6.8e-05 | 6.8e-05 | 4.624e-09 |  | -588.879 | -588.879
845 | 4 | -588.811 | -0.58881 | -0.58888 | -6.8e-05 | 6.8e-05 | 4.624e-09 |  | -588.879 | -588.879
846 | 5 | -588.811 | -0.58881 | -0.58888 | -6.8e-05 | 6.8e-05 | 4.624e-09 |  | -588.879 | -588.879
847 | 6 | -588.811 | -0.58881 | -0.58888 | -6.8e-05 | 6.8e-05 | 4.624e-09 |  | -588.879 | -588.879
848 | 7 | -588.811 | -0.58881 | -0.58888 | -6.8e-05 | 6.8e-05 | 4.624e-09 |  | -588.879 | -588.879
849 | 8 | -746.125 | -0.74613 | -0.74613 | -9e-06 | 9e-06 | 8.1e-11 |  | -588.879 | -588.879
850 | 9 | 24109.6 | 24.1096 | 24.1238 | 0.0142 | 0.0142 | 0.00020164 |  | -588.879 | -588.879
851 | 10 | 82440.5 | 82.4405 | 82.519 | 0.0785 | 0.0785 | 0.0061623 |  | -588.879 | -588.879
852 | 11 | 93710.1 | 93.7101 | 93.7718 | 0.0617 | 0.0617 | 0.0038069 |  | -588.879 | -588.879
853 | 12 | 99257.9 | 99.2579 | 98.4512 | -0.8067 | 0.8067 | 0.65076 |  | -588.879 | -588.879
854 | 13 | 99046.2 | 99.0462 | 98.8353 | -0.2109 | 0.2109 | 0.044479 |  | -746.546 | -746.546
855 | 14 | 102025 | 102.025 | 102.063 | 0.038 | 0.038 | 0.001444 |  | 36937.9 | 36937.9
856 | 15 | 86634.1 | 86.6341 | 86.6605 | 0.0264 | 0.0264 | 0.00069696 |  | 101816 | 101816
857 | 16 | 40380.1 | 40.3801 | 40.4599 | 0.0798 | 0.0798 | 0.006368 |  | 106332 | 106332
858 | 17 | -614.045 | -0.61404 | -0.61404 | 0 | 0 | 0 |  | 107070 | 107070
859 | 18 | -588.879 | -0.58888 | -0.58888 | 0 | 0 | 0 |  | 106411 | 106411
860 | 19 | -588.815 | -0.58882 | -0.58888 | -6.4e-05 | 6.4e-05 | 4.096e-09 |  | 106123 | 106123
861 | 20 | -588.811 | -0.58881 | -0.58888 | -6.8e-05 | 6.8e-05 | 4.624e-09 |  | 92117.8 | 92117.8
862 | 21 | -588.811 | -0.58881 | -0.58888 | -6.8e-05 | 6.8e-05 | 4.624e-09 |  | 46347.6 | 46347.6
863 | 22 | -588.811 | -0.58881 | -0.58888 | -6.8e-05 | 6.8e-05 | 4.624e-09 |  | -611.454 | -611.454
864 | 23 | -588.811 | -0.58881 | -0.58888 | -6.8e-05 | 6.8e-05 | 4.624e-09 |  | -588.879 | -588.879
865 | 0 | -588.811 | -0.58881 | -0.58888 | -6.8e-05 | 6.8e-05 | 4.624e-09 |  | -588.879 | -588.879
866 | 1 | -588.811 | -0.58881 | -0.58888 | -6.8e-05 | 6.8e-05 | 4.624e-09 |  | -588.879 | -588.879
867 | 2 | -588.811 | -0.58881 | -0.58888 | -6.8e-05 | 6.8e-05 | 4.624e-09 |  | -588.879 | -588.879
868 | 3 | -588.811 | -0.58881 | -0.58888 | -6.8e-05 | 6.8e-05 | 4.624e-09 |  | -588.879 | -588.879
869 | 4 | -588.811 | -0.58881 | -0.58888 | -6.8e-05 | 6.8e-05 | 4.624e-09 |  | -588.879 | -588.879
870 | 5 | -588.811 | -0.58881 | -0.58888 | -6.8e-05 | 6.8e-05 | 4.624e-09 |  | -588.879 | -588.879
871 | 6 | -588.811 | -0.58881 | -0.58888 | -6.8e-05 | 6.8e-05 | 4.624e-09 |  | -588.879 | -588.879
872 | 7 | -588.811 | -0.58881 | -0.58888 | -6.8e-05 | 6.8e-05 | 4.624e-09 |  | -588.879 | -588.879
873 | 8 | -745.54 | -0.74554 | -0.74554 | 0 | 0 | 0 |  | -588.879 | -588.879
874 | 9 | -765.32 | -0.76532 | -0.76533 | -8e-06 | 8e-06 | 6.4e-11 |  | -588.879 | -588.879
875 | 10 | -763.052 | -0.76305 | -0.76306 | -5e-06 | 5e-06 | 2.5e-11 |  | -588.879 | -588.879
876 | 11 | -773.714 | -0.77371 | -0.77373 | -1.5e-05 | 1.5e-05 | 2.25e-10 |  | -588.879 | -588.879
877 | 12 | -761.765 | -0.76177 | -0.76177 | -1e-06 | 1e-06 | 1e-12 |  | -588.879 | -588.879
878 | 13 | -761.442 | -0.76144 | -0.76177 | -0.000324 | 0.000324 | 1.0498e-07 |  | -746.134 | -746.134
879 | 14 | -762.511 | -0.76251 | -0.76177 | 0.000745 | 0.000745 | 5.5502e-07 |  | 24123.8 | 24123.8
880 | 15 | -761.442 | -0.76144 | -0.76177 | -0.000324 | 0.000324 | 1.0498e-07 |  | 82519 | 82519
881 | 16 | -761.442 | -0.76144 | -0.76177 | -0.000324 | 0.000324 | 1.0498e-07 |  | 93771.8 | 93771.8
882 | 17 | -616.629 | -0.61663 | -0.61663 | 0 | 0 | 0 |  | 98451.2 | 98451.2
883 | 18 | -588.879 | -0.58888 | -0.58888 | 0 | 0 | 0 |  | 98835.3 | 98835.3
884 | 19 | -588.814 | -0.58881 | -0.58888 | -6.5e-05 | 6.5e-05 | 4.225e-09 |  | 102063 | 102063
885 | 20 | -588.811 | -0.58881 | -0.58888 | -6.8e-05 | 6.8e-05 | 4.624e-09 |  | 86660.5 | 86660.5
886 | 21 | -588.811 | -0.58881 | -0.58888 | -6.8e-05 | 6.8e-05 | 4.624e-09 |  | 40459.9 | 40459.9
887 | 22 | -588.811 | -0.58881 | -0.58888 | -6.8e-05 | 6.8e-05 | 4.624e-09 |  | -614.045 | -614.045
888 | 23 | -588.811 | -0.58881 | -0.58888 | -6.8e-05 | 6.8e-05 | 4.624e-09 |  | -588.879 | -588.879
889 | 0 | -588.811 | -0.58881 | -0.58888 | -6.8e-05 | 6.8e-05 | 4.624e-09 |  | -588.879 | -588.879
890 | 1 | -588.811 | -0.58881 | -0.58888 | -6.8e-05 | 6.8e-05 | 4.624e-09 |  | -588.879 | -588.879
891 | 2 | -588.811 | -0.58881 | -0.58888 | -6.8e-05 | 6.8e-05 | 4.624e-09 |  | -588.879 | -588.879
892 | 3 | -588.811 | -0.58881 | -0.58888 | -6.8e-05 | 6.8e-05 | 4.624e-09 |  | -588.879 | -588.879
893 | 4 | -588.811 | -0.58881 | -0.58888 | -6.8e-05 | 6.8e-05 | 4.624e-09 |  | -588.879 | -588.879
894 | 5 | -588.811 | -0.58881 | -0.58888 | -6.8e-05 | 6.8e-05 | 4.624e-09 |  | -588.879 | -588.879
895 | 6 | -588.811 | -0.58881 | -0.58888 | -6.8e-05 | 6.8e-05 | 4.624e-09 |  | -588.879 | -588.879
896 | 7 | -588.811 | -0.58881 | -0.58888 | -6.8e-05 | 6.8e-05 | 4.624e-09 |  | -588.879 | -588.879
897 | 8 | -754.626 | -0.75463 | -0.75465 | -1.9e-05 | 1.9e-05 | 3.61e-10 |  | -588.879 | -588.879
898 | 9 | 42049.2 | 42.0492 | 42.069 | 0.0198 | 0.0198 | 0.00039204 |  | -588.879 | -588.879
899 | 10 | 107540 | 107.54 | 107.574 | 0.034 | 0.034 | 0.001156 |  | -588.879 | -588.879
900 | 11 | 111708 | 111.708 | 111.759 | 0.051 | 0.051 | 0.002601 |  | -588.879 | -588.879
901 | 12 | 112707 | 112.707 | 113.105 | 0.398 | 0.398 | 0.1584 |  | -588.879 | -588.879
902 | 13 | 113191 | 113.191 | 112.161 | -1.03 | 1.03 | 1.0609 |  | -745.54 | -745.54
903 | 14 | 114042 | 114.042 | 113.87 | -0.172 | 0.172 | 0.029584 |  | -765.328 | -765.328
904 | 15 | 97553.8 | 97.5538 | 97.606 | 0.0522 | 0.0522 | 0.0027248 |  | -763.057 | -763.057
905 | 16 | 52858.9 | 52.8589 | 52.8854 | 0.0265 | 0.0265 | 0.00070225 |  | -773.729 | -773.729
906 | 17 | -619.204 | -0.6192 | -0.6192 | 0 | 0 | 0 |  | -761.766 | -761.766
907 | 18 | -588.879 | -0.58888 | -0.58888 | 0 | 0 | 0 |  | -761.766 | -761.766
908 | 19 | -588.816 | -0.58882 | -0.58888 | -6.3e-05 | 6.3e-05 | 3.969e-09 |  | -761.766 | -761.766
909 | 20 | -588.811 | -0.58881 | -0.58888 | -6.8e-05 | 6.8e-05 | 4.624e-09 |  | -761.766 | -761.766
910 | 21 | -588.811 | -0.58881 | -0.58888 | -6.8e-05 | 6.8e-05 | 4.624e-09 |  | -761.766 | -761.766
911 | 22 | -588.811 | -0.58881 | -0.58888 | -6.8e-05 | 6.8e-05 | 4.624e-09 |  | -616.629 | -616.629
912 | 23 | -588.811 | -0.58881 | -0.58888 | -6.8e-05 | 6.8e-05 | 4.624e-09 |  | -588.879 | -588.879
913 | 0 | -588.811 | -0.58881 | -0.58888 | -6.8e-05 | 6.8e-05 | 4.624e-09 |  | -588.879 | -588.879
914 | 1 | -588.811 | -0.58881 | -0.58888 | -6.8e-05 | 6.8e-05 | 4.624e-09 |  | -588.879 | -588.879
915 | 2 | -588.811 | -0.58881 | -0.58888 | -6.8e-05 | 6.8e-05 | 4.624e-09 |  | -588.879 | -588.879
916 | 3 | -588.811 | -0.58881 | -0.58888 | -6.8e-05 | 6.8e-05 | 4.624e-09 |  | -588.879 | -588.879
917 | 4 | -588.811 | -0.58881 | -0.58888 | -6.8e-05 | 6.8e-05 | 4.624e-09 |  | -588.879 | -588.879
918 | 5 | -588.811 | -0.58881 | -0.58888 | -6.8e-05 | 6.8e-05 | 4.624e-09 |  | -588.879 | -588.879
919 | 6 | -588.811 | -0.58881 | -0.58888 | -6.8e-05 | 6.8e-05 | 4.624e-09 |  | -588.879 | -588.879
920 | 7 | -588.811 | -0.58881 | -0.58888 | -6.8e-05 | 6.8e-05 | 4.624e-09 |  | -588.879 | -588.879
921 | 8 | -749.84 | -0.74984 | -0.74984 | -3e-06 | 3e-06 | 9e-12 |  | -588.879 | -588.879
922 | 9 | 21886.3 | 21.8863 | 21.9023 | 0.016 | 0.016 | 0.000256 |  | -588.879 | -588.879
923 | 10 | -773.748 | -0.77375 | -0.77377 | -2.4e-05 | 2.4e-05 | 5.76e-10 |  | -588.879 | -588.879
924 | 11 | 46751 | 46.751 | 46.7806 | 0.0296 | 0.0296 | 0.00087616 |  | -588.879 | -588.879
925 | 12 | -761.442 | -0.76144 | -0.76144 | 0 | 0 | 0 |  | -588.879 | -588.879
926 | 13 | -761.442 | -0.76144 | -0.76144 | 0 | 0 | 0 |  | -754.645 | -754.645
927 | 14 | -761.442 | -0.76144 | -0.76144 | 0 | 0 | 0 |  | 42069 | 42069
928 | 15 | -761.442 | -0.76144 | -0.76144 | 0 | 0 | 0 |  | 107574 | 107574
929 | 16 | -761.442 | -0.76144 | -0.76144 | 0 | 0 | 0 |  | 111759 | 111759
930 | 17 | -621.771 | -0.62177 | -0.62177 | 0 | 0 | 0 |  | 113105 | 113105
931 | 18 | -588.879 | -0.58888 | -0.58888 | 0 | 0 | 0 |  | 112161 | 112161
932 | 19 | -588.814 | -0.58881 | -0.58888 | -6.5e-05 | 6.5e-05 | 4.225e-09 |  | 113870 | 113870
933 | 20 | -588.811 | -0.58881 | -0.58888 | -6.8e-05 | 6.8e-05 | 4.624e-09 |  | 97606 | 97606
934 | 21 | -588.811 | -0.58881 | -0.58888 | -6.8e-05 | 6.8e-05 | 4.624e-09 |  | 52885.4 | 52885.4
935 | 22 | -588.811 | -0.58881 | -0.58888 | -6.8e-05 | 6.8e-05 | 4.624e-09 |  | -619.204 | -619.204
936 | 23 | -588.811 | -0.58881 | -0.58888 | -6.8e-05 | 6.8e-05 | 4.624e-09 |  | -588.879 | -588.879
937 | 0 | -588.811 | -0.58881 | -0.58888 | -6.8e-05 | 6.8e-05 | 4.624e-09 |  | -588.879 | -588.879
938 | 1 | -588.811 | -0.58881 | -0.58888 | -6.8e-05 | 6.8e-05 | 4.624e-09 |  | -588.879 | -588.879
939 | 2 | -588.811 | -0.58881 | -0.58888 | -6.8e-05 | 6.8e-05 | 4.624e-09 |  | -588.879 | -588.879
940 | 3 | -588.811 | -0.58881 | -0.58888 | -6.8e-05 | 6.8e-05 | 4.624e-09 |  | -588.879 | -588.879
941 | 4 | -588.811 | -0.58881 | -0.58888 | -6.8e-05 | 6.8e-05 | 4.624e-09 |  | -588.879 | -588.879
942 | 5 | -588.811 | -0.58881 | -0.58888 | -6.8e-05 | 6.8e-05 | 4.624e-09 |  | -588.879 | -588.879
943 | 6 | -588.811 | -0.58881 | -0.58888 | -6.8e-05 | 6.8e-05 | 4.624e-09 |  | -588.879 | -588.879
944 | 7 | -588.811 | -0.58881 | -0.58888 | -6.8e-05 | 6.8e-05 | 4.624e-09 |  | -588.879 | -588.879
945 | 8 | -751.793 | -0.75179 | -0.75179 | 0 | 0 | 0 |  | -588.879 | -588.879
946 | 9 | -761.442 | -0.76144 | -0.76144 | 0 | 0 | 0 |  | -588.879 | -588.879
947 | 10 | -761.442 | -0.76144 | -0.76144 | 0 | 0 | 0 |  | -588.879 | -588.879
948 | 11 | -761.442 | -0.76144 | -0.76144 | 0 | 0 | 0 |  | -588.879 | -588.879
949 | 12 | -761.442 | -0.76144 | -0.76144 | 0 | 0 | 0 |  | -588.879 | -588.879
950 | 13 | -761.442 | -0.76144 | -0.76144 | 0 | 0 | 0 |  | -749.843 | -749.843
951 | 14 | -761.442 | -0.76144 | -0.76144 | 0 | 0 | 0 |  | 21902.3 | 21902.3
952 | 15 | -761.442 | -0.76144 | -0.76144 | 0 | 0 | 0 |  | -773.772 | -773.772
953 | 16 | -761.442 | -0.76144 | -0.76144 | 0 | 0 | 0 |  | 46780.6 | 46780.6
954 | 17 | -624.333 | -0.62433 | -0.62433 | -1e-06 | 1e-06 | 1e-12 |  | -761.442 | -761.442
955 | 18 | -588.885 | -0.58888 | -0.58888 | 0 | 0 | 0 |  | -761.442 | -761.442
956 | 19 | -588.813 | -0.58881 | -0.58888 | -7.2e-05 | 7.2e-05 | 5.184e-09 |  | -761.442 | -761.442
957 | 20 | -588.811 | -0.58881 | -0.58888 | -7.4e-05 | 7.4e-05 | 5.476e-09 |  | -761.442 | -761.442
958 | 21 | -588.811 | -0.58881 | -0.58888 | -7.4e-05 | 7.4e-05 | 5.476e-09 |  | -761.442 | -761.442
959 | 22 | -588.811 | -0.58881 | -0.58888 | -7.4e-05 | 7.4e-05 | 5.476e-09 |  | -621.771 | -621.771
960 | 23 | -588.811 | -0.58881 | -0.58888 | -7.4e-05 | 7.4e-05 | 5.476e-09 |  | -588.879 | -588.879
961 | 0 | -588.811 | -0.58881 | -0.58888 | -7.4e-05 | 7.4e-05 | 5.476e-09 |  | -588.879 | -588.879
962 | 1 | -588.811 | -0.58881 | -0.58888 | -7.4e-05 | 7.4e-05 | 5.476e-09 |  | -588.879 | -588.879
963 | 2 | -588.811 | -0.58881 | -0.58888 | -7.4e-05 | 7.4e-05 | 5.476e-09 |  | -588.879 | -588.879
964 | 3 | -588.811 | -0.58881 | -0.58888 | -7.4e-05 | 7.4e-05 | 5.476e-09 |  | -588.879 | -588.879
965 | 4 | -588.811 | -0.58881 | -0.58888 | -7.4e-05 | 7.4e-05 | 5.476e-09 |  | -588.879 | -588.879
966 | 5 | -588.811 | -0.58881 | -0.58888 | -7.4e-05 | 7.4e-05 | 5.476e-09 |  | -588.879 | -588.879
967 | 6 | -588.811 | -0.58881 | -0.58888 | -7.4e-05 | 7.4e-05 | 5.476e-09 |  | -588.879 | -588.879
968 | 7 | -588.811 | -0.58881 | -0.58888 | -7.4e-05 | 7.4e-05 | 5.476e-09 |  | -588.879 | -588.879
969 | 8 | -754.006 | -0.75401 | -0.75401 | 0 | 0 | 0 |  | -588.879 | -588.879
970 | 9 | -761.442 | -0.76144 | -0.76144 | 0 | 0 | 0 |  | -588.879 | -588.879
971 | 10 | -1211.68 | -1.2117 | -1.2118 | -9e-05 | 9e-05 | 8.1e-09 |  | -588.879 | -588.879
972 | 11 | -763.131 | -0.76313 | -0.76314 | -4e-06 | 4e-06 | 1.6e-11 |  | -588.879 | -588.879
973 | 12 | 18714.8 | 18.7148 | 18.7173 | 0.0025 | 0.0025 | 6.25e-06 |  | -588.879 | -588.879
974 | 13 | 61356.6 | 61.3566 | 61.3178 | -0.0388 | 0.0388 | 0.0015054 |  | -751.793 | -751.793
975 | 14 | 49937.5 | 49.9375 | 49.9871 | 0.0496 | 0.0496 | 0.0024602 |  | -761.442 | -761.442
976 | 15 | 35490.6 | 35.4906 | 35.529 | 0.0384 | 0.0384 | 0.0014746 |  | -761.442 | -761.442
977 | 16 | 22887.2 | 22.8872 | 22.9227 | 0.0355 | 0.0355 | 0.0012602 |  | -761.442 | -761.442
978 | 17 | -626.872 | -0.62687 | -0.62687 | 0 | 0 | 0 |  | -761.442 | -761.442
979 | 18 | -588.879 | -0.58888 | -0.58888 | 0 | 0 | 0 |  | -761.442 | -761.442
980 | 19 | -588.816 | -0.58882 | -0.58888 | -6.3e-05 | 6.3e-05 | 3.969e-09 |  | -761.442 | -761.442
981 | 20 | -588.811 | -0.58881 | -0.58888 | -6.8e-05 | 6.8e-05 | 4.624e-09 |  | -761.442 | -761.442
982 | 21 | -588.811 | -0.58881 | -0.58888 | -6.8e-05 | 6.8e-05 | 4.624e-09 |  | -761.442 | -761.442
983 | 22 | -588.811 | -0.58881 | -0.58888 | -6.8e-05 | 6.8e-05 | 4.624e-09 |  | -624.334 | -624.334
984 | 23 | -588.811 | -0.58881 | -0.58888 | -6.8e-05 | 6.8e-05 | 4.624e-09 |  | -588.885 | -588.885
985 | 0 | -588.811 | -0.58881 | -0.58888 | -6.8e-05 | 6.8e-05 | 4.624e-09 |  | -588.885 | -588.885
986 | 1 | -588.811 | -0.58881 | -0.58888 | -6.8e-05 | 6.8e-05 | 4.624e-09 |  | -588.885 | -588.885
987 | 2 | -588.811 | -0.58881 | -0.58888 | -6.8e-05 | 6.8e-05 | 4.624e-09 |  | -588.885 | -588.885
988 | 3 | -588.811 | -0.58881 | -0.58888 | -6.8e-05 | 6.8e-05 | 4.624e-09 |  | -588.885 | -588.885
989 | 4 | -588.811 | -0.58881 | -0.58888 | -6.8e-05 | 6.8e-05 | 4.624e-09 |  | -588.885 | -588.885
990 | 5 | -588.811 | -0.58881 | -0.58888 | -6.8e-05 | 6.8e-05 | 4.624e-09 |  | -588.885 | -588.885
991 | 6 | -588.811 | -0.58881 | -0.58888 | -6.8e-05 | 6.8e-05 | 4.624e-09 |  | -588.885 | -588.885
992 | 7 | -588.811 | -0.58881 | -0.58888 | -6.8e-05 | 6.8e-05 | 4.624e-09 |  | -588.885 | -588.885
993 | 8 | -764.263 | -0.76426 | -0.76428 | -2e-05 | 2e-05 | 4e-10 |  | -588.885 | -588.885
994 | 9 | 41604.8 | 41.6048 | 41.6282 | 0.0234 | 0.0234 | 0.00054756 |  | -588.885 | -588.885
995 | 10 | 106577 | 106.577 | 106.599 | 0.022 | 0.022 | 0.000484 |  | -588.885 | -588.885
996 | 11 | 97530.9 | 97.5309 | 97.6051 | 0.0742 | 0.0742 | 0.0055056 |  | -588.885 | -588.885
997 | 12 | 84524.5 | 84.5245 | 84.6037 | 0.0792 | 0.0792 | 0.0062726 |  | -588.885 | -588.885
998 | 13 | 59309.6 | 59.3096 | 59.336 | 0.0264 | 0.0264 | 0.00069696 |  | -754.006 | -754.006
999 | 14 | 36929.4 | 36.9294 | 36.9655 | 0.0361 | 0.0361 | 0.0013032 |  | -761.442 | -761.442
1000 | 15 | 27042.2 | 27.0422 | 27.0484 | 0.0062 | 0.0062 | 3.844e-05 |  | -1211.77 | -1211.77
1001 | 16 | 24874.3 | 24.8743 | 24.8964 | 0.0221 | 0.0221 | 0.00048841 |  | -763.135 | -763.135
1002 | 17 | -629.406 | -0.62941 | -0.62941 | 0 | 0 | 0 |  | 18717.3 | 18717.3
1003 | 18 | -588.879 | -0.58888 | -0.58888 | 0 | 0 | 0 |  | 61317.8 | 61317.8
1004 | 19 | -588.816 | -0.58882 | -0.58888 | -6.3e-05 | 6.3e-05 | 3.969e-09 |  | 49987.1 | 49987.1
1005 | 20 | -588.811 | -0.58881 | -0.58888 | -6.8e-05 | 6.8e-05 | 4.624e-09 |  | 35529 | 35529
1006 | 21 | -588.811 | -0.58881 | -0.58888 | -6.8e-05 | 6.8e-05 | 4.624e-09 |  | 22922.7 | 22922.7
1007 | 22 | -588.811 | -0.58881 | -0.58888 | -6.8e-05 | 6.8e-05 | 4.624e-09 |  | -626.872 | -626.872
1008 | 23 | -588.811 | -0.58881 | -0.58888 | -6.8e-05 | 6.8e-05 | 4.624e-09 |  | -588.879 | -588.879
1009 | 0 | -588.811 | -0.58881 | -0.58888 | -6.8e-05 | 6.8e-05 | 4.624e-09 |  | -588.879 | -588.879
1010 | 1 | -588.811 | -0.58881 | -0.58888 | -6.8e-05 | 6.8e-05 | 4.624e-09 |  | -588.879 | -588.879
1011 | 2 | -588.811 | -0.58881 | -0.58888 | -6.8e-05 | 6.8e-05 | 4.624e-09 |  | -588.879 | -588.879
1012 | 3 | -588.811 | -0.58881 | -0.58888 | -6.8e-05 | 6.8e-05 | 4.624e-09 |  | -588.879 | -588.879
1013 | 4 | -588.811 | -0.58881 | -0.58888 | -6.8e-05 | 6.8e-05 | 4.624e-09 |  | -588.879 | -588.879
1014 | 5 | -588.811 | -0.58881 | -0.58888 | -6.8e-05 | 6.8e-05 | 4.624e-09 |  | -588.879 | -588.879
1015 | 6 | -588.811 | -0.58881 | -0.58888 | -6.8e-05 | 6.8e-05 | 4.624e-09 |  | -588.879 | -588.879
1016 | 7 | -588.811 | -0.58881 | -0.58888 | -6.8e-05 | 6.8e-05 | 4.624e-09 |  | -588.879 | -588.879
1017 | 8 | -761.832 | -0.76183 | -0.76184 | -9e-06 | 9e-06 | 8.1e-11 |  | -588.879 | -588.879
1018 | 9 | 15153.2 | 15.1532 | 15.1711 | 0.0179 | 0.0179 | 0.00032041 |  | -588.879 | -588.879
1019 | 10 | 70203.9 | 70.2039 | 70.2585 | 0.0546 | 0.0546 | 0.0029812 |  | -588.879 | -588.879
1020 | 11 | 68551.8 | 68.5518 | 68.5903 | 0.0385 | 0.0385 | 0.0014822 |  | -588.879 | -588.879
1021 | 12 | 46661.4 | 46.6614 | 46.6635 | 0.0021 | 0.0021 | 4.41e-06 |  | -588.879 | -588.879
1022 | 13 | 50639.2 | 50.6392 | 50.6084 | -0.0308 | 0.0308 | 0.00094864 |  | -764.283 | -764.283
1023 | 14 | 60348 | 60.348 | 60.3555 | 0.0075 | 0.0075 | 5.625e-05 |  | 41628.2 | 41628.2
1024 | 15 | 38580.8 | 38.5808 | 38.6083 | 0.0275 | 0.0275 | 0.00075625 |  | 106599 | 106599
1025 | 16 | -767.054 | -0.76705 | -0.76707 | -1.8e-05 | 1.8e-05 | 3.24e-10 |  | 97605.1 | 97605.1
1026 | 17 | -631.927 | -0.63193 | -0.63193 | 0 | 0 | 0 |  | 84603.7 | 84603.7
1027 | 18 | -588.879 | -0.58888 | -0.58888 | 0 | 0 | 0 |  | 59336 | 59336
1028 | 19 | -588.815 | -0.58882 | -0.58888 | -6.4e-05 | 6.4e-05 | 4.096e-09 |  | 36965.5 | 36965.5
1029 | 20 | -588.811 | -0.58881 | -0.58888 | -6.8e-05 | 6.8e-05 | 4.624e-09 |  | 27048.4 | 27048.4
1030 | 21 | -588.811 | -0.58881 | -0.58888 | -6.8e-05 | 6.8e-05 | 4.624e-09 |  | 24896.4 | 24896.4
1031 | 22 | -588.811 | -0.58881 | -0.58888 | -6.8e-05 | 6.8e-05 | 4.624e-09 |  | -629.406 | -629.406
1032 | 23 | -588.811 | -0.58881 | -0.58888 | -6.8e-05 | 6.8e-05 | 4.624e-09 |  | -588.879 | -588.879
1033 | 0 | -588.811 | -0.58881 | -0.58888 | -6.8e-05 | 6.8e-05 | 4.624e-09 |  | -588.879 | -588.879
1034 | 1 | -588.811 | -0.58881 | -0.58888 | -6.8e-05 | 6.8e-05 | 4.624e-09 |  | -588.879 | -588.879
1035 | 2 | -588.811 | -0.58881 | -0.58888 | -6.8e-05 | 6.8e-05 | 4.624e-09 |  | -588.879 | -588.879
1036 | 3 | -588.811 | -0.58881 | -0.58888 | -6.8e-05 | 6.8e-05 | 4.624e-09 |  | -588.879 | -588.879
1037 | 4 | -588.811 | -0.58881 | -0.58888 | -6.8e-05 | 6.8e-05 | 4.624e-09 |  | -588.879 | -588.879
1038 | 5 | -588.811 | -0.58881 | -0.58888 | -6.8e-05 | 6.8e-05 | 4.624e-09 |  | -588.879 | -588.879
1039 | 6 | -588.811 | -0.58881 | -0.58888 | -6.8e-05 | 6.8e-05 | 4.624e-09 |  | -588.879 | -588.879
1040 | 7 | -588.811 | -0.58881 | -0.58888 | -6.8e-05 | 6.8e-05 | 4.624e-09 |  | -588.879 | -588.879
1041 | 8 | -771.458 | -0.77146 | -0.77148 | -2.5e-05 | 2.5e-05 | 6.25e-10 |  | -588.879 | -588.879
1042 | 9 | 46292.9 | 46.2929 | 46.3158 | 0.0229 | 0.0229 | 0.00052441 |  | -588.879 | -588.879
1043 | 10 | 113459 | 113.459 | 113.441 | -0.018 | 0.018 | 0.000324 |  | -588.879 | -588.879
1044 | 11 | 114757 | 114.757 | 114.729 | -0.028 | 0.028 | 0.000784 |  | -588.879 | -588.879
1045 | 12 | 114403 | 114.403 | 114.384 | -0.019 | 0.019 | 0.000361 |  | -588.879 | -588.879
1046 | 13 | 103177 | 103.177 | 103.272 | 0.095 | 0.095 | 0.009025 |  | -761.841 | -761.841
1047 | 14 | 92324.9 | 92.3249 | 92.3883 | 0.0634 | 0.0634 | 0.0040196 |  | 15171.1 | 15171.1
1048 | 15 | 75350.4 | 75.3504 | 75.387 | 0.0366 | 0.0366 | 0.0013396 |  | 70258.5 | 70258.5
1049 | 16 | -765.325 | -0.76533 | -0.76534 | -1.6e-05 | 1.6e-05 | 2.56e-10 |  | 68590.3 | 68590.3
1050 | 17 | -634.435 | -0.63443 | -0.63443 | 0 | 0 | 0 |  | 46663.5 | 46663.5
1051 | 18 | -588.879 | -0.58888 | -0.58888 | 0 | 0 | 0 |  | 50608.4 | 50608.4
1052 | 19 | -588.816 | -0.58882 | -0.58888 | -6.3e-05 | 6.3e-05 | 3.969e-09 |  | 60355.5 | 60355.5
1053 | 20 | -588.811 | -0.58881 | -0.58888 | -6.8e-05 | 6.8e-05 | 4.624e-09 |  | 38608.3 | 38608.3
1054 | 21 | -588.811 | -0.58881 | -0.58888 | -6.8e-05 | 6.8e-05 | 4.624e-09 |  | -767.072 | -767.072
1055 | 22 | -588.811 | -0.58881 | -0.58888 | -6.8e-05 | 6.8e-05 | 4.624e-09 |  | -631.927 | -631.927
1056 | 23 | -588.811 | -0.58881 | -0.58888 | -6.8e-05 | 6.8e-05 | 4.624e-09 |  | -588.879 | -588.879
1057 | 0 | -588.811 | -0.58881 | -0.58888 | -6.8e-05 | 6.8e-05 | 4.624e-09 |  | -588.879 | -588.879
1058 | 1 | -588.811 | -0.58881 | -0.58888 | -6.8e-05 | 6.8e-05 | 4.624e-09 |  | -588.879 | -588.879
1059 | 2 | -588.811 | -0.58881 | -0.58888 | -6.8e-05 | 6.8e-05 | 4.624e-09 |  | -588.879 | -588.879
1060 | 3 | -588.811 | -0.58881 | -0.58888 | -6.8e-05 | 6.8e-05 | 4.624e-09 |  | -588.879 | -588.879
1061 | 4 | -588.811 | -0.58881 | -0.58888 | -6.8e-05 | 6.8e-05 | 4.624e-09 |  | -588.879 | -588.879
1062 | 5 | -588.811 | -0.58881 | -0.58888 | -6.8e-05 | 6.8e-05 | 4.624e-09 |  | -588.879 | -588.879
1063 | 6 | -588.811 | -0.58881 | -0.58888 | -6.8e-05 | 6.8e-05 | 4.624e-09 |  | -588.879 | -588.879
1064 | 7 | -590.905 | -0.59091 | -0.59091 | 0 | 0 | 0 |  | -588.879 | -588.879
1065 | 8 | -768.728 | -0.76873 | -0.76875 | -1.8e-05 | 1.8e-05 | 3.24e-10 |  | -588.879 | -588.879
1066 | 9 | 36063.4 | 36.0634 | 36.0919 | 0.0285 | 0.0285 | 0.00081225 |  | -588.879 | -588.879
1067 | 10 | 100600 | 100.6 | 100.691 | 0.091 | 0.091 | 0.008281 |  | -588.879 | -588.879
1068 | 11 | 106489 | 106.489 | 106.488 | -0.001 | 0.001 | 1e-06 |  | -588.879 | -588.879
1069 | 12 | 108501 | 108.501 | 107.555 | -0.946 | 0.946 | 0.89492 |  | -588.879 | -588.879
1070 | 13 | 108014 | 108.014 | 107.771 | -0.243 | 0.243 | 0.059049 |  | -771.483 | -771.483
1071 | 14 | 107123 | 107.123 | 107.127 | 0.004 | 0.004 | 1.6e-05 |  | 46315.8 | 46315.8
1072 | 15 | 89428.4 | 89.4284 | 89.4072 | -0.0212 | 0.0212 | 0.00044944 |  | 113441 | 113441
1073 | 16 | 34627.7 | 34.6277 | 34.6831 | 0.0554 | 0.0554 | 0.0030692 |  | 114729 | 114729
1074 | 17 | -636.929 | -0.63693 | -0.63693 | 0 | 0 | 0 |  | 114384 | 114384
1075 | 18 | -588.879 | -0.58888 | -0.58888 | 0 | 0 | 0 |  | 103272 | 103272
1076 | 19 | -588.816 | -0.58882 | -0.58888 | -6.3e-05 | 6.3e-05 | 3.969e-09 |  | 92388.3 | 92388.3
1077 | 20 | -588.811 | -0.58881 | -0.58888 | -6.8e-05 | 6.8e-05 | 4.624e-09 |  | 75387 | 75387
1078 | 21 | -588.811 | -0.58881 | -0.58888 | -6.8e-05 | 6.8e-05 | 4.624e-09 |  | -765.341 | -765.341
1079 | 22 | -588.811 | -0.58881 | -0.58888 | -6.8e-05 | 6.8e-05 | 4.624e-09 |  | -634.435 | -634.435
1080 | 23 | -588.811 | -0.58881 | -0.58888 | -6.8e-05 | 6.8e-05 | 4.624e-09 |  | -588.879 | -588.879
1081 | 0 | -588.811 | -0.58881 | -0.58888 | -6.8e-05 | 6.8e-05 | 4.624e-09 |  | -588.879 | -588.879
1082 | 1 | -588.811 | -0.58881 | -0.58888 | -6.8e-05 | 6.8e-05 | 4.624e-09 |  | -588.879 | -588.879
1083 | 2 | -588.811 | -0.58881 | -0.58888 | -6.8e-05 | 6.8e-05 | 4.624e-09 |  | -588.879 | -588.879
1084 | 3 | -588.811 | -0.58881 | -0.58888 | -6.8e-05 | 6.8e-05 | 4.624e-09 |  | -588.879 | -588.879
1085 | 4 | -588.811 | -0.58881 | -0.58888 | -6.8e-05 | 6.8e-05 | 4.624e-09 |  | -588.879 | -588.879
1086 | 5 | -588.811 | -0.58881 | -0.58888 | -6.8e-05 | 6.8e-05 | 4.624e-09 |  | -588.879 | -588.879
1087 | 6 | -588.811 | -0.58881 | -0.58888 | -6.8e-05 | 6.8e-05 | 4.624e-09 |  | -588.879 | -588.879
1088 | 7 | -593.422 | -0.59342 | -0.59342 | 0 | 0 | 0 |  | -588.879 | -588.879
1089 | 8 | -989.504 | -0.9895 | -0.98945 | 5.3e-05 | 5.3e-05 | 2.809e-09 |  | -588.879 | -588.879
1090 | 9 | 79891.7 | 79.8917 | 79.9563 | 0.0646 | 0.0646 | 0.0041732 |  | -588.879 | -588.879
1091 | 10 | 110083 | 110.083 | 110.084 | 0.001 | 0.001 | 1e-06 |  | -588.879 | -588.879
1092 | 11 | 114335 | 114.335 | 114.303 | -0.032 | 0.032 | 0.001024 |  | -588.879 | -588.879
1093 | 12 | 113930 | 113.93 | 113.903 | -0.027 | 0.027 | 0.000729 |  | -590.905 | -590.905
1094 | 13 | 113844 | 113.844 | 113.9 | 0.056 | 0.056 | 0.003136 |  | -768.746 | -768.746
1095 | 14 | 98618.2 | 98.6182 | 98.6815 | 0.0633 | 0.0633 | 0.0040069 |  | 36091.9 | 36091.9
1096 | 15 | 65570.6 | 65.5706 | 65.6107 | 0.0401 | 0.0401 | 0.001608 |  | 100691 | 100691
1097 | 16 | -771.623 | -0.77162 | -0.77166 | -3.3e-05 | 3.3e-05 | 1.089e-09 |  | 106488 | 106488
1098 | 17 | -639.409 | -0.63941 | -0.63941 | 0 | 0 | 0 |  | 107555 | 107555
1099 | 18 | -588.879 | -0.58888 | -0.58888 | 0 | 0 | 0 |  | 107771 | 107771
1100 | 19 | -588.817 | -0.58882 | -0.58888 | -6.2e-05 | 6.2e-05 | 3.844e-09 |  | 107127 | 107127
1101 | 20 | -588.811 | -0.58881 | -0.58888 | -6.8e-05 | 6.8e-05 | 4.624e-09 |  | 89407.2 | 89407.2
1102 | 21 | -588.811 | -0.58881 | -0.58888 | -6.8e-05 | 6.8e-05 | 4.624e-09 |  | 34683.1 | 34683.1
1103 | 22 | -588.811 | -0.58881 | -0.58888 | -6.8e-05 | 6.8e-05 | 4.624e-09 |  | -636.929 | -636.929
1104 | 23 | -588.811 | -0.58881 | -0.58888 | -6.8e-05 | 6.8e-05 | 4.624e-09 |  | -588.879 | -588.879
1105 | 0 | -588.811 | -0.58881 | -0.58888 | -6.8e-05 | 6.8e-05 | 4.624e-09 |  | -588.879 | -588.879
1106 | 1 | -588.811 | -0.58881 | -0.58888 | -6.8e-05 | 6.8e-05 | 4.624e-09 |  | -588.879 | -588.879
1107 | 2 | -588.811 | -0.58881 | -0.58888 | -6.8e-05 | 6.8e-05 | 4.624e-09 |  | -588.879 | -588.879
1108 | 3 | -588.811 | -0.58881 | -0.58888 | -6.8e-05 | 6.8e-05 | 4.624e-09 |  | -588.879 | -588.879
1109 | 4 | -588.811 | -0.58881 | -0.58888 | -6.8e-05 | 6.8e-05 | 4.624e-09 |  | -588.879 | -588.879
1110 | 5 | -588.811 | -0.58881 | -0.58888 | -6.8e-05 | 6.8e-05 | 4.624e-09 |  | -588.879 | -588.879
1111 | 6 | -588.811 | -0.58881 | -0.58888 | -6.8e-05 | 6.8e-05 | 4.624e-09 |  | -588.879 | -588.879
1112 | 7 | -595.996 | -0.596 | -0.596 | 0 | 0 | 0 |  | -588.879 | -588.879
1113 | 8 | -768.971 | -0.76897 | -0.76899 | -1.8e-05 | 1.8e-05 | 3.24e-10 |  | -588.879 | -588.879
1114 | 9 | 35960.1 | 35.9601 | 35.9822 | 0.0221 | 0.0221 | 0.00048841 |  | -588.879 | -588.879
1115 | 10 | 99199.9 | 99.1999 | 99.2243 | 0.0244 | 0.0244 | 0.00059536 |  | -588.879 | -588.879
1116 | 11 | 104762 | 104.762 | 104.826 | 0.064 | 0.064 | 0.004096 |  | -588.879 | -588.879
1117 | 12 | 82749.8 | 82.7498 | 82.7244 | -0.0254 | 0.0254 | 0.00064516 |  | -593.422 | -593.422
1118 | 13 | 47050.4 | 47.0504 | 47.1003 | 0.0499 | 0.0499 | 0.00249 |  | -989.451 | -989.451
1119 | 14 | 53910.5 | 53.9105 | 53.9455 | 0.035 | 0.035 | 0.001225 |  | 79956.3 | 79956.3
1120 | 15 | 69275.6 | 69.2756 | 69.3633 | 0.0877 | 0.0877 | 0.0076913 |  | 110084 | 110084
1121 | 16 | 34247.1 | 34.2471 | 34.333 | 0.0859 | 0.0859 | 0.0073788 |  | 114303 | 114303
1122 | 17 | -641.874 | -0.64187 | -0.64187 | 0 | 0 | 0 |  | 113903 | 113903
1123 | 18 | -588.879 | -0.58888 | -0.58888 | 0 | 0 | 0 |  | 113900 | 113900
1124 | 19 | -588.817 | -0.58882 | -0.58888 | -6.2e-05 | 6.2e-05 | 3.844e-09 |  | 98681.5 | 98681.5
1125 | 20 | -588.811 | -0.58881 | -0.58888 | -6.8e-05 | 6.8e-05 | 4.624e-09 |  | 65610.7 | 65610.7
1126 | 21 | -588.811 | -0.58881 | -0.58888 | -6.8e-05 | 6.8e-05 | 4.624e-09 |  | -771.656 | -771.656
1127 | 22 | -588.811 | -0.58881 | -0.58888 | -6.8e-05 | 6.8e-05 | 4.624e-09 |  | -639.409 | -639.409
1128 | 23 | -588.811 | -0.58881 | -0.58888 | -6.8e-05 | 6.8e-05 | 4.624e-09 |  | -588.879 | -588.879
1129 | 0 | -588.811 | -0.58881 | -0.58888 | -6.8e-05 | 6.8e-05 | 4.624e-09 |  | -588.879 | -588.879
1130 | 1 | -588.811 | -0.58881 | -0.58888 | -6.8e-05 | 6.8e-05 | 4.624e-09 |  | -588.879 | -588.879
1131 | 2 | -588.811 | -0.58881 | -0.58888 | -6.8e-05 | 6.8e-05 | 4.624e-09 |  | -588.879 | -588.879
1132 | 3 | -588.811 | -0.58881 | -0.58888 | -6.8e-05 | 6.8e-05 | 4.624e-09 |  | -588.879 | -588.879
1133 | 4 | -588.811 | -0.58881 | -0.58888 | -6.8e-05 | 6.8e-05 | 4.624e-09 |  | -588.879 | -588.879
1134 | 5 | -588.811 | -0.58881 | -0.58888 | -6.8e-05 | 6.8e-05 | 4.624e-09 |  | -588.879 | -588.879
1135 | 6 | -588.811 | -0.58881 | -0.58888 | -6.8e-05 | 6.8e-05 | 4.624e-09 |  | -588.879 | -588.879
1136 | 7 | -598.628 | -0.59863 | -0.59863 | 0 | 0 | 0 |  | -588.879 | -588.879
1137 | 8 | -991.098 | -0.9911 | -0.99104 | 6.2e-05 | 6.2e-05 | 3.844e-09 |  | -588.879 | -588.879
1138 | 9 | 80181.5 | 80.1815 | 80.2467 | 0.0652 | 0.0652 | 0.004251 |  | -588.879 | -588.879
1139 | 10 | 113808 | 113.808 | 113.814 | 0.006 | 0.006 | 3.6e-05 |  | -588.879 | -588.879
1140 | 11 | 114563 | 114.563 | 114.528 | -0.035 | 0.035 | 0.001225 |  | -588.879 | -588.879
1141 | 12 | 103990 | 103.99 | 104.062 | 0.072 | 0.072 | 0.005184 |  | -595.996 | -595.996
1142 | 13 | 102309 | 102.309 | 102.334 | 0.025 | 0.025 | 0.000625 |  | -768.989 | -768.989
1143 | 14 | 103715 | 103.715 | 103.786 | 0.071 | 0.071 | 0.005041 |  | 35982.2 | 35982.2
1144 | 15 | 81576.3 | 81.5763 | 81.6134 | 0.0371 | 0.0371 | 0.0013764 |  | 99224.3 | 99224.3
1145 | 16 | -762.998 | -0.763 | -0.76301 | -8e-06 | 8e-06 | 6.4e-11 |  | 104826 | 104826
1146 | 17 | -644.323 | -0.64432 | -0.64432 | -1e-06 | 1e-06 | 1e-12 |  | 82724.4 | 82724.4
1147 | 18 | -588.879 | -0.58888 | -0.58888 | 0 | 0 | 0 |  | 47100.3 | 47100.3
1148 | 19 | -588.816 | -0.58882 | -0.58888 | -6.3e-05 | 6.3e-05 | 3.969e-09 |  | 53945.5 | 53945.5
1149 | 20 | -588.811 | -0.58881 | -0.58888 | -6.8e-05 | 6.8e-05 | 4.624e-09 |  | 69363.3 | 69363.3
1150 | 21 | -588.811 | -0.58881 | -0.58888 | -6.8e-05 | 6.8e-05 | 4.624e-09 |  | 34333 | 34333
1151 | 22 | -588.811 | -0.58881 | -0.58888 | -6.8e-05 | 6.8e-05 | 4.624e-09 |  | -641.874 | -641.874
1152 | 23 | -588.811 | -0.58881 | -0.58888 | -6.8e-05 | 6.8e-05 | 4.624e-09 |  | -588.879 | -588.879
1153 | 0 | -588.811 | -0.58881 | -0.58888 | -6.8e-05 | 6.8e-05 | 4.624e-09 |  | -588.879 | -588.879
1154 | 1 | -588.811 | -0.58881 | -0.58888 | -6.8e-05 | 6.8e-05 | 4.624e-09 |  | -588.879 | -588.879
1155 | 2 | -588.811 | -0.58881 | -0.58888 | -6.8e-05 | 6.8e-05 | 4.624e-09 |  | -588.879 | -588.879
1156 | 3 | -588.811 | -0.58881 | -0.58888 | -6.8e-05 | 6.8e-05 | 4.624e-09 |  | -588.879 | -588.879
1157 | 4 | -588.811 | -0.58881 | -0.58888 | -6.8e-05 | 6.8e-05 | 4.624e-09 |  | -588.879 | -588.879
1158 | 5 | -588.811 | -0.58881 | -0.58888 | -6.8e-05 | 6.8e-05 | 4.624e-09 |  | -588.879 | -588.879
1159 | 6 | -588.811 | -0.58881 | -0.58888 | -6.8e-05 | 6.8e-05 | 4.624e-09 |  | -588.879 | -588.879
1160 | 7 | -601.314 | -0.60131 | -0.60131 | 0 | 0 | 0 |  | -588.879 | -588.879
1161 | 8 | -990.75 | -0.99075 | -0.99069 | 6.3e-05 | 6.3e-05 | 3.969e-09 |  | -588.879 | -588.879
1162 | 9 | 81958.5 | 81.9585 | 82.0225 | 0.064 | 0.064 | 0.004096 |  | -588.879 | -588.879
1163 | 10 | 114415 | 114.415 | 110.202 | -4.213 | 4.213 | 17.7494 |  | -588.879 | -588.879
1164 | 11 | 114546 | 114.546 | 114.515 | -0.031 | 0.031 | 0.000961 |  | -588.879 | -588.879
1165 | 12 | 114305 | 114.305 | 114.278 | -0.027 | 0.027 | 0.000729 |  | -598.628 | -598.628
1166 | 13 | 114187 | 114.187 | 114.274 | 0.087 | 0.087 | 0.007569 |  | -991.036 | -991.036
1167 | 14 | 114100 | 114.1 | 114.081 | -0.019 | 0.019 | 0.000361 |  | 80246.7 | 80246.7
1168 | 15 | 110641 | 110.641 | 109.984 | -0.657 | 0.657 | 0.43165 |  | 113814 | 113814
1169 | 16 | 67108.1 | 67.1081 | 66.9752 | -0.1329 | 0.1329 | 0.017662 |  | 114528 | 114528
1170 | 17 | -646.757 | -0.64676 | -0.64676 | 0 | 0 | 0 |  | 104062 | 104062
1171 | 18 | -588.879 | -0.58888 | -0.58888 | 0 | 0 | 0 |  | 102334 | 102334
1172 | 19 | -588.819 | -0.58882 | -0.58888 | -6e-05 | 6e-05 | 3.6e-09 |  | 103786 | 103786
1173 | 20 | -588.812 | -0.58881 | -0.58888 | -6.7e-05 | 6.7e-05 | 4.489e-09 |  | 81613.4 | 81613.4
1174 | 21 | -588.811 | -0.58881 | -0.58888 | -6.8e-05 | 6.8e-05 | 4.624e-09 |  | -763.006 | -763.006
1175 | 22 | -588.811 | -0.58881 | -0.58888 | -6.8e-05 | 6.8e-05 | 4.624e-09 |  | -644.324 | -644.324
1176 | 23 | -588.811 | -0.58881 | -0.58888 | -6.8e-05 | 6.8e-05 | 4.624e-09 |  | -588.879 | -588.879
1177 | 0 | -588.811 | -0.58881 | -0.58888 | -6.8e-05 | 6.8e-05 | 4.624e-09 |  | -588.879 | -588.879
1178 | 1 | -588.811 | -0.58881 | -0.58888 | -6.8e-05 | 6.8e-05 | 4.624e-09 |  | -588.879 | -588.879
1179 | 2 | -588.811 | -0.58881 | -0.58888 | -6.8e-05 | 6.8e-05 | 4.624e-09 |  | -588.879 | -588.879
1180 | 3 | -588.811 | -0.58881 | -0.58888 | -6.8e-05 | 6.8e-05 | 4.624e-09 |  | -588.879 | -588.879
1181 | 4 | -588.811 | -0.58881 | -0.58888 | -6.8e-05 | 6.8e-05 | 4.624e-09 |  | -588.879 | -588.879
1182 | 5 | -588.811 | -0.58881 | -0.58888 | -6.8e-05 | 6.8e-05 | 4.624e-09 |  | -588.879 | -588.879
1183 | 6 | -588.811 | -0.58881 | -0.58888 | -6.8e-05 | 6.8e-05 | 4.624e-09 |  | -588.879 | -588.879
1184 | 7 | -604.055 | -0.60405 | -0.60406 | -1e-06 | 1e-06 | 1e-12 |  | -588.879 | -588.879
1185 | 8 | -991.215 | -0.99122 | -0.99115 | 6.6e-05 | 6.6e-05 | 4.356e-09 |  | -588.879 | -588.879
1186 | 9 | 80528.9 | 80.5289 | 80.5914 | 0.0625 | 0.0625 | 0.0039062 |  | -588.879 | -588.879
1187 | 10 | 109865 | 109.865 | 113.31 | 3.445 | 3.445 | 11.868 |  | -588.879 | -588.879
1188 | 11 | 113878 | 113.878 | 113.901 | 0.023 | 0.023 | 0.000529 |  | -588.879 | -588.879
1189 | 12 | 113722 | 113.722 | 113.69 | -0.032 | 0.032 | 0.001024 |  | -601.314 | -601.314
1190 | 13 | 113676 | 113.676 | 113.637 | -0.039 | 0.039 | 0.001521 |  | -990.687 | -990.687
1191 | 14 | 113716 | 113.716 | 113.677 | -0.039 | 0.039 | 0.001521 |  | 82022.5 | 82022.5
1192 | 15 | 108421 | 108.421 | 108.555 | 0.134 | 0.134 | 0.017956 |  | 110202 | 110202
1193 | 16 | 64398.1 | 64.3981 | 64.4399 | 0.0418 | 0.0418 | 0.0017472 |  | 114515 | 114515
1194 | 17 | -649.175 | -0.64917 | -0.64917 | 0 | 0 | 0 |  | 114278 | 114278
1195 | 18 | -588.879 | -0.58888 | -0.58888 | 0 | 0 | 0 |  | 114274 | 114274
1196 | 19 | -588.82 | -0.58882 | -0.58888 | -5.9e-05 | 5.9e-05 | 3.481e-09 |  | 114081 | 114081
1197 | 20 | -588.812 | -0.58881 | -0.58888 | -6.7e-05 | 6.7e-05 | 4.489e-09 |  | 109984 | 109984
1198 | 21 | -588.811 | -0.58881 | -0.58888 | -6.8e-05 | 6.8e-05 | 4.624e-09 |  | 66975.2 | 66975.2
1199 | 22 | -588.811 | -0.58881 | -0.58888 | -6.8e-05 | 6.8e-05 | 4.624e-09 |  | -646.757 | -646.757
1200 | 23 | -588.811 | -0.58881 | -0.58888 | -6.8e-05 | 6.8e-05 | 4.624e-09 |  | -588.879 | -588.879
1201 | 0 | -588.811 | -0.58881 | -0.58888 | -6.8e-05 | 6.8e-05 | 4.624e-09 |  | -588.879 | -588.879
1202 | 1 | -588.811 | -0.58881 | -0.58888 | -6.8e-05 | 6.8e-05 | 4.624e-09 |  | -588.879 | -588.879
1203 | 2 | -588.811 | -0.58881 | -0.58888 | -6.8e-05 | 6.8e-05 | 4.624e-09 |  | -588.879 | -588.879
1204 | 3 | -588.811 | -0.58881 | -0.58888 | -6.8e-05 | 6.8e-05 | 4.624e-09 |  | -588.879 | -588.879
1205 | 4 | -588.811 | -0.58881 | -0.58888 | -6.8e-05 | 6.8e-05 | 4.624e-09 |  | -588.879 | -588.879
1206 | 5 | -588.811 | -0.58881 | -0.58888 | -6.8e-05 | 6.8e-05 | 4.624e-09 |  | -588.879 | -588.879
1207 | 6 | -588.811 | -0.58881 | -0.58888 | -6.8e-05 | 6.8e-05 | 4.624e-09 |  | -588.879 | -588.879
1208 | 7 | -606.85 | -0.60685 | -0.60685 | 0 | 0 | 0 |  | -588.879 | -588.879
1209 | 8 | -772.693 | -0.77269 | -0.77272 | -2.4e-05 | 2.4e-05 | 5.76e-10 |  | -588.879 | -588.879
1210 | 9 | 17873.6 | 17.8736 | 17.8892 | 0.0156 | 0.0156 | 0.00024336 |  | -588.879 | -588.879
1211 | 10 | 73458 | 73.458 | 73.506 | 0.048 | 0.048 | 0.002304 |  | -588.879 | -588.879
1212 | 11 | 72632.1 | 72.6321 | 72.6694 | 0.0373 | 0.0373 | 0.0013913 |  | -588.879 | -588.879
1213 | 12 | 32080.4 | 32.0804 | 32.073 | -0.0074 | 0.0074 | 5.476e-05 |  | -604.056 | -604.056
1214 | 13 | 25605.2 | 25.6052 | 25.5939 | -0.0113 | 0.0113 | 0.00012769 |  | -991.149 | -991.149
1215 | 14 | 49828.1 | 49.8281 | 49.8696 | 0.0415 | 0.0415 | 0.0017222 |  | 80591.4 | 80591.4
1216 | 15 | -761.442 | -0.76144 | -0.76144 | 0 | 0 | 0 |  | 113310 | 113310
1217 | 16 | 2317.45 | 2.3175 | 2.3582 | 0.04075 | 0.04075 | 0.0016606 |  | 113901 | 113901
1218 | 17 | -651.576 | -0.65158 | -0.65158 | 0 | 0 | 0 |  | 113690 | 113690
1219 | 18 | -588.879 | -0.58888 | -0.58888 | 0 | 0 | 0 |  | 113637 | 113637
1220 | 19 | -588.818 | -0.58882 | -0.58888 | -6.1e-05 | 6.1e-05 | 3.721e-09 |  | 113677 | 113677
1221 | 20 | -588.812 | -0.58881 | -0.58888 | -6.7e-05 | 6.7e-05 | 4.489e-09 |  | 108555 | 108555
1222 | 21 | -588.811 | -0.58881 | -0.58888 | -6.8e-05 | 6.8e-05 | 4.624e-09 |  | 64439.9 | 64439.9
1223 | 22 | -588.811 | -0.58881 | -0.58888 | -6.8e-05 | 6.8e-05 | 4.624e-09 |  | -649.175 | -649.175
1224 | 23 | -588.811 | -0.58881 | -0.58888 | -6.8e-05 | 6.8e-05 | 4.624e-09 |  | -588.879 | -588.879
1225 | 0 | -588.811 | -0.58881 | -0.58888 | -6.8e-05 | 6.8e-05 | 4.624e-09 |  | -588.879 | -588.879
1226 | 1 | -588.811 | -0.58881 | -0.58888 | -6.8e-05 | 6.8e-05 | 4.624e-09 |  | -588.879 | -588.879
1227 | 2 | -588.811 | -0.58881 | -0.58888 | -6.8e-05 | 6.8e-05 | 4.624e-09 |  | -588.879 | -588.879
1228 | 3 | -588.811 | -0.58881 | -0.58888 | -6.8e-05 | 6.8e-05 | 4.624e-09 |  | -588.879 | -588.879
1229 | 4 | -588.811 | -0.58881 | -0.58888 | -6.8e-05 | 6.8e-05 | 4.624e-09 |  | -588.879 | -588.879
1230 | 5 | -588.811 | -0.58881 | -0.58888 | -6.8e-05 | 6.8e-05 | 4.624e-09 |  | -588.879 | -588.879
1231 | 6 | -588.811 | -0.58881 | -0.58888 | -6.8e-05 | 6.8e-05 | 4.624e-09 |  | -588.879 | -588.879
1232 | 7 | -609.696 | -0.6097 | -0.6097 | 0 | 0 | 0 |  | -588.879 | -588.879
1233 | 8 | -984.99 | -0.98499 | -0.98493 | 6e-05 | 6e-05 | 3.6e-09 |  | -588.879 | -588.879
1234 | 9 | 69277.2 | 69.2772 | 69.3461 | 0.0689 | 0.0689 | 0.0047472 |  | -588.879 | -588.879
1235 | 10 | 108255 | 108.255 | 108.255 | 0 | 0 | 0 |  | -588.879 | -588.879
1236 | 11 | 114883 | 114.883 | 114.142 | -0.741 | 0.741 | 0.54908 |  | -588.879 | -588.879
1237 | 12 | 114592 | 114.592 | 114.723 | 0.131 | 0.131 | 0.017161 |  | -606.85 | -606.85
1238 | 13 | 114213 | 114.213 | 114.351 | 0.138 | 0.138 | 0.019044 |  | -772.717 | -772.717
1239 | 14 | 113990 | 113.99 | 114.121 | 0.131 | 0.131 | 0.017161 |  | 17889.2 | 17889.2
1240 | 15 | 104351 | 104.351 | 104.325 | -0.026 | 0.026 | 0.000676 |  | 73506 | 73506
1241 | 16 | 56764.9 | 56.7649 | 56.8097 | 0.0448 | 0.0448 | 0.002007 |  | 72669.4 | 72669.4
1242 | 17 | -653.961 | -0.65396 | -0.65396 | 0 | 0 | 0 |  | 32073 | 32073
1243 | 18 | -588.879 | -0.58888 | -0.58888 | 0 | 0 | 0 |  | 25593.9 | 25593.9
1244 | 19 | -588.817 | -0.58882 | -0.58888 | -6.2e-05 | 6.2e-05 | 3.844e-09 |  | 49869.6 | 49869.6
1245 | 20 | -588.811 | -0.58881 | -0.58888 | -6.8e-05 | 6.8e-05 | 4.624e-09 |  | -761.442 | -761.442
1246 | 21 | -588.811 | -0.58881 | -0.58888 | -6.8e-05 | 6.8e-05 | 4.624e-09 |  | 2358.2 | 2358.2
1247 | 22 | -588.811 | -0.58881 | -0.58888 | -6.8e-05 | 6.8e-05 | 4.624e-09 |  | -651.576 | -651.576
1248 | 23 | -588.811 | -0.58881 | -0.58888 | -6.8e-05 | 6.8e-05 | 4.624e-09 |  | -588.879 | -588.879
1249 | 0 | -588.811 | -0.58881 | -0.58888 | -6.8e-05 | 6.8e-05 | 4.624e-09 |  | -588.879 | -588.879
1250 | 1 | -588.811 | -0.58881 | -0.58888 | -6.8e-05 | 6.8e-05 | 4.624e-09 |  | -588.879 | -588.879
1251 | 2 | -588.811 | -0.58881 | -0.58888 | -6.8e-05 | 6.8e-05 | 4.624e-09 |  | -588.879 | -588.879
1252 | 3 | -588.811 | -0.58881 | -0.58888 | -6.8e-05 | 6.8e-05 | 4.624e-09 |  | -588.879 | -588.879
1253 | 4 | -588.811 | -0.58881 | -0.58888 | -6.8e-05 | 6.8e-05 | 4.624e-09 |  | -588.879 | -588.879
1254 | 5 | -588.811 | -0.58881 | -0.58888 | -6.8e-05 | 6.8e-05 | 4.624e-09 |  | -588.879 | -588.879
1255 | 6 | -588.811 | -0.58881 | -0.58888 | -6.8e-05 | 6.8e-05 | 4.624e-09 |  | -588.879 | -588.879
1256 | 7 | -612.593 | -0.61259 | -0.61259 | 0 | 0 | 0 |  | -588.879 | -588.879
1257 | 8 | -991.396 | -0.9914 | -0.9913 | 9.4e-05 | 9.4e-05 | 8.836e-09 |  | -588.879 | -588.879
1258 | 9 | 87863.7 | 87.8637 | 87.9256 | 0.0619 | 0.0619 | 0.0038316 |  | -588.879 | -588.879
1259 | 10 | 114489 | 114.489 | 114.461 | -0.028 | 0.028 | 0.000784 |  | -588.879 | -588.879
1260 | 11 | 114028 | 114.028 | 113.931 | -0.097 | 0.097 | 0.009409 |  | -588.879 | -588.879
1261 | 12 | 114858 | 114.858 | 114.761 | -0.097 | 0.097 | 0.009409 |  | -609.696 | -609.696
1262 | 13 | 114699 | 114.699 | 114.604 | -0.095 | 0.095 | 0.009025 |  | -984.93 | -984.93
1263 | 14 | 114603 | 114.603 | 114.602 | -0.001 | 0.001 | 1e-06 |  | 69346.1 | 69346.1
1264 | 15 | 111686 | 111.686 | 110.938 | -0.748 | 0.748 | 0.5595 |  | 108255 | 108255
1265 | 16 | 67079.6 | 67.0796 | 66.9243 | -0.1553 | 0.1553 | 0.024118 |  | 114142 | 114142
1266 | 17 | -656.328 | -0.65633 | -0.65633 | 0 | 0 | 0 |  | 114723 | 114723
1267 | 18 | -588.879 | -0.58888 | -0.58888 | 0 | 0 | 0 |  | 114351 | 114351
1268 | 19 | -588.819 | -0.58882 | -0.58888 | -6e-05 | 6e-05 | 3.6e-09 |  | 114121 | 114121
1269 | 20 | -588.811 | -0.58881 | -0.58888 | -6.8e-05 | 6.8e-05 | 4.624e-09 |  | 104325 | 104325
1270 | 21 | -588.811 | -0.58881 | -0.58888 | -6.8e-05 | 6.8e-05 | 4.624e-09 |  | 56809.7 | 56809.7
1271 | 22 | -588.811 | -0.58881 | -0.58888 | -6.8e-05 | 6.8e-05 | 4.624e-09 |  | -653.961 | -653.961
1272 | 23 | -588.811 | -0.58881 | -0.58888 | -6.8e-05 | 6.8e-05 | 4.624e-09 |  | -588.879 | -588.879
1273 | 0 | -588.811 | -0.58881 | -0.58888 | -6.8e-05 | 6.8e-05 | 4.624e-09 |  | -588.879 | -588.879
1274 | 1 | -588.811 | -0.58881 | -0.58888 | -6.8e-05 | 6.8e-05 | 4.624e-09 |  | -588.879 | -588.879
1275 | 2 | -588.811 | -0.58881 | -0.58888 | -6.8e-05 | 6.8e-05 | 4.624e-09 |  | -588.879 | -588.879
1276 | 3 | -588.811 | -0.58881 | -0.58888 | -6.8e-05 | 6.8e-05 | 4.624e-09 |  | -588.879 | -588.879
1277 | 4 | -588.811 | -0.58881 | -0.58888 | -6.8e-05 | 6.8e-05 | 4.624e-09 |  | -588.879 | -588.879
1278 | 5 | -588.811 | -0.58881 | -0.58888 | -6.8e-05 | 6.8e-05 | 4.624e-09 |  | -588.879 | -588.879
1279 | 6 | -588.811 | -0.58881 | -0.58888 | -6.8e-05 | 6.8e-05 | 4.624e-09 |  | -588.879 | -588.879
1280 | 7 | -615.54 | -0.61554 | -0.61554 | 0 | 0 | 0 |  | -588.879 | -588.879
1281 | 8 | -164.988 | -0.16499 | -0.11524 | 0.049746 | 0.049746 | 0.0024747 |  | -588.879 | -588.879
1282 | 9 | 93776.9 | 93.7769 | 93.7454 | -0.0315 | 0.0315 | 0.00099225 |  | -588.879 | -588.879
1283 | 10 | 114646 | 114.646 | 111.884 | -2.762 | 2.762 | 7.6286 |  | -588.879 | -588.879
1284 | 11 | 114585 | 114.585 | 114.597 | 0.012 | 0.012 | 0.000144 |  | -588.879 | -588.879
1285 | 12 | 114078 | 114.078 | 114.035 | -0.043 | 0.043 | 0.001849 |  | -612.593 | -612.593
1286 | 13 | 113989 | 113.989 | 114.033 | 0.044 | 0.044 | 0.001936 |  | -991.302 | -991.302
1287 | 14 | 114630 | 114.63 | 114.588 | -0.042 | 0.042 | 0.001764 |  | 87925.6 | 87925.6
1288 | 15 | 113583 | 113.583 | 112.845 | -0.738 | 0.738 | 0.54464 |  | 114461 | 114461
1289 | 16 | 70480.3 | 70.4803 | 70.3096 | -0.1707 | 0.1707 | 0.029138 |  | 113931 | 113931
1290 | 17 | -658.678 | -0.65868 | -0.65868 | 0 | 0 | 0 |  | 114761 | 114761
1291 | 18 | -588.879 | -0.58888 | -0.58888 | 0 | 0 | 0 |  | 114604 | 114604
1292 | 19 | -588.82 | -0.58882 | -0.58888 | -5.9e-05 | 5.9e-05 | 3.481e-09 |  | 114602 | 114602
1293 | 20 | -588.812 | -0.58881 | -0.58888 | -6.7e-05 | 6.7e-05 | 4.489e-09 |  | 110938 | 110938
1294 | 21 | -588.811 | -0.58881 | -0.58888 | -6.8e-05 | 6.8e-05 | 4.624e-09 |  | 66924.3 | 66924.3
1295 | 22 | -588.811 | -0.58881 | -0.58888 | -6.8e-05 | 6.8e-05 | 4.624e-09 |  | -656.328 | -656.328
1296 | 23 | -588.811 | -0.58881 | -0.58888 | -6.8e-05 | 6.8e-05 | 4.624e-09 |  | -588.879 | -588.879
1297 | 0 | -588.811 | -0.58881 | -0.58888 | -6.8e-05 | 6.8e-05 | 4.624e-09 |  | -588.879 | -588.879
1298 | 1 | -588.811 | -0.58881 | -0.58888 | -6.8e-05 | 6.8e-05 | 4.624e-09 |  | -588.879 | -588.879
1299 | 2 | -588.811 | -0.58881 | -0.58888 | -6.8e-05 | 6.8e-05 | 4.624e-09 |  | -588.879 | -588.879
1300 | 3 | -588.811 | -0.58881 | -0.58888 | -6.8e-05 | 6.8e-05 | 4.624e-09 |  | -588.879 | -588.879
1301 | 4 | -588.811 | -0.58881 | -0.58888 | -6.8e-05 | 6.8e-05 | 4.624e-09 |  | -588.879 | -588.879
1302 | 5 | -588.811 | -0.58881 | -0.58888 | -6.8e-05 | 6.8e-05 | 4.624e-09 |  | -588.879 | -588.879
1303 | 6 | -588.811 | -0.58881 | -0.58888 | -6.8e-05 | 6.8e-05 | 4.624e-09 |  | -588.879 | -588.879
1304 | 7 | -618.535 | -0.61853 | -0.61853 | 0 | 0 | 0 |  | -588.879 | -588.879
1305 | 8 | 6116.45 | 6.1164 | 6.1477 | 0.03121 | 0.03121 | 0.00097406 |  | -588.879 | -588.879
1306 | 9 | 101634 | 101.634 | 101.604 | -0.03 | 0.03 | 0.0009 |  | -588.879 | -588.879
1307 | 10 | 113191 | 113.191 | 113.201 | 0.01 | 0.01 | 0.0001 |  | -588.879 | -588.879
1308 | 11 | 114129 | 114.129 | 114.113 | -0.016 | 0.016 | 0.000256 |  | -588.879 | -588.879
1309 | 12 | 113956 | 113.956 | 113.93 | -0.026 | 0.026 | 0.000676 |  | -615.54 | -615.54
1310 | 13 | 113887 | 113.887 | 113.866 | -0.021 | 0.021 | 0.000441 |  | -115.242 | -115.242
1311 | 14 | 113955 | 113.955 | 113.938 | -0.017 | 0.017 | 0.000289 |  | 93745.4 | 93745.4
1312 | 15 | 113957 | 113.957 | 113.937 | -0.02 | 0.02 | 0.0004 |  | 111884 | 111884
1313 | 16 | 79222 | 79.222 | 79.2981 | 0.0761 | 0.0761 | 0.0057912 |  | 114597 | 114597
1314 | 17 | -661.785 | -0.66178 | -0.66179 | -1e-06 | 1e-06 | 1e-12 |  | 114035 | 114035
1315 | 18 | -588.879 | -0.58888 | -0.58888 | 0 | 0 | 0 |  | 114033 | 114033
1316 | 19 | -588.821 | -0.58882 | -0.58888 | -5.8e-05 | 5.8e-05 | 3.364e-09 |  | 114588 | 114588
1317 | 20 | -588.812 | -0.58881 | -0.58888 | -6.7e-05 | 6.7e-05 | 4.489e-09 |  | 112845 | 112845
1318 | 21 | -588.811 | -0.58881 | -0.58888 | -6.8e-05 | 6.8e-05 | 4.624e-09 |  | 70309.6 | 70309.6
1319 | 22 | -588.811 | -0.58881 | -0.58888 | -6.8e-05 | 6.8e-05 | 4.624e-09 |  | -658.678 | -658.678
1320 | 23 | -588.811 | -0.58881 | -0.58888 | -6.8e-05 | 6.8e-05 | 4.624e-09 |  | -588.879 | -588.879
1321 | 0 | -588.811 | -0.58881 | -0.58888 | -6.8e-05 | 6.8e-05 | 4.624e-09 |  | -588.879 | -588.879
1322 | 1 | -588.811 | -0.58881 | -0.58888 | -6.8e-05 | 6.8e-05 | 4.624e-09 |  | -588.879 | -588.879
1323 | 2 | -588.811 | -0.58881 | -0.58888 | -6.8e-05 | 6.8e-05 | 4.624e-09 |  | -588.879 | -588.879
1324 | 3 | -588.811 | -0.58881 | -0.58888 | -6.8e-05 | 6.8e-05 | 4.624e-09 |  | -588.879 | -588.879
1325 | 4 | -588.811 | -0.58881 | -0.58888 | -6.8e-05 | 6.8e-05 | 4.624e-09 |  | -588.879 | -588.879
1326 | 5 | -588.811 | -0.58881 | -0.58888 | -6.8e-05 | 6.8e-05 | 4.624e-09 |  | -588.879 | -588.879
1327 | 6 | -588.811 | -0.58881 | -0.58888 | -6.8e-05 | 6.8e-05 | 4.624e-09 |  | -588.879 | -588.879
1328 | 7 | -621.577 | -0.62158 | -0.62158 | 0 | 0 | 0 |  | -588.879 | -588.879
1329 | 8 | 3304.46 | 3.3045 | 3.3329 | 0.02845 | 0.02845 | 0.0008094 |  | -588.879 | -588.879
1330 | 9 | 95241 | 95.241 | 95.203 | -0.038 | 0.038 | 0.001444 |  | -588.879 | -588.879
1331 | 10 | 114303 | 114.303 | 111.853 | -2.45 | 2.45 | 6.0025 |  | -588.879 | -588.879
1332 | 11 | 114689 | 114.689 | 114.699 | 0.01 | 0.01 | 0.0001 |  | -588.879 | -588.879
1333 | 12 | 91095.3 | 91.0953 | 91.0916 | -0.0037 | 0.0037 | 1.369e-05 |  | -618.535 | -618.535
1334 | 13 | 68780.5 | 68.7805 | 68.7998 | 0.0193 | 0.0193 | 0.00037249 |  | 6147.66 | 6147.66
1335 | 14 | 89059.8 | 89.0598 | 89.1252 | 0.0654 | 0.0654 | 0.0042772 |  | 101604 | 101604
1336 | 15 | 55071.8 | 55.0718 | 55.0574 | -0.0144 | 0.0144 | 0.00020736 |  | 113201 | 113201
1337 | 16 | 18783.3 | 18.7833 | 18.8022 | 0.0189 | 0.0189 | 0.00035721 |  | 114113 | 114113
1338 | 17 | -663.327 | -0.66333 | -0.66333 | 0 | 0 | 0 |  | 113930 | 113930
1339 | 18 | -588.879 | -0.58888 | -0.58888 | 0 | 0 | 0 |  | 113866 | 113866
1340 | 19 | -588.817 | -0.58882 | -0.58888 | -6.2e-05 | 6.2e-05 | 3.844e-09 |  | 113938 | 113938
1341 | 20 | -588.811 | -0.58881 | -0.58888 | -6.8e-05 | 6.8e-05 | 4.624e-09 |  | 113937 | 113937
1342 | 21 | -588.811 | -0.58881 | -0.58888 | -6.8e-05 | 6.8e-05 | 4.624e-09 |  | 79298.1 | 79298.1
1343 | 22 | -588.811 | -0.58881 | -0.58888 | -6.8e-05 | 6.8e-05 | 4.624e-09 |  | -661.786 | -661.786
1344 | 23 | -588.811 | -0.58881 | -0.58888 | -6.8e-05 | 6.8e-05 | 4.624e-09 |  | -588.879 | -588.879
1345 | 0 | -588.811 | -0.58881 | -0.58888 | -6.8e-05 | 6.8e-05 | 4.624e-09 |  | -588.879 | -588.879
1346 | 1 | -588.811 | -0.58881 | -0.58888 | -6.8e-05 | 6.8e-05 | 4.624e-09 |  | -588.879 | -588.879
1347 | 2 | -588.811 | -0.58881 | -0.58888 | -6.8e-05 | 6.8e-05 | 4.624e-09 |  | -588.879 | -588.879
1348 | 3 | -588.811 | -0.58881 | -0.58888 | -6.8e-05 | 6.8e-05 | 4.624e-09 |  | -588.879 | -588.879
1349 | 4 | -588.811 | -0.58881 | -0.58888 | -6.8e-05 | 6.8e-05 | 4.624e-09 |  | -588.879 | -588.879
1350 | 5 | -588.811 | -0.58881 | -0.58888 | -6.8e-05 | 6.8e-05 | 4.624e-09 |  | -588.879 | -588.879
1351 | 6 | -588.811 | -0.58881 | -0.58888 | -6.8e-05 | 6.8e-05 | 4.624e-09 |  | -588.879 | -588.879
1352 | 7 | -624.664 | -0.62466 | -0.62466 | 0 | 0 | 0 |  | -588.879 | -588.879
1353 | 8 | -761.442 | -0.76144 | -0.76144 | 0 | 0 | 0 |  | -588.879 | -588.879
1354 | 9 | -761.442 | -0.76144 | -0.76144 | 0 | 0 | 0 |  | -588.879 | -588.879
1355 | 10 | -761.442 | -0.76144 | -0.76144 | 0 | 0 | 0 |  | -588.879 | -588.879
1356 | 11 | -761.442 | -0.76144 | -0.76144 | 0 | 0 | 0 |  | -588.879 | -588.879
1357 | 12 | -761.442 | -0.76144 | -0.76144 | 0 | 0 | 0 |  | -621.577 | -621.577
1358 | 13 | -761.442 | -0.76144 | -0.76144 | 0 | 0 | 0 |  | 3332.91 | 3332.91
1359 | 14 | -761.442 | -0.76144 | -0.76144 | 0 | 0 | 0 |  | 95203 | 95203
1360 | 15 | -761.442 | -0.76144 | -0.76144 | 0 | 0 | 0 |  | 111853 | 111853
1361 | 16 | -761.442 | -0.76144 | -0.76144 | 0 | 0 | 0 |  | 114699 | 114699
1362 | 17 | -665.625 | -0.66563 | -0.66563 | 0 | 0 | 0 |  | 91091.6 | 91091.6
1363 | 18 | -588.879 | -0.58888 | -0.58888 | 0 | 0 | 0 |  | 68799.8 | 68799.8
1364 | 19 | -588.815 | -0.58882 | -0.58888 | -6.4e-05 | 6.4e-05 | 4.096e-09 |  | 89125.2 | 89125.2
1365 | 20 | -588.811 | -0.58881 | -0.58888 | -6.8e-05 | 6.8e-05 | 4.624e-09 |  | 55057.4 | 55057.4
1366 | 21 | -588.811 | -0.58881 | -0.58888 | -6.8e-05 | 6.8e-05 | 4.624e-09 |  | 18802.2 | 18802.2
1367 | 22 | -588.811 | -0.58881 | -0.58888 | -6.8e-05 | 6.8e-05 | 4.624e-09 |  | -663.327 | -663.327
1368 | 23 | -588.811 | -0.58881 | -0.58888 | -6.8e-05 | 6.8e-05 | 4.624e-09 |  | -588.879 | -588.879
1369 | 0 | -588.811 | -0.58881 | -0.58888 | -6.8e-05 | 6.8e-05 | 4.624e-09 |  | -588.879 | -588.879
1370 | 1 | -588.811 | -0.58881 | -0.58888 | -6.8e-05 | 6.8e-05 | 4.624e-09 |  | -588.879 | -588.879
1371 | 2 | -588.811 | -0.58881 | -0.58888 | -6.8e-05 | 6.8e-05 | 4.624e-09 |  | -588.879 | -588.879
1372 | 3 | -588.811 | -0.58881 | -0.58888 | -6.8e-05 | 6.8e-05 | 4.624e-09 |  | -588.879 | -588.879
1373 | 4 | -588.811 | -0.58881 | -0.58888 | -6.8e-05 | 6.8e-05 | 4.624e-09 |  | -588.879 | -588.879
1374 | 5 | -588.811 | -0.58881 | -0.58888 | -6.8e-05 | 6.8e-05 | 4.624e-09 |  | -588.879 | -588.879
1375 | 6 | -588.811 | -0.58881 | -0.58888 | -6.8e-05 | 6.8e-05 | 4.624e-09 |  | -588.879 | -588.879
1376 | 7 | -627.796 | -0.6278 | -0.6278 | 0 | 0 | 0 |  | -588.879 | -588.879
1377 | 8 | -761.442 | -0.76144 | -0.76144 | 0 | 0 | 0 |  | -588.879 | -588.879
1378 | 9 | -761.442 | -0.76144 | -0.76144 | 0 | 0 | 0 |  | -588.879 | -588.879
1379 | 10 | -769.497 | -0.7695 | -0.76951 | -1.2e-05 | 1.2e-05 | 1.44e-10 |  | -588.879 | -588.879
1380 | 11 | -772.69 | -0.77269 | -0.77269 | -3e-06 | 3e-06 | 9e-12 |  | -588.879 | -588.879
1381 | 12 | 15117.6 | 15.1176 | 15.1176 | 0 | 0 | 0 |  | -624.664 | -624.664
1382 | 13 | 90951.3 | 90.9513 | 90.9569 | 0.0056 | 0.0056 | 3.136e-05 |  | -761.442 | -761.442
1383 | 14 | 99293.1 | 99.2931 | 99.3607 | 0.0676 | 0.0676 | 0.0045698 |  | -761.442 | -761.442
1384 | 15 | 88759.2 | 88.7592 | 88.7683 | 0.0091 | 0.0091 | 8.281e-05 |  | -761.442 | -761.442
1385 | 16 | 26293.6 | 26.2936 | 26.3247 | 0.0311 | 0.0311 | 0.00096721 |  | -761.442 | -761.442
1386 | 17 | -667.906 | -0.66791 | -0.66791 | 0 | 0 | 0 |  | -761.442 | -761.442
1387 | 18 | -588.879 | -0.58888 | -0.58888 | 0 | 0 | 0 |  | -761.442 | -761.442
1388 | 19 | -588.817 | -0.58882 | -0.58888 | -6.2e-05 | 6.2e-05 | 3.844e-09 |  | -761.442 | -761.442
1389 | 20 | -588.811 | -0.58881 | -0.58888 | -6.8e-05 | 6.8e-05 | 4.624e-09 |  | -761.442 | -761.442
1390 | 21 | -588.811 | -0.58881 | -0.58888 | -6.8e-05 | 6.8e-05 | 4.624e-09 |  | -761.442 | -761.442
1391 | 22 | -588.811 | -0.58881 | -0.58888 | -6.8e-05 | 6.8e-05 | 4.624e-09 |  | -665.625 | -665.625
1392 | 23 | -588.811 | -0.58881 | -0.58888 | -6.8e-05 | 6.8e-05 | 4.624e-09 |  | -588.879 | -588.879
1393 | 0 | -588.811 | -0.58881 | -0.58888 | -6.8e-05 | 6.8e-05 | 4.624e-09 |  | -588.879 | -588.879
1394 | 1 | -588.811 | -0.58881 | -0.58888 | -6.8e-05 | 6.8e-05 | 4.624e-09 |  | -588.879 | -588.879
1395 | 2 | -588.811 | -0.58881 | -0.58888 | -6.8e-05 | 6.8e-05 | 4.624e-09 |  | -588.879 | -588.879
1396 | 3 | -588.811 | -0.58881 | -0.58888 | -6.8e-05 | 6.8e-05 | 4.624e-09 |  | -588.879 | -588.879
1397 | 4 | -588.811 | -0.58881 | -0.58888 | -6.8e-05 | 6.8e-05 | 4.624e-09 |  | -588.879 | -588.879
1398 | 5 | -588.811 | -0.58881 | -0.58888 | -6.8e-05 | 6.8e-05 | 4.624e-09 |  | -588.879 | -588.879
1399 | 6 | -588.811 | -0.58881 | -0.58888 | -6.8e-05 | 6.8e-05 | 4.624e-09 |  | -588.879 | -588.879
1400 | 7 | -630.971 | -0.63097 | -0.63097 | 0 | 0 | 0 |  | -588.879 | -588.879
1401 | 8 | -761.442 | -0.76144 | -0.76144 | 0 | 0 | 0 |  | -588.879 | -588.879
1402 | 9 | 25643.8 | 25.6438 | 25.6653 | 0.0215 | 0.0215 | 0.00046225 |  | -588.879 | -588.879
1403 | 10 | 65964.3 | 65.9643 | 66.003 | 0.0387 | 0.0387 | 0.0014977 |  | -588.879 | -588.879
1404 | 11 | -772.387 | -0.77239 | -0.77239 | -4e-06 | 4e-06 | 1.6e-11 |  | -588.879 | -588.879
1405 | 12 | 68753.9 | 68.7539 | 68.8307 | 0.0768 | 0.0768 | 0.0058982 |  | -627.796 | -627.796
1406 | 13 | 56691.4 | 56.6914 | 56.6611 | -0.0303 | 0.0303 | 0.00091809 |  | -761.442 | -761.442
1407 | 14 | 67288.8 | 67.2888 | 67.3249 | 0.0361 | 0.0361 | 0.0013032 |  | -761.442 | -761.442
1408 | 15 | 44646.2 | 44.6462 | 44.6625 | 0.0163 | 0.0163 | 0.00026569 |  | -769.509 | -769.509
1409 | 16 | -765.621 | -0.76562 | -0.76563 | -1e-05 | 1e-05 | 1e-10 |  | -772.693 | -772.693
1410 | 17 | -670.169 | -0.67017 | -0.67017 | 0 | 0 | 0 |  | 15117.6 | 15117.6
1411 | 18 | -588.879 | -0.58888 | -0.58888 | 0 | 0 | 0 |  | 90956.9 | 90956.9
1412 | 19 | -588.816 | -0.58882 | -0.58888 | -6.3e-05 | 6.3e-05 | 3.969e-09 |  | 99360.7 | 99360.7
1413 | 20 | -588.811 | -0.58881 | -0.58888 | -6.8e-05 | 6.8e-05 | 4.624e-09 |  | 88768.3 | 88768.3
1414 | 21 | -588.811 | -0.58881 | -0.58888 | -6.8e-05 | 6.8e-05 | 4.624e-09 |  | 26324.7 | 26324.7
1415 | 22 | -588.811 | -0.58881 | -0.58888 | -6.8e-05 | 6.8e-05 | 4.624e-09 |  | -667.906 | -667.906
1416 | 23 | -588.811 | -0.58881 | -0.58888 | -6.8e-05 | 6.8e-05 | 4.624e-09 |  | -588.879 | -588.879
1417 | 0 | -588.811 | -0.58881 | -0.58888 | -6.8e-05 | 6.8e-05 | 4.624e-09 |  | -588.879 | -588.879
1418 | 1 | -588.811 | -0.58881 | -0.58888 | -6.8e-05 | 6.8e-05 | 4.624e-09 |  | -588.879 | -588.879
1419 | 2 | -588.811 | -0.58881 | -0.58888 | -6.8e-05 | 6.8e-05 | 4.624e-09 |  | -588.879 | -588.879
1420 | 3 | -588.811 | -0.58881 | -0.58888 | -6.8e-05 | 6.8e-05 | 4.624e-09 |  | -588.879 | -588.879
1421 | 4 | -588.811 | -0.58881 | -0.58888 | -6.8e-05 | 6.8e-05 | 4.624e-09 |  | -588.879 | -588.879
1422 | 5 | -588.811 | -0.58881 | -0.58888 | -6.8e-05 | 6.8e-05 | 4.624e-09 |  | -588.879 | -588.879
1423 | 6 | -588.811 | -0.58881 | -0.58888 | -6.8e-05 | 6.8e-05 | 4.624e-09 |  | -588.879 | -588.879
1424 | 7 | -634.188 | -0.63419 | -0.63419 | 0 | 0 | 0 |  | -588.879 | -588.879
1425 | 8 | -771.625 | -0.77163 | -0.77165 | -2e-05 | 2e-05 | 4e-10 |  | -588.879 | -588.879
1426 | 9 | 32649.7 | 32.6497 | 32.6549 | 0.0052 | 0.0052 | 2.704e-05 |  | -588.879 | -588.879
1427 | 10 | 88494.1 | 88.4941 | 88.56 | 0.0659 | 0.0659 | 0.0043428 |  | -588.879 | -588.879
1428 | 11 | 114481 | 114.481 | 110.832 | -3.649 | 3.649 | 13.3152 |  | -588.879 | -588.879
1429 | 12 | 114556 | 114.556 | 114.556 | 0 | 0 | 0 |  | -630.971 | -630.971
1430 | 13 | 106909 | 106.909 | 107.003 | 0.094 | 0.094 | 0.008836 |  | -761.442 | -761.442
1431 | 14 | 112923 | 112.923 | 114.185 | 1.262 | 1.262 | 1.5926 |  | 25665.3 | 25665.3
1432 | 15 | 107817 | 107.817 | 108.171 | 0.354 | 0.354 | 0.12532 |  | 66003 | 66003
1433 | 16 | 59099.4 | 59.0994 | 59.1712 | 0.0718 | 0.0718 | 0.0051552 |  | -772.391 | -772.391
1434 | 17 | -673.587 | -0.67359 | -0.67359 | -1e-06 | 1e-06 | 1e-12 |  | 68830.7 | 68830.7
1435 | 18 | -588.879 | -0.58888 | -0.58888 | 0 | 0 | 0 |  | 56661.1 | 56661.1
1436 | 19 | -588.82 | -0.58882 | -0.58888 | -5.9e-05 | 5.9e-05 | 3.481e-09 |  | 67324.9 | 67324.9
1437 | 20 | -588.811 | -0.58881 | -0.58888 | -6.8e-05 | 6.8e-05 | 4.624e-09 |  | 44662.5 | 44662.5
1438 | 21 | -588.811 | -0.58881 | -0.58888 | -6.8e-05 | 6.8e-05 | 4.624e-09 |  | -765.631 | -765.631
1439 | 22 | -588.811 | -0.58881 | -0.58888 | -6.8e-05 | 6.8e-05 | 4.624e-09 |  | -670.169 | -670.169
1440 | 23 | -588.811 | -0.58881 | -0.58888 | -6.8e-05 | 6.8e-05 | 4.624e-09 |  | -588.879 | -588.879
1441 | 0 | -588.811 | -0.58881 | -0.58888 | -6.8e-05 | 6.8e-05 | 4.624e-09 |  | -588.879 | -588.879
1442 | 1 | -588.811 | -0.58881 | -0.58888 | -6.8e-05 | 6.8e-05 | 4.624e-09 |  | -588.879 | -588.879
1443 | 2 | -588.811 | -0.58881 | -0.58888 | -6.8e-05 | 6.8e-05 | 4.624e-09 |  | -588.879 | -588.879
1444 | 3 | -588.811 | -0.58881 | -0.58888 | -6.8e-05 | 6.8e-05 | 4.624e-09 |  | -588.879 | -588.879
1445 | 4 | -588.811 | -0.58881 | -0.58888 | -6.8e-05 | 6.8e-05 | 4.624e-09 |  | -588.879 | -588.879
1446 | 5 | -588.811 | -0.58881 | -0.58888 | -6.8e-05 | 6.8e-05 | 4.624e-09 |  | -588.879 | -588.879
1447 | 6 | -588.811 | -0.58881 | -0.58888 | -6.8e-05 | 6.8e-05 | 4.624e-09 |  | -588.879 | -588.879
1448 | 7 | -637.444 | -0.63744 | -0.63745 | -1e-06 | 1e-06 | 1e-12 |  | -588.879 | -588.879
1449 | 8 | 1348.09 | 1.3481 | 1.3737 | 0.02557 | 0.02557 | 0.00065382 |  | -588.879 | -588.879
1450 | 9 | 95606.9 | 95.6069 | 95.5589 | -0.048 | 0.048 | 0.002304 |  | -588.879 | -588.879
1451 | 10 | 108072 | 108.072 | 108.127 | 0.055 | 0.055 | 0.003025 |  | -588.879 | -588.879
1452 | 11 | 97076.3 | 97.0763 | 97.1288 | 0.0525 | 0.0525 | 0.0027562 |  | -588.879 | -588.879
1453 | 12 | 112757 | 112.757 | 112.754 | -0.003 | 0.003 | 9e-06 |  | -634.188 | -634.188
1454 | 13 | 114695 | 114.695 | 114.671 | -0.024 | 0.024 | 0.000576 |  | -771.645 | -771.645
1455 | 14 | 113949 | 113.949 | 113.901 | -0.048 | 0.048 | 0.002304 |  | 32654.9 | 32654.9
1456 | 15 | 114677 | 114.677 | 113.823 | -0.854 | 0.854 | 0.72932 |  | 88560 | 88560
1457 | 16 | 79014.3 | 79.0143 | 79.9855 | 0.9712 | 0.9712 | 0.94323 |  | 110832 | 110832
1458 | 17 | -676.49 | -0.67649 | -0.67649 | -2e-06 | 2e-06 | 4e-12 |  | 114556 | 114556
1459 | 18 | -588.879 | -0.58888 | -0.58888 | 0 | 0 | 0 |  | 107003 | 107003
1460 | 19 | -588.82 | -0.58882 | -0.58888 | -5.9e-05 | 5.9e-05 | 3.481e-09 |  | 114185 | 114185
1461 | 20 | -588.811 | -0.58881 | -0.58888 | -6.8e-05 | 6.8e-05 | 4.624e-09 |  | 108171 | 108171
1462 | 21 | -588.811 | -0.58881 | -0.58888 | -6.8e-05 | 6.8e-05 | 4.624e-09 |  | 59171.2 | 59171.2
1463 | 22 | -588.811 | -0.58881 | -0.58888 | -6.8e-05 | 6.8e-05 | 4.624e-09 |  | -673.588 | -673.588
1464 | 23 | -588.811 | -0.58881 | -0.58888 | -6.8e-05 | 6.8e-05 | 4.624e-09 |  | -588.879 | -588.879
1465 | 0 | -588.811 | -0.58881 | -0.58888 | -6.8e-05 | 6.8e-05 | 4.624e-09 |  | -588.879 | -588.879
1466 | 1 | -588.811 | -0.58881 | -0.58888 | -6.8e-05 | 6.8e-05 | 4.624e-09 |  | -588.879 | -588.879
1467 | 2 | -588.811 | -0.58881 | -0.58888 | -6.8e-05 | 6.8e-05 | 4.624e-09 |  | -588.879 | -588.879
1468 | 3 | -588.811 | -0.58881 | -0.58888 | -6.8e-05 | 6.8e-05 | 4.624e-09 |  | -588.879 | -588.879
1469 | 4 | -588.811 | -0.58881 | -0.58888 | -6.8e-05 | 6.8e-05 | 4.624e-09 |  | -588.879 | -588.879
1470 | 5 | -588.811 | -0.58881 | -0.58888 | -6.8e-05 | 6.8e-05 | 4.624e-09 |  | -588.879 | -588.879
1471 | 6 | -588.811 | -0.58881 | -0.58888 | -6.8e-05 | 6.8e-05 | 4.624e-09 |  | -588.879 | -588.879
1472 | 7 | -640.74 | -0.64074 | -0.64074 | 0 | 0 | 0 |  | -588.879 | -588.879
1473 | 8 | 7207.67 | 7.2077 | 7.2389 | 0.0312 | 0.0312 | 0.00097344 |  | -588.879 | -588.879
1474 | 9 | 97128.6 | 97.1286 | 97.0824 | -0.0462 | 0.0462 | 0.0021344 |  | -588.879 | -588.879
1475 | 10 | 115052 | 115.052 | 113.714 | -1.338 | 1.338 | 1.7902 |  | -588.879 | -588.879
1476 | 11 | 114533 | 114.533 | 114.504 | -0.029 | 0.029 | 0.000841 |  | -588.879 | -588.879
1477 | 12 | 114282 | 114.282 | 114.262 | -0.02 | 0.02 | 0.0004 |  | -637.445 | -637.445
1478 | 13 | 114410 | 114.41 | 114.39 | -0.02 | 0.02 | 0.0004 |  | 1373.66 | 1373.66
1479 | 14 | 114372 | 114.372 | 114.353 | -0.019 | 0.019 | 0.000361 |  | 95558.9 | 95558.9
1480 | 15 | 114363 | 114.363 | 114.347 | -0.016 | 0.016 | 0.000256 |  | 108127 | 108127
1481 | 16 | 73371.6 | 73.3716 | 73.4206 | 0.049 | 0.049 | 0.002401 |  | 97128.8 | 97128.8
1482 | 17 | -677.686 | -0.67769 | -0.67769 | 0 | 0 | 0 |  | 112754 | 112754
1483 | 18 | -588.879 | -0.58888 | -0.58888 | 0 | 0 | 0 |  | 114671 | 114671
1484 | 19 | -588.821 | -0.58882 | -0.58888 | -5.8e-05 | 5.8e-05 | 3.364e-09 |  | 113901 | 113901
1485 | 20 | -588.811 | -0.58881 | -0.58888 | -6.8e-05 | 6.8e-05 | 4.624e-09 |  | 113823 | 113823
1486 | 21 | -588.811 | -0.58881 | -0.58888 | -6.8e-05 | 6.8e-05 | 4.624e-09 |  | 79985.5 | 79985.5
1487 | 22 | -588.811 | -0.58881 | -0.58888 | -6.8e-05 | 6.8e-05 | 4.624e-09 |  | -676.492 | -676.492
1488 | 23 | -588.811 | -0.58881 | -0.58888 | -6.8e-05 | 6.8e-05 | 4.624e-09 |  | -588.879 | -588.879
1489 | 0 | -588.811 | -0.58881 | -0.58888 | -6.8e-05 | 6.8e-05 | 4.624e-09 |  | -588.879 | -588.879
1490 | 1 | -588.811 | -0.58881 | -0.58888 | -6.8e-05 | 6.8e-05 | 4.624e-09 |  | -588.879 | -588.879
1491 | 2 | -588.811 | -0.58881 | -0.58888 | -6.8e-05 | 6.8e-05 | 4.624e-09 |  | -588.879 | -588.879
1492 | 3 | -588.811 | -0.58881 | -0.58888 | -6.8e-05 | 6.8e-05 | 4.624e-09 |  | -588.879 | -588.879
1493 | 4 | -588.811 | -0.58881 | -0.58888 | -6.8e-05 | 6.8e-05 | 4.624e-09 |  | -588.879 | -588.879
1494 | 5 | -588.811 | -0.58881 | -0.58888 | -6.8e-05 | 6.8e-05 | 4.624e-09 |  | -588.879 | -588.879
1495 | 6 | -588.811 | -0.58881 | -0.58888 | -6.8e-05 | 6.8e-05 | 4.624e-09 |  | -588.879 | -588.879
1496 | 7 | -644.073 | -0.64407 | -0.64407 | 0 | 0 | 0 |  | -588.879 | -588.879
1497 | 8 | 22052.3 | 22.0523 | 22.0913 | 0.039 | 0.039 | 0.001521 |  | -588.879 | -588.879
1498 | 9 | 109941 | 109.941 | 109.868 | -0.073 | 0.073 | 0.005329 |  | -588.879 | -588.879
1499 | 10 | 114555 | 114.555 | 114.124 | -0.431 | 0.431 | 0.18576 |  | -588.879 | -588.879
1500 | 11 | 114009 | 114.009 | 113.989 | -0.02 | 0.02 | 0.0004 |  | -588.879 | -588.879
1501 | 12 | 113935 | 113.935 | 113.986 | 0.051 | 0.051 | 0.002601 |  | -640.74 | -640.74
1502 | 13 | 114432 | 114.432 | 114.413 | -0.019 | 0.019 | 0.000361 |  | 7238.87 | 7238.87
1503 | 14 | 114275 | 114.275 | 114.256 | -0.019 | 0.019 | 0.000361 |  | 97082.4 | 97082.4
1504 | 15 | 112877 | 112.877 | 112.121 | -0.756 | 0.756 | 0.57154 |  | 113714 | 113714
1505 | 16 | 75372.9 | 75.3729 | 75.2006 | -0.1723 | 0.1723 | 0.029687 |  | 114504 | 114504
1506 | 17 | -680.125 | -0.68012 | -0.68012 | 2e-06 | 2e-06 | 4e-12 |  | 114262 | 114262
1507 | 18 | -588.879 | -0.58888 | -0.58888 | 0 | 0 | 0 |  | 114390 | 114390
1508 | 19 | -588.822 | -0.58882 | -0.58888 | -5.7e-05 | 5.7e-05 | 3.249e-09 |  | 114353 | 114353
1509 | 20 | -588.812 | -0.58881 | -0.58888 | -6.7e-05 | 6.7e-05 | 4.489e-09 |  | 114347 | 114347
1510 | 21 | -588.811 | -0.58881 | -0.58888 | -6.8e-05 | 6.8e-05 | 4.624e-09 |  | 73420.6 | 73420.6
1511 | 22 | -588.811 | -0.58881 | -0.58888 | -6.8e-05 | 6.8e-05 | 4.624e-09 |  | -677.686 | -677.686
1512 | 23 | -588.811 | -0.58881 | -0.58888 | -6.8e-05 | 6.8e-05 | 4.624e-09 |  | -588.879 | -588.879
1513 | 0 | -588.811 | -0.58881 | -0.58888 | -6.8e-05 | 6.8e-05 | 4.624e-09 |  | -588.879 | -588.879
1514 | 1 | -588.811 | -0.58881 | -0.58888 | -6.8e-05 | 6.8e-05 | 4.624e-09 |  | -588.879 | -588.879
1515 | 2 | -588.811 | -0.58881 | -0.58888 | -6.8e-05 | 6.8e-05 | 4.624e-09 |  | -588.879 | -588.879
1516 | 3 | -588.811 | -0.58881 | -0.58888 | -6.8e-05 | 6.8e-05 | 4.624e-09 |  | -588.879 | -588.879
1517 | 4 | -588.811 | -0.58881 | -0.58888 | -6.8e-05 | 6.8e-05 | 4.624e-09 |  | -588.879 | -588.879
1518 | 5 | -588.811 | -0.58881 | -0.58888 | -6.8e-05 | 6.8e-05 | 4.624e-09 |  | -588.879 | -588.879
1519 | 6 | -588.811 | -0.58881 | -0.58888 | -6.8e-05 | 6.8e-05 | 4.624e-09 |  | -588.879 | -588.879
1520 | 7 | -647.442 | -0.64744 | -0.64744 | 0 | 0 | 0 |  | -588.879 | -588.879
1521 | 8 | -765.032 | -0.76503 | -0.76504 | -7e-06 | 7e-06 | 4.9e-11 |  | -588.879 | -588.879
1522 | 9 | 658.054 | 0.65805 | 0.65983 | 0.001773 | 0.001773 | 3.1435e-06 |  | -588.879 | -588.879
1523 | 10 | -761.442 | -0.76144 | -0.76144 | 0 | 0 | 0 |  | -588.879 | -588.879
1524 | 11 | 10807.3 | 10.8073 | 10.8059 | -0.0014 | 0.0014 | 1.96e-06 |  | -588.879 | -588.879
1525 | 12 | 49974.3 | 49.9743 | 49.9315 | -0.0428 | 0.0428 | 0.0018318 |  | -644.073 | -644.073
1526 | 13 | 28650.3 | 28.6503 | 28.6354 | -0.0149 | 0.0149 | 0.00022201 |  | 22091.3 | 22091.3
1527 | 14 | 22617.9 | 22.6179 | 22.6302 | 0.0123 | 0.0123 | 0.00015129 |  | 109868 | 109868
1528 | 15 | -763.495 | -0.7635 | -0.7635 | -1e-06 | 1e-06 | 1e-12 |  | 114124 | 114124
1529 | 16 | -767.189 | -0.76719 | -0.7672 | -9e-06 | 9e-06 | 8.1e-11 |  | 113989 | 113989
1530 | 17 | -681.23 | -0.68123 | -0.68123 | -1e-06 | 1e-06 | 1e-12 |  | 113986 | 113986
1531 | 18 | -588.879 | -0.58888 | -0.58888 | 0 | 0 | 0 |  | 114413 | 114413
1532 | 19 | -588.816 | -0.58882 | -0.58888 | -6.3e-05 | 6.3e-05 | 3.969e-09 |  | 114256 | 114256
1533 | 20 | -588.811 | -0.58881 | -0.58888 | -6.8e-05 | 6.8e-05 | 4.624e-09 |  | 112121 | 112121
1534 | 21 | -588.811 | -0.58881 | -0.58888 | -6.8e-05 | 6.8e-05 | 4.624e-09 |  | 75200.6 | 75200.6
1535 | 22 | -588.811 | -0.58881 | -0.58888 | -6.8e-05 | 6.8e-05 | 4.624e-09 |  | -680.123 | -680.123
1536 | 23 | -588.811 | -0.58881 | -0.58888 | -6.8e-05 | 6.8e-05 | 4.624e-09 |  | -588.879 | -588.879
1537 | 0 | -588.811 | -0.58881 | -0.58888 | -6.8e-05 | 6.8e-05 | 4.624e-09 |  | -588.879 | -588.879
1538 | 1 | -588.811 | -0.58881 | -0.58888 | -6.8e-05 | 6.8e-05 | 4.624e-09 |  | -588.879 | -588.879
1539 | 2 | -588.811 | -0.58881 | -0.58888 | -6.8e-05 | 6.8e-05 | 4.624e-09 |  | -588.879 | -588.879
1540 | 3 | -588.811 | -0.58881 | -0.58888 | -6.8e-05 | 6.8e-05 | 4.624e-09 |  | -588.879 | -588.879
1541 | 4 | -588.811 | -0.58881 | -0.58888 | -6.8e-05 | 6.8e-05 | 4.624e-09 |  | -588.879 | -588.879
1542 | 5 | -588.811 | -0.58881 | -0.58888 | -6.8e-05 | 6.8e-05 | 4.624e-09 |  | -588.879 | -588.879
1543 | 6 | -588.811 | -0.58881 | -0.58888 | -6.8e-05 | 6.8e-05 | 4.624e-09 |  | -588.879 | -588.879
1544 | 7 | -650.845 | -0.65085 | -0.65085 | 0 | 0 | 0 |  | -588.879 | -588.879
1545 | 8 | -989.756 | -0.98976 | -0.98968 | 7.8e-05 | 7.8e-05 | 6.084e-09 |  | -588.879 | -588.879
1546 | 9 | 56989.3 | 56.9893 | 57.0627 | 0.0734 | 0.0734 | 0.0053876 |  | -588.879 | -588.879
1547 | 10 | 83727.4 | 83.7274 | 83.762 | 0.0346 | 0.0346 | 0.0011972 |  | -588.879 | -588.879
1548 | 11 | 60827.1 | 60.8271 | 60.8201 | -0.007 | 0.007 | 4.9e-05 |  | -588.879 | -588.879
1549 | 12 | 73560.9 | 73.5609 | 73.5504 | -0.0105 | 0.0105 | 0.00011025 |  | -647.442 | -647.442
1550 | 13 | 21801.4 | 21.8014 | 21.7909 | -0.0105 | 0.0105 | 0.00011025 |  | -765.039 | -765.039
1551 | 14 | -765.064 | -0.76506 | -0.76507 | -3e-06 | 3e-06 | 9e-12 |  | 659.827 | 659.827
1552 | 15 | -761.442 | -0.76144 | -0.76144 | 0 | 0 | 0 |  | -761.442 | -761.442
1553 | 16 | -761.442 | -0.76144 | -0.76144 | 0 | 0 | 0 |  | 10805.9 | 10805.9
1554 | 17 | -683.393 | -0.68339 | -0.68339 | 0 | 0 | 0 |  | 49931.5 | 49931.5
1555 | 18 | -588.879 | -0.58888 | -0.58888 | 0 | 0 | 0 |  | 28635.4 | 28635.4
1556 | 19 | -588.816 | -0.58882 | -0.58888 | -6.3e-05 | 6.3e-05 | 3.969e-09 |  | 22630.2 | 22630.2
1557 | 20 | -588.811 | -0.58881 | -0.58888 | -6.8e-05 | 6.8e-05 | 4.624e-09 |  | -763.496 | -763.496
1558 | 21 | -588.811 | -0.58881 | -0.58888 | -6.8e-05 | 6.8e-05 | 4.624e-09 |  | -767.198 | -767.198
1559 | 22 | -588.811 | -0.58881 | -0.58888 | -6.8e-05 | 6.8e-05 | 4.624e-09 |  | -681.231 | -681.231
1560 | 23 | -588.811 | -0.58881 | -0.58888 | -6.8e-05 | 6.8e-05 | 4.624e-09 |  | -588.879 | -588.879
1561 | 0 | -588.811 | -0.58881 | -0.58888 | -6.8e-05 | 6.8e-05 | 4.624e-09 |  | -588.879 | -588.879
1562 | 1 | -588.811 | -0.58881 | -0.58888 | -6.8e-05 | 6.8e-05 | 4.624e-09 |  | -588.879 | -588.879
1563 | 2 | -588.811 | -0.58881 | -0.58888 | -6.8e-05 | 6.8e-05 | 4.624e-09 |  | -588.879 | -588.879
1564 | 3 | -588.811 | -0.58881 | -0.58888 | -6.8e-05 | 6.8e-05 | 4.624e-09 |  | -588.879 | -588.879
1565 | 4 | -588.811 | -0.58881 | -0.58888 | -6.8e-05 | 6.8e-05 | 4.624e-09 |  | -588.879 | -588.879
1566 | 5 | -588.811 | -0.58881 | -0.58888 | -6.8e-05 | 6.8e-05 | 4.624e-09 |  | -588.879 | -588.879
1567 | 6 | -588.811 | -0.58881 | -0.58888 | -6.8e-05 | 6.8e-05 | 4.624e-09 |  | -588.879 | -588.879
1568 | 7 | -654.281 | -0.65428 | -0.65428 | 0 | 0 | 0 |  | -588.879 | -588.879
1569 | 8 | 14369.3 | 14.3693 | 14.4024 | 0.0331 | 0.0331 | 0.0010956 |  | -588.879 | -588.879
1570 | 9 | 99970.2 | 99.9702 | 100.072 | 0.1018 | 0.1018 | 0.010363 |  | -588.879 | -588.879
1571 | 10 | 114635 | 114.635 | 112.529 | -2.106 | 2.106 | 4.4352 |  | -588.879 | -588.879
1572 | 11 | 106993 | 106.993 | 106.652 | -0.341 | 0.341 | 0.11628 |  | -588.879 | -588.879
1573 | 12 | 114267 | 114.267 | 114.276 | 0.009 | 0.009 | 8.1e-05 |  | -650.845 | -650.845
1574 | 13 | 114311 | 114.311 | 114.285 | -0.026 | 0.026 | 0.000676 |  | -989.678 | -989.678
1575 | 14 | 98841.2 | 98.8412 | 98.8648 | 0.0236 | 0.0236 | 0.00055696 |  | 57062.7 | 57062.7
1576 | 15 | 60744 | 60.744 | 60.748 | 0.004 | 0.004 | 1.6e-05 |  | 83762 | 83762
1577 | 16 | 38389.1 | 38.3891 | 38.4107 | 0.0216 | 0.0216 | 0.00046656 |  | 60820.1 | 60820.1
1578 | 17 | -687.739 | -0.68774 | -0.68774 | 0 | 0 | 0 |  | 73550.4 | 73550.4
1579 | 18 | -588.879 | -0.58888 | -0.58888 | 0 | 0 | 0 |  | 21790.9 | 21790.9
1580 | 19 | -588.821 | -0.58882 | -0.58888 | -5.8e-05 | 5.8e-05 | 3.364e-09 |  | -765.067 | -765.067
1581 | 20 | -588.811 | -0.58881 | -0.58888 | -6.8e-05 | 6.8e-05 | 4.624e-09 |  | -761.442 | -761.442
1582 | 21 | -588.811 | -0.58881 | -0.58888 | -6.8e-05 | 6.8e-05 | 4.624e-09 |  | -761.442 | -761.442
1583 | 22 | -588.811 | -0.58881 | -0.58888 | -6.8e-05 | 6.8e-05 | 4.624e-09 |  | -683.393 | -683.393
1584 | 23 | -588.811 | -0.58881 | -0.58888 | -6.8e-05 | 6.8e-05 | 4.624e-09 |  | -588.879 | -588.879
1585 | 0 | -588.811 | -0.58881 | -0.58888 | -6.8e-05 | 6.8e-05 | 4.624e-09 |  | -588.879 | -588.879
1586 | 1 | -588.811 | -0.58881 | -0.58888 | -6.8e-05 | 6.8e-05 | 4.624e-09 |  | -588.879 | -588.879
1587 | 2 | -588.811 | -0.58881 | -0.58888 | -6.8e-05 | 6.8e-05 | 4.624e-09 |  | -588.879 | -588.879
1588 | 3 | -588.811 | -0.58881 | -0.58888 | -6.8e-05 | 6.8e-05 | 4.624e-09 |  | -588.879 | -588.879
1589 | 4 | -588.811 | -0.58881 | -0.58888 | -6.8e-05 | 6.8e-05 | 4.624e-09 |  | -588.879 | -588.879
1590 | 5 | -588.811 | -0.58881 | -0.58888 | -6.8e-05 | 6.8e-05 | 4.624e-09 |  | -588.879 | -588.879
1591 | 6 | -588.811 | -0.58881 | -0.58888 | -6.8e-05 | 6.8e-05 | 4.624e-09 |  | -588.879 | -588.879
1592 | 7 | -657.749 | -0.65775 | -0.65775 | 0 | 0 | 0 |  | -588.879 | -588.879
1593 | 8 | -990.053 | -0.99005 | -0.99019 | -0.000139 | 0.000139 | 1.9321e-08 |  | -588.879 | -588.879
1594 | 9 | -765.783 | -0.76578 | -0.76578 | 1e-06 | 1e-06 | 1e-12 |  | -588.879 | -588.879
1595 | 10 | 68403.5 | 68.4035 | 68.4308 | 0.0273 | 0.0273 | 0.00074529 |  | -588.879 | -588.879
1596 | 11 | 94303.7 | 94.3037 | 94.3694 | 0.0657 | 0.0657 | 0.0043165 |  | -588.879 | -588.879
1597 | 12 | 64543.4 | 64.5434 | 64.539 | -0.0044 | 0.0044 | 1.936e-05 |  | -654.281 | -654.281
1598 | 13 | 44555.4 | 44.5554 | 44.5425 | -0.0129 | 0.0129 | 0.00016641 |  | 14402.4 | 14402.4
1599 | 14 | 71025.8 | 71.0258 | 71.1089 | 0.0831 | 0.0831 | 0.0069056 |  | 100072 | 100072
1600 | 15 | -763.71 | -0.76371 | -0.76371 | 0 | 0 | 0 |  | 112529 | 112529
1601 | 16 | -764.985 | -0.76499 | -0.76499 | -5e-06 | 5e-06 | 2.5e-11 |  | 106652 | 106652
1602 | 17 | -687.671 | -0.68767 | -0.68767 | 0 | 0 | 0 |  | 114276 | 114276
1603 | 18 | -588.879 | -0.58888 | -0.58888 | 0 | 0 | 0 |  | 114285 | 114285
1604 | 19 | -588.817 | -0.58882 | -0.58888 | -6.2e-05 | 6.2e-05 | 3.844e-09 |  | 98864.8 | 98864.8
1605 | 20 | -588.811 | -0.58881 | -0.58888 | -6.8e-05 | 6.8e-05 | 4.624e-09 |  | 60748 | 60748
1606 | 21 | -588.811 | -0.58881 | -0.58888 | -6.8e-05 | 6.8e-05 | 4.624e-09 |  | 38410.7 | 38410.7
1607 | 22 | -588.811 | -0.58881 | -0.58888 | -6.8e-05 | 6.8e-05 | 4.624e-09 |  | -687.739 | -687.739
1608 | 23 | -588.811 | -0.58881 | -0.58888 | -6.8e-05 | 6.8e-05 | 4.624e-09 |  | -588.879 | -588.879
1609 | 0 | -588.811 | -0.58881 | -0.58888 | -6.8e-05 | 6.8e-05 | 4.624e-09 |  | -588.879 | -588.879
1610 | 1 | -588.811 | -0.58881 | -0.58888 | -6.8e-05 | 6.8e-05 | 4.624e-09 |  | -588.879 | -588.879
1611 | 2 | -588.811 | -0.58881 | -0.58888 | -6.8e-05 | 6.8e-05 | 4.624e-09 |  | -588.879 | -588.879
1612 | 3 | -588.811 | -0.58881 | -0.58888 | -6.8e-05 | 6.8e-05 | 4.624e-09 |  | -588.879 | -588.879
1613 | 4 | -588.811 | -0.58881 | -0.58888 | -6.8e-05 | 6.8e-05 | 4.624e-09 |  | -588.879 | -588.879
1614 | 5 | -588.811 | -0.58881 | -0.58888 | -6.8e-05 | 6.8e-05 | 4.624e-09 |  | -588.879 | -588.879
1615 | 6 | -588.811 | -0.58881 | -0.58888 | -6.8e-05 | 6.8e-05 | 4.624e-09 |  | -588.879 | -588.879
1616 | 7 | -661.247 | -0.66125 | -0.66125 | 0 | 0 | 0 |  | -588.879 | -588.879
1617 | 8 | 21387.8 | 21.3878 | 21.4145 | 0.0267 | 0.0267 | 0.00071289 |  | -588.879 | -588.879
1618 | 9 | 103285 | 103.285 | 103.215 | -0.07 | 0.07 | 0.0049 |  | -588.879 | -588.879
1619 | 10 | 114279 | 114.279 | 112.798 | -1.481 | 1.481 | 2.1934 |  | -588.879 | -588.879
1620 | 11 | 113837 | 113.837 | 113.82 | -0.017 | 0.017 | 0.000289 |  | -588.879 | -588.879
1621 | 12 | 113272 | 113.272 | 112.508 | -0.764 | 0.764 | 0.5837 |  | -657.749 | -657.749
1622 | 13 | -761.442 | -0.76144 | -0.76144 | 0 | 0 | 0 |  | -990.192 | -990.192
1623 | 14 | 11181.7 | 11.1817 | 11.1589 | -0.0228 | 0.0228 | 0.00051984 |  | -765.782 | -765.782
1624 | 15 | 46980.7 | 46.9807 | 46.9731 | -0.0076 | 0.0076 | 5.776e-05 |  | 68430.8 | 68430.8
1625 | 16 | -765.116 | -0.76512 | -0.76512 | -5e-06 | 5e-06 | 2.5e-11 |  | 94369.4 | 94369.4
1626 | 17 | -689.787 | -0.68979 | -0.68979 | 0 | 0 | 0 |  | 64539 | 64539
1627 | 18 | -588.879 | -0.58888 | -0.58888 | 0 | 0 | 0 |  | 44542.5 | 44542.5
1628 | 19 | -588.817 | -0.58882 | -0.58888 | -6.2e-05 | 6.2e-05 | 3.844e-09 |  | 71108.9 | 71108.9
1629 | 20 | -588.811 | -0.58881 | -0.58888 | -6.8e-05 | 6.8e-05 | 4.624e-09 |  | -763.71 | -763.71
1630 | 21 | -588.811 | -0.58881 | -0.58888 | -6.8e-05 | 6.8e-05 | 4.624e-09 |  | -764.99 | -764.99
1631 | 22 | -588.811 | -0.58881 | -0.58888 | -6.8e-05 | 6.8e-05 | 4.624e-09 |  | -687.671 | -687.671
1632 | 23 | -588.811 | -0.58881 | -0.58888 | -6.8e-05 | 6.8e-05 | 4.624e-09 |  | -588.879 | -588.879
1633 | 0 | -588.811 | -0.58881 | -0.58888 | -6.8e-05 | 6.8e-05 | 4.624e-09 |  | -588.879 | -588.879
1634 | 1 | -588.811 | -0.58881 | -0.58888 | -6.8e-05 | 6.8e-05 | 4.624e-09 |  | -588.879 | -588.879
1635 | 2 | -588.811 | -0.58881 | -0.58888 | -6.8e-05 | 6.8e-05 | 4.624e-09 |  | -588.879 | -588.879
1636 | 3 | -588.811 | -0.58881 | -0.58888 | -6.8e-05 | 6.8e-05 | 4.624e-09 |  | -588.879 | -588.879
1637 | 4 | -588.811 | -0.58881 | -0.58888 | -6.8e-05 | 6.8e-05 | 4.624e-09 |  | -588.879 | -588.879
1638 | 5 | -588.811 | -0.58881 | -0.58888 | -6.8e-05 | 6.8e-05 | 4.624e-09 |  | -588.879 | -588.879
1639 | 6 | -588.811 | -0.58881 | -0.58888 | -6.8e-05 | 6.8e-05 | 4.624e-09 |  | -588.879 | -588.879
1640 | 7 | -664.773 | -0.66477 | -0.66477 | 0 | 0 | 0 |  | -588.879 | -588.879
1641 | 8 | -763.042 | -0.76304 | -0.76304 | -3e-06 | 3e-06 | 9e-12 |  | -588.879 | -588.879
1642 | 9 | 57231.4 | 57.2314 | 57.2996 | 0.0682 | 0.0682 | 0.0046512 |  | -588.879 | -588.879
1643 | 10 | 111559 | 111.559 | 114.563 | 3.004 | 3.004 | 9.024 |  | -588.879 | -588.879
1644 | 11 | 114468 | 114.468 | 114.434 | -0.034 | 0.034 | 0.001156 |  | -588.879 | -588.879
1645 | 12 | 114341 | 114.341 | 114.431 | 0.09 | 0.09 | 0.0081 |  | -661.247 | -661.247
1646 | 13 | 114157 | 114.157 | 114.138 | -0.019 | 0.019 | 0.000361 |  | 21414.5 | 21414.5
1647 | 14 | 113725 | 113.725 | 113.707 | -0.018 | 0.018 | 0.000324 |  | 103215 | 103215
1648 | 15 | 113685 | 113.685 | 113.707 | 0.022 | 0.022 | 0.000484 |  | 112798 | 112798
1649 | 16 | 85183.2 | 85.1832 | 85.2052 | 0.022 | 0.022 | 0.000484 |  | 113820 | 113820
1650 | 17 | -695.861 | -0.69586 | -0.69586 | 1e-06 | 1e-06 | 1e-12 |  | 112508 | 112508
1651 | 18 | -588.879 | -0.58888 | -0.58888 | 0 | 0 | 0 |  | -761.442 | -761.442
1652 | 19 | -588.821 | -0.58882 | -0.58888 | -5.8e-05 | 5.8e-05 | 3.364e-09 |  | 11158.9 | 11158.9
1653 | 20 | -588.811 | -0.58881 | -0.58888 | -6.8e-05 | 6.8e-05 | 4.624e-09 |  | 46973.1 | 46973.1
1654 | 21 | -588.811 | -0.58881 | -0.58888 | -6.8e-05 | 6.8e-05 | 4.624e-09 |  | -765.121 | -765.121
1655 | 22 | -588.811 | -0.58881 | -0.58888 | -6.8e-05 | 6.8e-05 | 4.624e-09 |  | -689.787 | -689.787
1656 | 23 | -588.811 | -0.58881 | -0.58888 | -6.8e-05 | 6.8e-05 | 4.624e-09 |  | -588.879 | -588.879
1657 | 0 | -588.811 | -0.58881 | -0.58888 | -6.8e-05 | 6.8e-05 | 4.624e-09 |  | -588.879 | -588.879
1658 | 1 | -588.811 | -0.58881 | -0.58888 | -6.8e-05 | 6.8e-05 | 4.624e-09 |  | -588.879 | -588.879
1659 | 2 | -588.811 | -0.58881 | -0.58888 | -6.8e-05 | 6.8e-05 | 4.624e-09 |  | -588.879 | -588.879
1660 | 3 | -588.811 | -0.58881 | -0.58888 | -6.8e-05 | 6.8e-05 | 4.624e-09 |  | -588.879 | -588.879
1661 | 4 | -588.811 | -0.58881 | -0.58888 | -6.8e-05 | 6.8e-05 | 4.624e-09 |  | -588.879 | -588.879
1662 | 5 | -588.811 | -0.58881 | -0.58888 | -6.8e-05 | 6.8e-05 | 4.624e-09 |  | -588.879 | -588.879
1663 | 6 | -588.811 | -0.58881 | -0.58888 | -6.8e-05 | 6.8e-05 | 4.624e-09 |  | -588.879 | -588.879
1664 | 7 | -668.326 | -0.66833 | -0.66833 | 0 | 0 | 0 |  | -588.879 | -588.879
1665 | 8 | 9768.25 | 9.7683 | 9.7904 | 0.02213 | 0.02213 | 0.00048974 |  | -588.879 | -588.879
1666 | 9 | 93413.5 | 93.4135 | 93.3976 | -0.0159 | 0.0159 | 0.00025281 |  | -588.879 | -588.879
1667 | 10 | 113608 | 113.608 | 111.334 | -2.274 | 2.274 | 5.1711 |  | -588.879 | -588.879
1668 | 11 | 114297 | 114.297 | 114.252 | -0.045 | 0.045 | 0.002025 |  | -588.879 | -588.879
1669 | 12 | 114138 | 114.138 | 114.084 | -0.054 | 0.054 | 0.002916 |  | -664.773 | -664.773
1670 | 13 | 114235 | 114.235 | 114.19 | -0.045 | 0.045 | 0.002025 |  | -763.045 | -763.045
1671 | 14 | 114433 | 114.433 | 114.388 | -0.045 | 0.045 | 0.002025 |  | 57299.6 | 57299.6
1672 | 15 | 114317 | 114.317 | 114.273 | -0.044 | 0.044 | 0.001936 |  | 114563 | 114563
1673 | 16 | 86857.9 | 86.8579 | 86.8626 | 0.0047 | 0.0047 | 2.209e-05 |  | 114434 | 114434
1674 | 17 | -699.58 | -0.69958 | -0.69958 | 1e-06 | 1e-06 | 1e-12 |  | 114431 | 114431
1675 | 18 | -588.879 | -0.58888 | -0.58888 | 0 | 0 | 0 |  | 114138 | 114138
1676 | 19 | -588.822 | -0.58882 | -0.58888 | -5.7e-05 | 5.7e-05 | 3.249e-09 |  | 113707 | 113707
1677 | 20 | -588.812 | -0.58881 | -0.58888 | -6.7e-05 | 6.7e-05 | 4.489e-09 |  | 113707 | 113707
1678 | 21 | -588.811 | -0.58881 | -0.58888 | -6.8e-05 | 6.8e-05 | 4.624e-09 |  | 85205.2 | 85205.2
1679 | 22 | -588.811 | -0.58881 | -0.58888 | -6.8e-05 | 6.8e-05 | 4.624e-09 |  | -695.86 | -695.86
1680 | 23 | -588.811 | -0.58881 | -0.58888 | -6.8e-05 | 6.8e-05 | 4.624e-09 |  | -588.879 | -588.879
1681 | 0 | -588.811 | -0.58881 | -0.58888 | -6.8e-05 | 6.8e-05 | 4.624e-09 |  | -588.879 | -588.879
1682 | 1 | -588.811 | -0.58881 | -0.58888 | -6.8e-05 | 6.8e-05 | 4.624e-09 |  | -588.879 | -588.879
1683 | 2 | -588.811 | -0.58881 | -0.58888 | -6.8e-05 | 6.8e-05 | 4.624e-09 |  | -588.879 | -588.879
1684 | 3 | -588.811 | -0.58881 | -0.58888 | -6.8e-05 | 6.8e-05 | 4.624e-09 |  | -588.879 | -588.879
1685 | 4 | -588.811 | -0.58881 | -0.58888 | -6.8e-05 | 6.8e-05 | 4.624e-09 |  | -588.879 | -588.879
1686 | 5 | -588.811 | -0.58881 | -0.58888 | -6.8e-05 | 6.8e-05 | 4.624e-09 |  | -588.879 | -588.879
1687 | 6 | -588.811 | -0.58881 | -0.58888 | -6.8e-05 | 6.8e-05 | 4.624e-09 |  | -588.879 | -588.879
1688 | 7 | -671.904 | -0.6719 | -0.6719 | 0 | 0 | 0 |  | -588.879 | -588.879
1689 | 8 | 13360.7 | 13.3607 | 13.3789 | 0.0182 | 0.0182 | 0.00033124 |  | -588.879 | -588.879
1690 | 9 | 95479 | 95.479 | 95.4613 | -0.0177 | 0.0177 | 0.00031329 |  | -588.879 | -588.879
1691 | 10 | 114129 | 114.129 | 111.604 | -2.525 | 2.525 | 6.3756 |  | -588.879 | -588.879
1692 | 11 | 114158 | 114.158 | 114.138 | -0.02 | 0.02 | 0.0004 |  | -588.879 | -588.879
1693 | 12 | 114091 | 114.091 | 114.135 | 0.044 | 0.044 | 0.001936 |  | -668.326 | -668.326
1694 | 13 | 113756 | 113.756 | 113.699 | -0.057 | 0.057 | 0.003249 |  | 9790.38 | 9790.38
1695 | 14 | 113649 | 113.649 | 113.696 | 0.047 | 0.047 | 0.002209 |  | 93397.6 | 93397.6
1696 | 15 | 112450 | 112.45 | 111.893 | -0.557 | 0.557 | 0.31025 |  | 111334 | 111334
1697 | 16 | 70587.2 | 70.5872 | 70.3659 | -0.2213 | 0.2213 | 0.048974 |  | 114252 | 114252
1698 | 17 | -697.464 | -0.69746 | -0.69746 | 3e-06 | 3e-06 | 9e-12 |  | 114084 | 114084
1699 | 18 | -588.879 | -0.58888 | -0.58888 | 0 | 0 | 0 |  | 114190 | 114190
1700 | 19 | -588.822 | -0.58882 | -0.58888 | -5.7e-05 | 5.7e-05 | 3.249e-09 |  | 114388 | 114388
1701 | 20 | -588.812 | -0.58881 | -0.58888 | -6.7e-05 | 6.7e-05 | 4.489e-09 |  | 114273 | 114273
1702 | 21 | -588.811 | -0.58881 | -0.58888 | -6.8e-05 | 6.8e-05 | 4.624e-09 |  | 86862.6 | 86862.6
1703 | 22 | -588.811 | -0.58881 | -0.58888 | -6.8e-05 | 6.8e-05 | 4.624e-09 |  | -699.579 | -699.579
1704 | 23 | -588.811 | -0.58881 | -0.58888 | -6.8e-05 | 6.8e-05 | 4.624e-09 |  | -588.879 | -588.879
1705 | 0 | -588.811 | -0.58881 | -0.58888 | -6.8e-05 | 6.8e-05 | 4.624e-09 |  | -588.879 | -588.879
1706 | 1 | -588.811 | -0.58881 | -0.58888 | -6.8e-05 | 6.8e-05 | 4.624e-09 |  | -588.879 | -588.879
1707 | 2 | -588.811 | -0.58881 | -0.58888 | -6.8e-05 | 6.8e-05 | 4.624e-09 |  | -588.879 | -588.879
1708 | 3 | -588.811 | -0.58881 | -0.58888 | -6.8e-05 | 6.8e-05 | 4.624e-09 |  | -588.879 | -588.879
1709 | 4 | -588.811 | -0.58881 | -0.58888 | -6.8e-05 | 6.8e-05 | 4.624e-09 |  | -588.879 | -588.879
1710 | 5 | -588.811 | -0.58881 | -0.58888 | -6.8e-05 | 6.8e-05 | 4.624e-09 |  | -588.879 | -588.879
1711 | 6 | -588.811 | -0.58881 | -0.58888 | -6.8e-05 | 6.8e-05 | 4.624e-09 |  | -588.879 | -588.879
1712 | 7 | -675.819 | -0.67582 | -0.67582 | 0 | 0 | 0 |  | -588.879 | -588.879
1713 | 8 | 36328.7 | 36.3287 | 36.3538 | 0.0251 | 0.0251 | 0.00063001 |  | -588.879 | -588.879
1714 | 9 | 114224 | 114.224 | 114.842 | 0.618 | 0.618 | 0.38192 |  | -588.879 | -588.879
1715 | 10 | 114671 | 114.671 | 114.616 | -0.055 | 0.055 | 0.003025 |  | -588.879 | -588.879
1716 | 11 | 114219 | 114.219 | 114.176 | -0.043 | 0.043 | 0.001849 |  | -588.879 | -588.879
1717 | 12 | 113674 | 113.674 | 113.649 | -0.025 | 0.025 | 0.000625 |  | -671.904 | -671.904
1718 | 13 | 113547 | 113.547 | 113.524 | -0.023 | 0.023 | 0.000529 |  | 13378.9 | 13378.9
1719 | 14 | 113622 | 113.622 | 113.597 | -0.025 | 0.025 | 0.000625 |  | 95461.3 | 95461.3
1720 | 15 | 113759 | 113.759 | 113.734 | -0.025 | 0.025 | 0.000625 |  | 111604 | 111604
1721 | 16 | 77485.8 | 77.4858 | 77.5048 | 0.019 | 0.019 | 0.000361 |  | 114138 | 114138
1722 | 17 | -703.091 | -0.70309 | -0.70309 | 3e-06 | 3e-06 | 9e-12 |  | 114135 | 114135
1723 | 18 | -588.879 | -0.58888 | -0.58888 | 0 | 0 | 0 |  | 113699 | 113699
1724 | 19 | -588.822 | -0.58882 | -0.58888 | -5.7e-05 | 5.7e-05 | 3.249e-09 |  | 113696 | 113696
1725 | 20 | -588.812 | -0.58881 | -0.58888 | -6.7e-05 | 6.7e-05 | 4.489e-09 |  | 111893 | 111893
1726 | 21 | -588.811 | -0.58881 | -0.58888 | -6.8e-05 | 6.8e-05 | 4.624e-09 |  | 70365.9 | 70365.9
1727 | 22 | -588.811 | -0.58881 | -0.58888 | -6.8e-05 | 6.8e-05 | 4.624e-09 |  | -697.461 | -697.461
1728 | 23 | -588.811 | -0.58881 | -0.58888 | -6.8e-05 | 6.8e-05 | 4.624e-09 |  | -588.879 | -588.879
1729 | 0 | -588.811 | -0.58881 | -0.58888 | -6.8e-05 | 6.8e-05 | 4.624e-09 |  | -588.879 | -588.879
1730 | 1 | -588.811 | -0.58881 | -0.58888 | -6.8e-05 | 6.8e-05 | 4.624e-09 |  | -588.879 | -588.879
1731 | 2 | -588.811 | -0.58881 | -0.58888 | -6.8e-05 | 6.8e-05 | 4.624e-09 |  | -588.879 | -588.879
1732 | 3 | -588.811 | -0.58881 | -0.58888 | -6.8e-05 | 6.8e-05 | 4.624e-09 |  | -588.879 | -588.879
1733 | 4 | -588.811 | -0.58881 | -0.58888 | -6.8e-05 | 6.8e-05 | 4.624e-09 |  | -588.879 | -588.879
1734 | 5 | -588.811 | -0.58881 | -0.58888 | -6.8e-05 | 6.8e-05 | 4.624e-09 |  | -588.879 | -588.879
1735 | 6 | -588.811 | -0.58881 | -0.58888 | -6.8e-05 | 6.8e-05 | 4.624e-09 |  | -588.879 | -588.879
1736 | 7 | -679.39 | -0.67939 | -0.67939 | 1e-06 | 1e-06 | 1e-12 |  | -588.879 | -588.879
1737 | 8 | 34137.4 | 34.1374 | 34.1582 | 0.0208 | 0.0208 | 0.00043264 |  | -588.879 | -588.879
1738 | 9 | 114994 | 114.994 | 114.481 | -0.513 | 0.513 | 0.26317 |  | -588.879 | -588.879
1739 | 10 | 114841 | 114.841 | 114.696 | -0.145 | 0.145 | 0.021025 |  | -588.879 | -588.879
1740 | 11 | 114432 | 114.432 | 114.391 | -0.041 | 0.041 | 0.001681 |  | -588.879 | -588.879
1741 | 12 | 113964 | 113.964 | 113.947 | -0.017 | 0.017 | 0.000289 |  | -675.819 | -675.819
1742 | 13 | 113952 | 113.952 | 113.935 | -0.017 | 0.017 | 0.000289 |  | 36353.8 | 36353.8
1743 | 14 | 114292 | 114.292 | 114.275 | -0.017 | 0.017 | 0.000289 |  | 114842 | 114842
1744 | 15 | 114334 | 114.334 | 114.317 | -0.017 | 0.017 | 0.000289 |  | 114616 | 114616
1745 | 16 | 93823.5 | 93.8235 | 93.7665 | -0.057 | 0.057 | 0.003249 |  | 114176 | 114176
1746 | 17 | -709.921 | -0.70992 | -0.70992 | 1e-06 | 1e-06 | 1e-12 |  | 113649 | 113649
1747 | 18 | -588.879 | -0.58888 | -0.58888 | 0 | 0 | 0 |  | 113524 | 113524
1748 | 19 | -588.822 | -0.58882 | -0.58888 | -5.7e-05 | 5.7e-05 | 3.249e-09 |  | 113597 | 113597
1749 | 20 | -588.812 | -0.58881 | -0.58888 | -6.7e-05 | 6.7e-05 | 4.489e-09 |  | 113734 | 113734
1750 | 21 | -588.811 | -0.58881 | -0.58888 | -6.8e-05 | 6.8e-05 | 4.624e-09 |  | 77504.8 | 77504.8
1751 | 22 | -588.811 | -0.58881 | -0.58888 | -6.8e-05 | 6.8e-05 | 4.624e-09 |  | -703.088 | -703.088
1752 | 23 | -588.811 | -0.58881 | -0.58888 | -6.8e-05 | 6.8e-05 | 4.624e-09 |  | -588.879 | -588.879
1753 | 0 | -588.811 | -0.58881 | -0.58888 | -6.8e-05 | 6.8e-05 | 4.624e-09 |  | -588.879 | -588.879
1754 | 1 | -588.811 | -0.58881 | -0.58888 | -6.8e-05 | 6.8e-05 | 4.624e-09 |  | -588.879 | -588.879
1755 | 2 | -588.811 | -0.58881 | -0.58888 | -6.8e-05 | 6.8e-05 | 4.624e-09 |  | -588.879 | -588.879
1756 | 3 | -588.811 | -0.58881 | -0.58888 | -6.8e-05 | 6.8e-05 | 4.624e-09 |  | -588.879 | -588.879
1757 | 4 | -588.811 | -0.58881 | -0.58888 | -6.8e-05 | 6.8e-05 | 4.624e-09 |  | -588.879 | -588.879
1758 | 5 | -588.811 | -0.58881 | -0.58888 | -6.8e-05 | 6.8e-05 | 4.624e-09 |  | -588.879 | -588.879
1759 | 6 | -588.811 | -0.58881 | -0.58888 | -6.8e-05 | 6.8e-05 | 4.624e-09 |  | -588.879 | -588.879
1760 | 7 | -682.775 | -0.68278 | -0.68278 | 0 | 0 | 0 |  | -588.879 | -588.879
1761 | 8 | -761.867 | -0.76187 | -0.76187 | -1e-06 | 1e-06 | 1e-12 |  | -588.879 | -588.879
1762 | 9 | -989.301 | -0.9893 | -0.9894 | -0.000101 | 0.000101 | 1.0201e-08 |  | -588.879 | -588.879
1763 | 10 | 33260 | 33.26 | 33.2437 | -0.0163 | 0.0163 | 0.00026569 |  | -588.879 | -588.879
1764 | 11 | 52844.9 | 52.8449 | 52.8275 | -0.0174 | 0.0174 | 0.00030276 |  | -588.879 | -588.879
1765 | 12 | 23887.4 | 23.8874 | 23.8702 | -0.0172 | 0.0172 | 0.00029584 |  | -679.389 | -679.389
1766 | 13 | -772.67 | -0.77267 | -0.77266 | 6e-06 | 6e-06 | 3.6e-11 |  | 34158.2 | 34158.2
1767 | 14 | 90007.7 | 90.0077 | 90.0005 | -0.0072 | 0.0072 | 5.184e-05 |  | 114481 | 114481
1768 | 15 | 39909.3 | 39.9093 | 39.9221 | 0.0128 | 0.0128 | 0.00016384 |  | 114696 | 114696
1769 | 16 | -761.441 | -0.76144 | -0.76144 | 0 | 0 | 0 |  | 114391 | 114391
1770 | 17 | -702.188 | -0.70219 | -0.70219 | 0 | 0 | 0 |  | 113947 | 113947
1771 | 18 | -588.879 | -0.58888 | -0.58888 | 0 | 0 | 0 |  | 113935 | 113935
1772 | 19 | -588.814 | -0.58881 | -0.58888 | -6.5e-05 | 6.5e-05 | 4.225e-09 |  | 114275 | 114275
1773 | 20 | -588.811 | -0.58881 | -0.58888 | -6.8e-05 | 6.8e-05 | 4.624e-09 |  | 114317 | 114317
1774 | 21 | -588.811 | -0.58881 | -0.58888 | -6.8e-05 | 6.8e-05 | 4.624e-09 |  | 93766.5 | 93766.5
1775 | 22 | -588.811 | -0.58881 | -0.58888 | -6.8e-05 | 6.8e-05 | 4.624e-09 |  | -709.92 | -709.92
1776 | 23 | -588.811 | -0.58881 | -0.58888 | -6.8e-05 | 6.8e-05 | 4.624e-09 |  | -588.879 | -588.879
1777 | 0 | -588.811 | -0.58881 | -0.58888 | -6.8e-05 | 6.8e-05 | 4.624e-09 |  | -588.879 | -588.879
1778 | 1 | -588.811 | -0.58881 | -0.58888 | -6.8e-05 | 6.8e-05 | 4.624e-09 |  | -588.879 | -588.879
1779 | 2 | -588.811 | -0.58881 | -0.58888 | -6.8e-05 | 6.8e-05 | 4.624e-09 |  | -588.879 | -588.879
1780 | 3 | -588.811 | -0.58881 | -0.58888 | -6.8e-05 | 6.8e-05 | 4.624e-09 |  | -588.879 | -588.879
1781 | 4 | -588.811 | -0.58881 | -0.58888 | -6.8e-05 | 6.8e-05 | 4.624e-09 |  | -588.879 | -588.879
1782 | 5 | -588.811 | -0.58881 | -0.58888 | -6.8e-05 | 6.8e-05 | 4.624e-09 |  | -588.879 | -588.879
1783 | 6 | -588.811 | -0.58881 | -0.58888 | -6.8e-05 | 6.8e-05 | 4.624e-09 |  | -588.879 | -588.879
1784 | 7 | -686.439 | -0.68644 | -0.68644 | 0 | 0 | 0 |  | -588.879 | -588.879
1785 | 8 | -761.442 | -0.76144 | -0.76144 | 0 | 0 | 0 |  | -588.879 | -588.879
1786 | 9 | -761.442 | -0.76144 | -0.76144 | 0 | 0 | 0 |  | -588.879 | -588.879
1787 | 10 | -761.442 | -0.76144 | -0.76144 | 0 | 0 | 0 |  | -588.879 | -588.879
1788 | 11 | 15315.3 | 15.3153 | 15.3492 | 0.0339 | 0.0339 | 0.0011492 |  | -588.879 | -588.879
1789 | 12 | -767.248 | -0.76725 | -0.76725 | 1e-06 | 1e-06 | 1e-12 |  | -682.775 | -682.775
1790 | 13 | -761.442 | -0.76144 | -0.76144 | 0 | 0 | 0 |  | -761.868 | -761.868
1791 | 14 | -761.442 | -0.76144 | -0.76144 | 0 | 0 | 0 |  | -989.402 | -989.402
1792 | 15 | -761.442 | -0.76144 | -0.76144 | 0 | 0 | 0 |  | 33243.7 | 33243.7
1793 | 16 | -761.442 | -0.76144 | -0.76144 | 0 | 0 | 0 |  | 52827.5 | 52827.5
1794 | 17 | -704.21 | -0.70421 | -0.70421 | 0 | 0 | 0 |  | 23870.2 | 23870.2
1795 | 18 | -588.879 | -0.58888 | -0.58888 | 0 | 0 | 0 |  | -772.664 | -772.664
1796 | 19 | -588.814 | -0.58881 | -0.58888 | -6.5e-05 | 6.5e-05 | 4.225e-09 |  | 90000.5 | 90000.5
1797 | 20 | -588.811 | -0.58881 | -0.58888 | -6.8e-05 | 6.8e-05 | 4.624e-09 |  | 39922.1 | 39922.1
1798 | 21 | -588.811 | -0.58881 | -0.58888 | -6.8e-05 | 6.8e-05 | 4.624e-09 |  | -761.441 | -761.441
1799 | 22 | -588.811 | -0.58881 | -0.58888 | -6.8e-05 | 6.8e-05 | 4.624e-09 |  | -702.188 | -702.188
1800 | 23 | -588.811 | -0.58881 | -0.58888 | -6.8e-05 | 6.8e-05 | 4.624e-09 |  | -588.879 | -588.879
1801 | 0 | -588.811 | -0.58881 | -0.58888 | -6.8e-05 | 6.8e-05 | 4.624e-09 |  | -588.879 | -588.879
1802 | 1 | -588.811 | -0.58881 | -0.58888 | -6.8e-05 | 6.8e-05 | 4.624e-09 |  | -588.879 | -588.879
1803 | 2 | -588.811 | -0.58881 | -0.58888 | -6.8e-05 | 6.8e-05 | 4.624e-09 |  | -588.879 | -588.879
1804 | 3 | -588.811 | -0.58881 | -0.58888 | -6.8e-05 | 6.8e-05 | 4.624e-09 |  | -588.879 | -588.879
1805 | 4 | -588.811 | -0.58881 | -0.58888 | -6.8e-05 | 6.8e-05 | 4.624e-09 |  | -588.879 | -588.879
1806 | 5 | -588.811 | -0.58881 | -0.58888 | -6.8e-05 | 6.8e-05 | 4.624e-09 |  | -588.879 | -588.879
1807 | 6 | -588.811 | -0.58881 | -0.58888 | -6.8e-05 | 6.8e-05 | 4.624e-09 |  | -588.879 | -588.879
1808 | 7 | -690.815 | -0.69082 | -0.69081 | 1e-06 | 1e-06 | 1e-12 |  | -588.879 | -588.879
1809 | 8 | 36586.7 | 36.5867 | 36.5974 | 0.0107 | 0.0107 | 0.00011449 |  | -588.879 | -588.879
1810 | 9 | 114559 | 114.559 | 114.086 | -0.473 | 0.473 | 0.22373 |  | -588.879 | -588.879
1811 | 10 | 109809 | 109.809 | 110.946 | 1.137 | 1.137 | 1.2928 |  | -588.879 | -588.879
1812 | 11 | 114455 | 114.455 | 114.251 | -0.204 | 0.204 | 0.041616 |  | -588.879 | -588.879
1813 | 12 | 79233.8 | 79.2338 | 79.1842 | -0.0496 | 0.0496 | 0.0024602 |  | -686.439 | -686.439
1814 | 13 | 85521.7 | 85.5217 | 85.5528 | 0.0311 | 0.0311 | 0.00096721 |  | -761.442 | -761.442
1815 | 14 | 108165 | 108.165 | 108.147 | -0.018 | 0.018 | 0.000324 |  | -761.442 | -761.442
1816 | 15 | 102254 | 102.254 | 102.203 | -0.051 | 0.051 | 0.002601 |  | -761.442 | -761.442
1817 | 16 | -772.367 | -0.77237 | -0.77237 | 0 | 0 | 0 |  | 15349.2 | 15349.2
1818 | 17 | -706.222 | -0.70622 | -0.70622 | 0 | 0 | 0 |  | -767.247 | -767.247
1819 | 18 | -588.879 | -0.58888 | -0.58888 | 0 | 0 | 0 |  | -761.442 | -761.442
1820 | 19 | -588.816 | -0.58882 | -0.58888 | -6.3e-05 | 6.3e-05 | 3.969e-09 |  | -761.442 | -761.442
1821 | 20 | -588.811 | -0.58881 | -0.58888 | -6.8e-05 | 6.8e-05 | 4.624e-09 |  | -761.442 | -761.442
1822 | 21 | -588.811 | -0.58881 | -0.58888 | -6.8e-05 | 6.8e-05 | 4.624e-09 |  | -761.442 | -761.442
1823 | 22 | -588.811 | -0.58881 | -0.58888 | -6.8e-05 | 6.8e-05 | 4.624e-09 |  | -704.21 | -704.21
1824 | 23 | -588.811 | -0.58881 | -0.58888 | -6.8e-05 | 6.8e-05 | 4.624e-09 |  | -588.879 | -588.879
1825 | 0 | -588.811 | -0.58881 | -0.58888 | -6.8e-05 | 6.8e-05 | 4.624e-09 |  | -588.879 | -588.879
1826 | 1 | -588.811 | -0.58881 | -0.58888 | -6.8e-05 | 6.8e-05 | 4.624e-09 |  | -588.879 | -588.879
1827 | 2 | -588.811 | -0.58881 | -0.58888 | -6.8e-05 | 6.8e-05 | 4.624e-09 |  | -588.879 | -588.879
1828 | 3 | -588.811 | -0.58881 | -0.58888 | -6.8e-05 | 6.8e-05 | 4.624e-09 |  | -588.879 | -588.879
1829 | 4 | -588.811 | -0.58881 | -0.58888 | -6.8e-05 | 6.8e-05 | 4.624e-09 |  | -588.879 | -588.879
1830 | 5 | -588.811 | -0.58881 | -0.58888 | -6.8e-05 | 6.8e-05 | 4.624e-09 |  | -588.879 | -588.879
1831 | 6 | -588.811 | -0.58881 | -0.58888 | -6.8e-05 | 6.8e-05 | 4.624e-09 |  | -588.879 | -588.879
1832 | 7 | -693.965 | -0.69397 | -0.69397 | 0 | 0 | 0 |  | -588.879 | -588.879
1833 | 8 | 13032.8 | 13.0328 | 13.0395 | 0.0067 | 0.0067 | 4.489e-05 |  | -588.879 | -588.879
1834 | 9 | 103047 | 103.047 | 103.119 | 0.072 | 0.072 | 0.005184 |  | -588.879 | -588.879
1835 | 10 | 112943 | 112.943 | 112.932 | -0.011 | 0.011 | 0.000121 |  | -588.879 | -588.879
1836 | 11 | 114475 | 114.475 | 114.459 | -0.016 | 0.016 | 0.000256 |  | -588.879 | -588.879
1837 | 12 | 114373 | 114.373 | 114.373 | 0 | 0 | 0 |  | -690.814 | -690.814
1838 | 13 | 101123 | 101.123 | 101.157 | 0.034 | 0.034 | 0.001156 |  | 36597.4 | 36597.4
1839 | 14 | 110899 | 110.899 | 110.113 | -0.786 | 0.786 | 0.6178 |  | 114086 | 114086
1840 | 15 | 79631 | 79.631 | 79.5832 | -0.0478 | 0.0478 | 0.0022848 |  | 110946 | 110946
1841 | 16 | 30506.7 | 30.5067 | 30.4916 | -0.0151 | 0.0151 | 0.00022801 |  | 114251 | 114251
1842 | 17 | -708.222 | -0.70822 | -0.70822 | 0 | 0 | 0 |  | 79184.2 | 79184.2
1843 | 18 | -588.879 | -0.58888 | -0.58888 | 0 | 0 | 0 |  | 85552.8 | 85552.8
1844 | 19 | -588.817 | -0.58882 | -0.58888 | -6.2e-05 | 6.2e-05 | 3.844e-09 |  | 108147 | 108147
1845 | 20 | -588.811 | -0.58881 | -0.58888 | -6.8e-05 | 6.8e-05 | 4.624e-09 |  | 102203 | 102203
1846 | 21 | -588.811 | -0.58881 | -0.58888 | -6.8e-05 | 6.8e-05 | 4.624e-09 |  | -772.367 | -772.367
1847 | 22 | -588.811 | -0.58881 | -0.58888 | -6.8e-05 | 6.8e-05 | 4.624e-09 |  | -706.222 | -706.222
1848 | 23 | -588.811 | -0.58881 | -0.58888 | -6.8e-05 | 6.8e-05 | 4.624e-09 |  | -588.879 | -588.879
1849 | 0 | -588.811 | -0.58881 | -0.58888 | -6.8e-05 | 6.8e-05 | 4.624e-09 |  | -588.879 | -588.879
1850 | 1 | -588.811 | -0.58881 | -0.58888 | -6.8e-05 | 6.8e-05 | 4.624e-09 |  | -588.879 | -588.879
1851 | 2 | -588.811 | -0.58881 | -0.58888 | -6.8e-05 | 6.8e-05 | 4.624e-09 |  | -588.879 | -588.879
1852 | 3 | -588.811 | -0.58881 | -0.58888 | -6.8e-05 | 6.8e-05 | 4.624e-09 |  | -588.879 | -588.879
1853 | 4 | -588.811 | -0.58881 | -0.58888 | -6.8e-05 | 6.8e-05 | 4.624e-09 |  | -588.879 | -588.879
1854 | 5 | -588.811 | -0.58881 | -0.58888 | -6.8e-05 | 6.8e-05 | 4.624e-09 |  | -588.879 | -588.879
1855 | 6 | -588.811 | -0.58881 | -0.58888 | -6.8e-05 | 6.8e-05 | 4.624e-09 |  | -588.879 | -588.879
1856 | 7 | -697.528 | -0.69753 | -0.69753 | 0 | 0 | 0 |  | -588.879 | -588.879
1857 | 8 | 22264.2 | 22.2642 | 22.2678 | 0.0036 | 0.0036 | 1.296e-05 |  | -588.879 | -588.879
1858 | 9 | 108651 | 108.651 | 108.534 | -0.117 | 0.117 | 0.013689 |  | -588.879 | -588.879
1859 | 10 | 114990 | 114.99 | 114.951 | -0.039 | 0.039 | 0.001521 |  | -588.879 | -588.879
1860 | 11 | 114524 | 114.524 | 114.686 | 0.162 | 0.162 | 0.026244 |  | -588.879 | -588.879
1861 | 12 | 99411.4 | 99.4114 | 99.4147 | 0.0033 | 0.0033 | 1.089e-05 |  | -693.965 | -693.965
1862 | 13 | 114273 | 114.273 | 112.081 | -2.192 | 2.192 | 4.8049 |  | 13039.5 | 13039.5
1863 | 14 | 113983 | 113.983 | 114.165 | 0.182 | 0.182 | 0.033124 |  | 103119 | 103119
1864 | 15 | 98102.4 | 98.1024 | 98.0692 | -0.0332 | 0.0332 | 0.0011022 |  | 112932 | 112932
1865 | 16 | 79791.7 | 79.7917 | 79.7997 | 0.008 | 0.008 | 6.4e-05 |  | 114459 | 114459
1866 | 17 | -715.874 | -0.71587 | -0.71587 | 4e-06 | 4e-06 | 1.6e-11 |  | 114373 | 114373
1867 | 18 | -588.879 | -0.58888 | -0.58888 | 0 | 0 | 0 |  | 101157 | 101157
1868 | 19 | -588.821 | -0.58882 | -0.58888 | -5.8e-05 | 5.8e-05 | 3.364e-09 |  | 110113 | 110113
1869 | 20 | -588.811 | -0.58881 | -0.58888 | -6.8e-05 | 6.8e-05 | 4.624e-09 |  | 79583.2 | 79583.2
1870 | 21 | -588.811 | -0.58881 | -0.58888 | -6.8e-05 | 6.8e-05 | 4.624e-09 |  | 30491.6 | 30491.6
1871 | 22 | -588.811 | -0.58881 | -0.58888 | -6.8e-05 | 6.8e-05 | 4.624e-09 |  | -708.222 | -708.222
1872 | 23 | -588.811 | -0.58881 | -0.58888 | -6.8e-05 | 6.8e-05 | 4.624e-09 |  | -588.879 | -588.879
1873 | 0 | -588.811 | -0.58881 | -0.58888 | -6.8e-05 | 6.8e-05 | 4.624e-09 |  | -588.879 | -588.879
1874 | 1 | -588.811 | -0.58881 | -0.58888 | -6.8e-05 | 6.8e-05 | 4.624e-09 |  | -588.879 | -588.879
1875 | 2 | -588.811 | -0.58881 | -0.58888 | -6.8e-05 | 6.8e-05 | 4.624e-09 |  | -588.879 | -588.879
1876 | 3 | -588.811 | -0.58881 | -0.58888 | -6.8e-05 | 6.8e-05 | 4.624e-09 |  | -588.879 | -588.879
1877 | 4 | -588.811 | -0.58881 | -0.58888 | -6.8e-05 | 6.8e-05 | 4.624e-09 |  | -588.879 | -588.879
1878 | 5 | -588.811 | -0.58881 | -0.58888 | -6.8e-05 | 6.8e-05 | 4.624e-09 |  | -588.879 | -588.879
1879 | 6 | -588.811 | -0.58881 | -0.58888 | -6.8e-05 | 6.8e-05 | 4.624e-09 |  | -588.879 | -588.879
1880 | 7 | -702.447 | -0.70245 | -0.70245 | 1e-06 | 1e-06 | 1e-12 |  | -588.879 | -588.879
1881 | 8 | 38094.6 | 38.0946 | 38.1017 | 0.0071 | 0.0071 | 5.041e-05 |  | -588.879 | -588.879
1882 | 9 | 114927 | 114.927 | 114.472 | -0.455 | 0.455 | 0.20703 |  | -588.879 | -588.879
1883 | 10 | 114892 | 114.892 | 114.822 | -0.07 | 0.07 | 0.0049 |  | -588.879 | -588.879
1884 | 11 | 114501 | 114.501 | 114.476 | -0.025 | 0.025 | 0.000625 |  | -588.879 | -588.879
1885 | 12 | 113957 | 113.957 | 113.943 | -0.014 | 0.014 | 0.000196 |  | -697.528 | -697.528
1886 | 13 | 114519 | 114.519 | 114.502 | -0.017 | 0.017 | 0.000289 |  | 22267.8 | 22267.8
1887 | 14 | 114372 | 114.372 | 114.355 | -0.017 | 0.017 | 0.000289 |  | 108534 | 108534
1888 | 15 | 114437 | 114.437 | 114.42 | -0.017 | 0.017 | 0.000289 |  | 114951 | 114951
1889 | 16 | 55399.1 | 55.3991 | 55.3489 | -0.0502 | 0.0502 | 0.00252 |  | 114686 | 114686
1890 | 17 | -712.194 | -0.71219 | -0.71219 | 0 | 0 | 0 |  | 99414.7 | 99414.7
1891 | 18 | -588.879 | -0.58888 | -0.58888 | 0 | 0 | 0 |  | 112081 | 112081
1892 | 19 | -588.818 | -0.58882 | -0.58888 | -6.1e-05 | 6.1e-05 | 3.721e-09 |  | 114165 | 114165
1893 | 20 | -588.811 | -0.58881 | -0.58888 | -6.8e-05 | 6.8e-05 | 4.624e-09 |  | 98069.2 | 98069.2
1894 | 21 | -588.811 | -0.58881 | -0.58888 | -6.8e-05 | 6.8e-05 | 4.624e-09 |  | 79799.7 | 79799.7
1895 | 22 | -588.811 | -0.58881 | -0.58888 | -6.8e-05 | 6.8e-05 | 4.624e-09 |  | -715.87 | -715.87
1896 | 23 | -588.811 | -0.58881 | -0.58888 | -6.8e-05 | 6.8e-05 | 4.624e-09 |  | -588.879 | -588.879
1897 | 0 | -588.811 | -0.58881 | -0.58888 | -6.8e-05 | 6.8e-05 | 4.624e-09 |  | -588.879 | -588.879
1898 | 1 | -588.811 | -0.58881 | -0.58888 | -6.8e-05 | 6.8e-05 | 4.624e-09 |  | -588.879 | -588.879
1899 | 2 | -588.811 | -0.58881 | -0.58888 | -6.8e-05 | 6.8e-05 | 4.624e-09 |  | -588.879 | -588.879
1900 | 3 | -588.811 | -0.58881 | -0.58888 | -6.8e-05 | 6.8e-05 | 4.624e-09 |  | -588.879 | -588.879
1901 | 4 | -588.811 | -0.58881 | -0.58888 | -6.8e-05 | 6.8e-05 | 4.624e-09 |  | -588.879 | -588.879
1902 | 5 | -588.811 | -0.58881 | -0.58888 | -6.8e-05 | 6.8e-05 | 4.624e-09 |  | -588.879 | -588.879
1903 | 6 | -588.811 | -0.58881 | -0.58888 | -6.8e-05 | 6.8e-05 | 4.624e-09 |  | -588.879 | -588.879
1904 | 7 | -707.474 | -0.70747 | -0.70747 | 2e-06 | 2e-06 | 4e-12 |  | -588.879 | -588.879
1905 | 8 | 46135.9 | 46.1359 | 46.1354 | -0.0005 | 0.0005 | 2.5e-07 |  | -588.879 | -588.879
1906 | 9 | 109483 | 109.483 | 114.628 | 5.145 | 5.145 | 26.471 |  | -588.879 | -588.879
1907 | 10 | 114223 | 114.223 | 114.192 | -0.031 | 0.031 | 0.000961 |  | -588.879 | -588.879
1908 | 11 | 114038 | 114.038 | 114.021 | -0.017 | 0.017 | 0.000289 |  | -588.879 | -588.879
1909 | 12 | 113898 | 113.898 | 113.88 | -0.018 | 0.018 | 0.000324 |  | -702.446 | -702.446
1910 | 13 | 113993 | 113.993 | 113.979 | -0.014 | 0.014 | 0.000196 |  | 38101.7 | 38101.7
1911 | 14 | 113970 | 113.97 | 113.977 | 0.007 | 0.007 | 4.9e-05 |  | 114472 | 114472
1912 | 15 | 113896 | 113.896 | 113.879 | -0.017 | 0.017 | 0.000289 |  | 114822 | 114822
1913 | 16 | 101019 | 101.019 | 101.074 | 0.055 | 0.055 | 0.003025 |  | 114476 | 114476
1914 | 17 | 23524.1 | 23.5241 | 23.5138 | -0.0103 | 0.0103 | 0.00010609 |  | 113943 | 113943
1915 | 18 | -588.866 | -0.58887 | -0.58887 | 0 | 0 | 0 |  | 114502 | 114502
1916 | 19 | -588.822 | -0.58882 | -0.58887 | -4.4e-05 | 4.4e-05 | 1.936e-09 |  | 114355 | 114355
1917 | 20 | -588.811 | -0.58881 | -0.58887 | -5.5e-05 | 5.5e-05 | 3.025e-09 |  | 114420 | 114420
1918 | 21 | -588.811 | -0.58881 | -0.58887 | -5.5e-05 | 5.5e-05 | 3.025e-09 |  | 55348.9 | 55348.9
1919 | 22 | -588.811 | -0.58881 | -0.58887 | -5.5e-05 | 5.5e-05 | 3.025e-09 |  | -712.194 | -712.194
1920 | 23 | -588.811 | -0.58881 | -0.58887 | -5.5e-05 | 5.5e-05 | 3.025e-09 |  | -588.879 | -588.879
1921 | 0 | -588.811 | -0.58881 | -0.58887 | -5.5e-05 | 5.5e-05 | 3.025e-09 |  | -588.879 | -588.879
1922 | 1 | -588.811 | -0.58881 | -0.58887 | -5.5e-05 | 5.5e-05 | 3.025e-09 |  | -588.879 | -588.879
1923 | 2 | -588.811 | -0.58881 | -0.58887 | -5.5e-05 | 5.5e-05 | 3.025e-09 |  | -588.879 | -588.879
1924 | 3 | -588.811 | -0.58881 | -0.58887 | -5.5e-05 | 5.5e-05 | 3.025e-09 |  | -588.879 | -588.879
1925 | 4 | -588.811 | -0.58881 | -0.58887 | -5.5e-05 | 5.5e-05 | 3.025e-09 |  | -588.879 | -588.879
1926 | 5 | -588.811 | -0.58881 | -0.58887 | -5.5e-05 | 5.5e-05 | 3.025e-09 |  | -588.879 | -588.879
1927 | 6 | -588.811 | -0.58881 | -0.58887 | -5.5e-05 | 5.5e-05 | 3.025e-09 |  | -588.879 | -588.879
1928 | 7 | -708.729 | -0.70873 | -0.70873 | 0 | 0 | 0 |  | -588.879 | -588.879
1929 | 8 | -761.442 | -0.76144 | -0.76144 | 0 | 0 | 0 |  | -588.879 | -588.879
1930 | 9 | -761.442 | -0.76144 | -0.76144 | 0 | 0 | 0 |  | -588.879 | -588.879
1931 | 10 | -763.248 | -0.76325 | -0.76325 | 2e-06 | 2e-06 | 4e-12 |  | -588.879 | -588.879
1932 | 11 | -992.014 | -0.99201 | -0.9921 | -8.2e-05 | 8.2e-05 | 6.724e-09 |  | -588.879 | -588.879
1933 | 12 | 49734.3 | 49.7343 | 49.7063 | -0.028 | 0.028 | 0.000784 |  | -707.472 | -707.472
1934 | 13 | 31323.6 | 31.3236 | 31.3045 | -0.0191 | 0.0191 | 0.00036481 |  | 46135.4 | 46135.4
1935 | 14 | -763.044 | -0.76304 | -0.76304 | 1e-06 | 1e-06 | 1e-12 |  | 114628 | 114628
1936 | 15 | 8183.34 | 8.1833 | 8.1619 | -0.02143 | 0.02143 | 0.00045924 |  | 114192 | 114192
1937 | 16 | -765.276 | -0.76528 | -0.76527 | 1e-06 | 1e-06 | 1e-12 |  | 114021 | 114021
1938 | 17 | -716.13 | -0.71613 | -0.71613 | 0 | 0 | 0 |  | 113880 | 113880
1939 | 18 | -588.879 | -0.58888 | -0.58888 | 0 | 0 | 0 |  | 113979 | 113979
1940 | 19 | -588.818 | -0.58882 | -0.58888 | -6.1e-05 | 6.1e-05 | 3.721e-09 |  | 113977 | 113977
1941 | 20 | -588.811 | -0.58881 | -0.58888 | -6.8e-05 | 6.8e-05 | 4.624e-09 |  | 113879 | 113879
1942 | 21 | -588.811 | -0.58881 | -0.58888 | -6.8e-05 | 6.8e-05 | 4.624e-09 |  | 101074 | 101074
1943 | 22 | -588.811 | -0.58881 | -0.58888 | -6.8e-05 | 6.8e-05 | 4.624e-09 |  | 23513.8 | 23513.8
1944 | 23 | -588.811 | -0.58881 | -0.58888 | -6.8e-05 | 6.8e-05 | 4.624e-09 |  | -588.866 | -588.866
1945 | 0 | -588.811 | -0.58881 | -0.58888 | -6.8e-05 | 6.8e-05 | 4.624e-09 |  | -588.866 | -588.866
1946 | 1 | -588.811 | -0.58881 | -0.58888 | -6.8e-05 | 6.8e-05 | 4.624e-09 |  | -588.866 | -588.866
1947 | 2 | -588.811 | -0.58881 | -0.58888 | -6.8e-05 | 6.8e-05 | 4.624e-09 |  | -588.866 | -588.866
1948 | 3 | -588.811 | -0.58881 | -0.58888 | -6.8e-05 | 6.8e-05 | 4.624e-09 |  | -588.866 | -588.866
1949 | 4 | -588.811 | -0.58881 | -0.58888 | -6.8e-05 | 6.8e-05 | 4.624e-09 |  | -588.866 | -588.866
1950 | 5 | -588.811 | -0.58881 | -0.58888 | -6.8e-05 | 6.8e-05 | 4.624e-09 |  | -588.866 | -588.866
1951 | 6 | -588.811 | -0.58881 | -0.58888 | -6.8e-05 | 6.8e-05 | 4.624e-09 |  | -588.866 | -588.866
1952 | 7 | -715.615 | -0.71562 | -0.71561 | 1e-06 | 1e-06 | 1e-12 |  | -588.866 | -588.866
1953 | 8 | 46300.1 | 46.3001 | 46.2933 | -0.0068 | 0.0068 | 4.624e-05 |  | -588.866 | -588.866
1954 | 9 | 109692 | 109.692 | 109.709 | 0.017 | 0.017 | 0.000289 |  | -588.866 | -588.866
1955 | 10 | 114195 | 114.195 | 114.173 | -0.022 | 0.022 | 0.000484 |  | -588.866 | -588.866
1956 | 11 | 113847 | 113.847 | 113.933 | 0.086 | 0.086 | 0.007396 |  | -588.866 | -588.866
1957 | 12 | 113742 | 113.742 | 113.728 | -0.014 | 0.014 | 0.000196 |  | -708.729 | -708.729
1958 | 13 | 113825 | 113.825 | 113.812 | -0.013 | 0.013 | 0.000169 |  | -761.442 | -761.442
1959 | 14 | 114899 | 114.899 | 113.724 | -1.175 | 1.175 | 1.3806 |  | -761.442 | -761.442
1960 | 15 | 114826 | 114.826 | 114.811 | -0.015 | 0.015 | 0.000225 |  | -763.246 | -763.246
1961 | 16 | 102343 | 102.343 | 102.397 | 0.054 | 0.054 | 0.002916 |  | -992.096 | -992.096
1962 | 17 | 24476.7 | 24.4767 | 24.4665 | -0.0102 | 0.0102 | 0.00010404 |  | 49706.3 | 49706.3
1963 | 18 | -588.866 | -0.58887 | -0.58887 | 0 | 0 | 0 |  | 31304.5 | 31304.5
1964 | 19 | -588.822 | -0.58882 | -0.58887 | -4.4e-05 | 4.4e-05 | 1.936e-09 |  | -763.043 | -763.043
1965 | 20 | -588.811 | -0.58881 | -0.58887 | -5.5e-05 | 5.5e-05 | 3.025e-09 |  | 8161.91 | 8161.91
1966 | 21 | -588.811 | -0.58881 | -0.58887 | -5.5e-05 | 5.5e-05 | 3.025e-09 |  | -765.275 | -765.275
1967 | 22 | -588.811 | -0.58881 | -0.58887 | -5.5e-05 | 5.5e-05 | 3.025e-09 |  | -716.13 | -716.13
1968 | 23 | -588.811 | -0.58881 | -0.58887 | -5.5e-05 | 5.5e-05 | 3.025e-09 |  | -588.879 | -588.879
1969 | 0 | -588.811 | -0.58881 | -0.58887 | -5.5e-05 | 5.5e-05 | 3.025e-09 |  | -588.879 | -588.879
1970 | 1 | -588.811 | -0.58881 | -0.58887 | -5.5e-05 | 5.5e-05 | 3.025e-09 |  | -588.879 | -588.879
1971 | 2 | -588.811 | -0.58881 | -0.58887 | -5.5e-05 | 5.5e-05 | 3.025e-09 |  | -588.879 | -588.879
1972 | 3 | -588.811 | -0.58881 | -0.58887 | -5.5e-05 | 5.5e-05 | 3.025e-09 |  | -588.879 | -588.879
1973 | 4 | -588.811 | -0.58881 | -0.58887 | -5.5e-05 | 5.5e-05 | 3.025e-09 |  | -588.879 | -588.879
1974 | 5 | -588.811 | -0.58881 | -0.58887 | -5.5e-05 | 5.5e-05 | 3.025e-09 |  | -588.879 | -588.879
1975 | 6 | -588.811 | -0.58881 | -0.58887 | -5.5e-05 | 5.5e-05 | 3.025e-09 |  | -588.879 | -588.879
1976 | 7 | -717.942 | -0.71794 | -0.71794 | 0 | 0 | 0 |  | -588.879 | -588.879
1977 | 8 | 38202.4 | 38.2024 | 38.247 | 0.0446 | 0.0446 | 0.0019892 |  | -588.879 | -588.879
1978 | 9 | 114936 | 114.936 | 114.482 | -0.454 | 0.454 | 0.20612 |  | -588.879 | -588.879
1979 | 10 | 114024 | 114.024 | 114.076 | 0.052 | 0.052 | 0.002704 |  | -588.879 | -588.879
1980 | 11 | 103340 | 103.34 | 103.328 | -0.012 | 0.012 | 0.000144 |  | -588.879 | -588.879
1981 | 12 | 54682.8 | 54.6828 | 54.6373 | -0.0455 | 0.0455 | 0.0020702 |  | -715.614 | -715.614
1982 | 13 | 68106.9 | 68.1069 | 68.0893 | -0.0176 | 0.0176 | 0.00030976 |  | 46293.3 | 46293.3
1983 | 14 | -770.647 | -0.77065 | -0.77064 | 8e-06 | 8e-06 | 6.4e-11 |  | 109709 | 109709
1984 | 15 | -769.316 | -0.76932 | -0.7693 | 1.1e-05 | 1.1e-05 | 1.21e-10 |  | 114173 | 114173
1985 | 16 | 10346.3 | 10.3463 | 10.3387 | -0.0076 | 0.0076 | 5.776e-05 |  | 113933 | 113933
1986 | 17 | -721.351 | -0.72135 | -0.72135 | 1e-06 | 1e-06 | 1e-12 |  | 113728 | 113728
1987 | 18 | -588.879 | -0.58888 | -0.58888 | 0 | 0 | 0 |  | 113812 | 113812
1988 | 19 | -588.82 | -0.58882 | -0.58888 | -5.9e-05 | 5.9e-05 | 3.481e-09 |  | 113724 | 113724
1989 | 20 | -588.811 | -0.58881 | -0.58888 | -6.8e-05 | 6.8e-05 | 4.624e-09 |  | 114811 | 114811
1990 | 21 | -588.811 | -0.58881 | -0.58888 | -6.8e-05 | 6.8e-05 | 4.624e-09 |  | 102397 | 102397
1991 | 22 | -588.811 | -0.58881 | -0.58888 | -6.8e-05 | 6.8e-05 | 4.624e-09 |  | 24466.5 | 24466.5
1992 | 23 | -588.811 | -0.58881 | -0.58888 | -6.8e-05 | 6.8e-05 | 4.624e-09 |  | -588.866 | -588.866
1993 | 0 | -588.811 | -0.58881 | -0.58888 | -6.8e-05 | 6.8e-05 | 4.624e-09 |  | -588.866 | -588.866
1994 | 1 | -588.811 | -0.58881 | -0.58888 | -6.8e-05 | 6.8e-05 | 4.624e-09 |  | -588.866 | -588.866
1995 | 2 | -588.811 | -0.58881 | -0.58888 | -6.8e-05 | 6.8e-05 | 4.624e-09 |  | -588.866 | -588.866
1996 | 3 | -588.811 | -0.58881 | -0.58888 | -6.8e-05 | 6.8e-05 | 4.624e-09 |  | -588.866 | -588.866
1997 | 4 | -588.811 | -0.58881 | -0.58888 | -6.8e-05 | 6.8e-05 | 4.624e-09 |  | -588.866 | -588.866
1998 | 5 | -588.811 | -0.58881 | -0.58888 | -6.8e-05 | 6.8e-05 | 4.624e-09 |  | -588.866 | -588.866
1999 | 6 | -588.811 | -0.58881 | -0.58888 | -6.8e-05 | 6.8e-05 | 4.624e-09 |  | -588.866 | -588.866
2000 | 7 | -719.999 | -0.72 | -0.72 | 0 | 0 | 0 |  | -588.866 | -588.866
2001 | 8 | -761.655 | -0.76165 | -0.76165 | 1e-06 | 1e-06 | 1e-12 |  | -588.866 | -588.866
2002 | 9 | -988.513 | -0.98851 | -0.9886 | -8.3e-05 | 8.3e-05 | 6.889e-09 |  | -588.866 | -588.866
2003 | 10 | 83501.3 | 83.5013 | 83.4673 | -0.034 | 0.034 | 0.001156 |  | -588.866 | -588.866
2004 | 11 | 101922 | 101.922 | 100.904 | -1.018 | 1.018 | 1.0363 |  | -588.866 | -588.866
2005 | 12 | 49354.2 | 49.3542 | 49.3452 | -0.009 | 0.009 | 8.1e-05 |  | -717.942 | -717.942
2006 | 13 | -773.456 | -0.77346 | -0.77344 | 1.5e-05 | 1.5e-05 | 2.25e-10 |  | 38247 | 38247
2007 | 14 | -765.489 | -0.76549 | -0.76549 | 3e-06 | 3e-06 | 9e-12 |  | 114482 | 114482
2008 | 15 | -765.112 | -0.76511 | -0.76549 | -0.000374 | 0.000374 | 1.3988e-07 |  | 114076 | 114076
2009 | 16 | -774.2 | -0.7742 | -0.77419 | 6e-06 | 6e-06 | 3.6e-11 |  | 103328 | 103328
2010 | 17 | -721.98 | -0.72198 | -0.72198 | 0 | 0 | 0 |  | 54637.3 | 54637.3
2011 | 18 | -588.879 | -0.58888 | -0.58888 | 0 | 0 | 0 |  | 68089.3 | 68089.3
2012 | 19 | -588.816 | -0.58882 | -0.58888 | -6.3e-05 | 6.3e-05 | 3.969e-09 |  | -770.639 | -770.639
2013 | 20 | -588.811 | -0.58881 | -0.58888 | -6.8e-05 | 6.8e-05 | 4.624e-09 |  | -769.305 | -769.305
2014 | 21 | -588.811 | -0.58881 | -0.58888 | -6.8e-05 | 6.8e-05 | 4.624e-09 |  | 10338.7 | 10338.7
2015 | 22 | -588.811 | -0.58881 | -0.58888 | -6.8e-05 | 6.8e-05 | 4.624e-09 |  | -721.35 | -721.35
2016 | 23 | -588.811 | -0.58881 | -0.58888 | -6.8e-05 | 6.8e-05 | 4.624e-09 |  | -588.879 | -588.879
2017 | 0 | -588.811 | -0.58881 | -0.58888 | -6.8e-05 | 6.8e-05 | 4.624e-09 |  | -588.879 | -588.879
2018 | 1 | -588.811 | -0.58881 | -0.58888 | -6.8e-05 | 6.8e-05 | 4.624e-09 |  | -588.879 | -588.879
2019 | 2 | -588.811 | -0.58881 | -0.58888 | -6.8e-05 | 6.8e-05 | 4.624e-09 |  | -588.879 | -588.879
2020 | 3 | -588.811 | -0.58881 | -0.58888 | -6.8e-05 | 6.8e-05 | 4.624e-09 |  | -588.879 | -588.879
2021 | 4 | -588.811 | -0.58881 | -0.58888 | -6.8e-05 | 6.8e-05 | 4.624e-09 |  | -588.879 | -588.879
2022 | 5 | -588.811 | -0.58881 | -0.58888 | -6.8e-05 | 6.8e-05 | 4.624e-09 |  | -588.879 | -588.879
2023 | 6 | -588.811 | -0.58881 | -0.58888 | -6.8e-05 | 6.8e-05 | 4.624e-09 |  | -588.879 | -588.879
2024 | 7 | -728.292 | -0.72829 | -0.72829 | 1e-06 | 1e-06 | 1e-12 |  | -588.879 | -588.879
2025 | 8 | 49643.2 | 49.6432 | 49.6714 | 0.0282 | 0.0282 | 0.00079524 |  | -588.879 | -588.879
2026 | 9 | 114693 | 114.693 | 114.587 | -0.106 | 0.106 | 0.011236 |  | -588.879 | -588.879
2027 | 10 | 114186 | 114.186 | 114.161 | -0.025 | 0.025 | 0.000625 |  | -588.879 | -588.879
2028 | 11 | 113977 | 113.977 | 113.961 | -0.016 | 0.016 | 0.000256 |  | -588.879 | -588.879
2029 | 12 | 113965 | 113.965 | 113.951 | -0.014 | 0.014 | 0.000196 |  | -719.999 | -719.999
2030 | 13 | 114098 | 114.098 | 114.082 | -0.016 | 0.016 | 0.000256 |  | -761.654 | -761.654
2031 | 14 | 114439 | 114.439 | 114.424 | -0.015 | 0.015 | 0.000225 |  | -988.596 | -988.596
2032 | 15 | 114127 | 114.127 | 114.204 | 0.077 | 0.077 | 0.005929 |  | 83467.3 | 83467.3
2033 | 16 | 99792.6 | 99.7926 | 99.8292 | 0.0366 | 0.0366 | 0.0013396 |  | 100904 | 100904
2034 | 17 | 26967.1 | 26.9671 | 26.9556 | -0.0115 | 0.0115 | 0.00013225 |  | 49345.2 | 49345.2
2035 | 18 | -588.867 | -0.58887 | -0.58887 | 0 | 0 | 0 |  | -773.441 | -773.441
2036 | 19 | -588.822 | -0.58882 | -0.58887 | -4.5e-05 | 4.5e-05 | 2.025e-09 |  | -765.486 | -765.486
2037 | 20 | -588.811 | -0.58881 | -0.58887 | -5.6e-05 | 5.6e-05 | 3.136e-09 |  | -765.486 | -765.486
2038 | 21 | -588.811 | -0.58881 | -0.58887 | -5.6e-05 | 5.6e-05 | 3.136e-09 |  | -774.194 | -774.194
2039 | 22 | -588.811 | -0.58881 | -0.58887 | -5.6e-05 | 5.6e-05 | 3.136e-09 |  | -721.98 | -721.98
2040 | 23 | -588.811 | -0.58881 | -0.58887 | -5.6e-05 | 5.6e-05 | 3.136e-09 |  | -588.879 | -588.879
2041 | 0 | -588.811 | -0.58881 | -0.58887 | -5.6e-05 | 5.6e-05 | 3.136e-09 |  | -588.879 | -588.879
2042 | 1 | -588.811 | -0.58881 | -0.58887 | -5.6e-05 | 5.6e-05 | 3.136e-09 |  | -588.879 | -588.879
2043 | 2 | -588.811 | -0.58881 | -0.58887 | -5.6e-05 | 5.6e-05 | 3.136e-09 |  | -588.879 | -588.879
2044 | 3 | -588.811 | -0.58881 | -0.58887 | -5.6e-05 | 5.6e-05 | 3.136e-09 |  | -588.879 | -588.879
2045 | 4 | -588.811 | -0.58881 | -0.58887 | -5.6e-05 | 5.6e-05 | 3.136e-09 |  | -588.879 | -588.879
2046 | 5 | -588.811 | -0.58881 | -0.58887 | -5.6e-05 | 5.6e-05 | 3.136e-09 |  | -588.879 | -588.879
2047 | 6 | -588.811 | -0.58881 | -0.58887 | -5.6e-05 | 5.6e-05 | 3.136e-09 |  | -588.879 | -588.879
2048 | 7 | -732.18 | -0.73218 | -0.73218 | 1e-06 | 1e-06 | 1e-12 |  | -588.879 | -588.879
2049 | 8 | 50402.3 | 50.4023 | 50.4321 | 0.0298 | 0.0298 | 0.00088804 |  | -588.879 | -588.879
2050 | 9 | 109676 | 109.676 | 109.675 | -0.001 | 0.001 | 1e-06 |  | -588.879 | -588.879
2051 | 10 | 114860 | 114.86 | 114.832 | -0.028 | 0.028 | 0.000784 |  | -588.879 | -588.879
2052 | 11 | 114110 | 114.11 | 114.088 | -0.022 | 0.022 | 0.000484 |  | -588.879 | -588.879
2053 | 12 | 114585 | 114.585 | 114.567 | -0.018 | 0.018 | 0.000324 |  | -728.291 | -728.291
2054 | 13 | 114593 | 114.593 | 114.576 | -0.017 | 0.017 | 0.000289 |  | 49671.4 | 49671.4
2055 | 14 | 113899 | 113.899 | 113.882 | -0.017 | 0.017 | 0.000289 |  | 114587 | 114587
2056 | 15 | 114063 | 114.063 | 114.047 | -0.016 | 0.016 | 0.000256 |  | 114161 | 114161
2057 | 16 | 101893 | 101.893 | 101.935 | 0.042 | 0.042 | 0.001764 |  | 113961 | 113961
2058 | 17 | 26316.1 | 26.3161 | 26.3059 | -0.0102 | 0.0102 | 0.00010404 |  | 113951 | 113951
2059 | 18 | -588.867 | -0.58887 | -0.58887 | 0 | 0 | 0 |  | 114082 | 114082
2060 | 19 | -588.822 | -0.58882 | -0.58887 | -4.5e-05 | 4.5e-05 | 2.025e-09 |  | 114424 | 114424
2061 | 20 | -588.811 | -0.58881 | -0.58887 | -5.6e-05 | 5.6e-05 | 3.136e-09 |  | 114204 | 114204
2062 | 21 | -588.811 | -0.58881 | -0.58887 | -5.6e-05 | 5.6e-05 | 3.136e-09 |  | 99829.2 | 99829.2
2063 | 22 | -588.811 | -0.58881 | -0.58887 | -5.6e-05 | 5.6e-05 | 3.136e-09 |  | 26955.6 | 26955.6
2064 | 23 | -588.811 | -0.58881 | -0.58887 | -5.6e-05 | 5.6e-05 | 3.136e-09 |  | -588.867 | -588.867
2065 | 0 | -588.811 | -0.58881 | -0.58887 | -5.6e-05 | 5.6e-05 | 3.136e-09 |  | -588.867 | -588.867
2066 | 1 | -588.811 | -0.58881 | -0.58887 | -5.6e-05 | 5.6e-05 | 3.136e-09 |  | -588.867 | -588.867
2067 | 2 | -588.811 | -0.58881 | -0.58887 | -5.6e-05 | 5.6e-05 | 3.136e-09 |  | -588.867 | -588.867
2068 | 3 | -588.811 | -0.58881 | -0.58887 | -5.6e-05 | 5.6e-05 | 3.136e-09 |  | -588.867 | -588.867
2069 | 4 | -588.811 | -0.58881 | -0.58887 | -5.6e-05 | 5.6e-05 | 3.136e-09 |  | -588.867 | -588.867
2070 | 5 | -588.811 | -0.58881 | -0.58887 | -5.6e-05 | 5.6e-05 | 3.136e-09 |  | -588.867 | -588.867
2071 | 6 | -588.811 | -0.58881 | -0.58887 | -5.6e-05 | 5.6e-05 | 3.136e-09 |  | -588.867 | -588.867
2072 | 7 | -737.225 | -0.73723 | -0.73722 | 1e-06 | 1e-06 | 1e-12 |  | -588.867 | -588.867
2073 | 8 | 54322.3 | 54.3223 | 54.3638 | 0.0415 | 0.0415 | 0.0017222 |  | -588.867 | -588.867
2074 | 9 | 111678 | 111.678 | 111.675 | -0.003 | 0.003 | 9e-06 |  | -588.867 | -588.867
2075 | 10 | 114947 | 114.947 | 114.925 | -0.022 | 0.022 | 0.000484 |  | -588.867 | -588.867
2076 | 11 | 114704 | 114.704 | 114.801 | 0.097 | 0.097 | 0.009409 |  | -588.867 | -588.867
2077 | 12 | 114631 | 114.631 | 114.618 | -0.013 | 0.013 | 0.000169 |  | -732.179 | -732.179
2078 | 13 | 114604 | 114.604 | 114.618 | 0.014 | 0.014 | 0.000196 |  | 50432.1 | 50432.1
2079 | 14 | 114260 | 114.26 | 114.248 | -0.012 | 0.012 | 0.000144 |  | 109675 | 109675
2080 | 15 | 114542 | 114.542 | 114.636 | 0.094 | 0.094 | 0.008836 |  | 114832 | 114832
2081 | 16 | 105486 | 105.486 | 105.54 | 0.054 | 0.054 | 0.002916 |  | 114088 | 114088
2082 | 17 | 30384.7 | 30.3847 | 30.3716 | -0.0131 | 0.0131 | 0.00017161 |  | 114567 | 114567
2083 | 18 | -588.868 | -0.58887 | -0.58887 | 0 | 0 | 0 |  | 114576 | 114576
2084 | 19 | -588.821 | -0.58882 | -0.58887 | -4.7e-05 | 4.7e-05 | 2.209e-09 |  | 113882 | 113882
2085 | 20 | -588.811 | -0.58881 | -0.58887 | -5.7e-05 | 5.7e-05 | 3.249e-09 |  | 114047 | 114047
2086 | 21 | -588.811 | -0.58881 | -0.58887 | -5.7e-05 | 5.7e-05 | 3.249e-09 |  | 101935 | 101935
2087 | 22 | -588.811 | -0.58881 | -0.58887 | -5.7e-05 | 5.7e-05 | 3.249e-09 |  | 26305.9 | 26305.9
2088 | 23 | -588.811 | -0.58881 | -0.58887 | -5.7e-05 | 5.7e-05 | 3.249e-09 |  | -588.867 | -588.867
2089 | 0 | -588.811 | -0.58881 | -0.58887 | -5.7e-05 | 5.7e-05 | 3.249e-09 |  | -588.867 | -588.867
2090 | 1 | -588.811 | -0.58881 | -0.58887 | -5.7e-05 | 5.7e-05 | 3.249e-09 |  | -588.867 | -588.867
2091 | 2 | -588.811 | -0.58881 | -0.58887 | -5.7e-05 | 5.7e-05 | 3.249e-09 |  | -588.867 | -588.867
2092 | 3 | -588.811 | -0.58881 | -0.58887 | -5.7e-05 | 5.7e-05 | 3.249e-09 |  | -588.867 | -588.867
2093 | 4 | -588.811 | -0.58881 | -0.58887 | -5.7e-05 | 5.7e-05 | 3.249e-09 |  | -588.867 | -588.867
2094 | 5 | -588.811 | -0.58881 | -0.58887 | -5.7e-05 | 5.7e-05 | 3.249e-09 |  | -588.867 | -588.867
2095 | 6 | -588.811 | -0.58881 | -0.58887 | -5.7e-05 | 5.7e-05 | 3.249e-09 |  | -588.867 | -588.867
2096 | 7 | -738.171 | -0.73817 | -0.73817 | 1e-06 | 1e-06 | 1e-12 |  | -588.867 | -588.867
2097 | 8 | 42194 | 42.194 | 42.1712 | -0.0228 | 0.0228 | 0.00051984 |  | -588.867 | -588.867
2098 | 9 | 115342 | 115.342 | 115.355 | 0.013 | 0.013 | 0.000169 |  | -588.867 | -588.867
2099 | 10 | 113555 | 113.555 | 113.541 | -0.014 | 0.014 | 0.000196 |  | -588.867 | -588.867
2100 | 11 | 113330 | 113.33 | 113.321 | -0.009 | 0.009 | 8.1e-05 |  | -588.867 | -588.867
2101 | 12 | 115086 | 115.086 | 115.073 | -0.013 | 0.013 | 0.000169 |  | -737.224 | -737.224
2102 | 13 | 115003 | 115.003 | 115.072 | 0.069 | 0.069 | 0.004761 |  | 54363.8 | 54363.8
2103 | 14 | 114936 | 114.936 | 114.923 | -0.013 | 0.013 | 0.000169 |  | 111675 | 111675
2104 | 15 | 114908 | 114.908 | 114.922 | 0.014 | 0.014 | 0.000196 |  | 114925 | 114925
2105 | 16 | 68058.5 | 68.0585 | 67.9945 | -0.064 | 0.064 | 0.004096 |  | 114801 | 114801
2106 | 17 | -737.203 | -0.7372 | -0.7372 | 3e-06 | 3e-06 | 9e-12 |  | 114618 | 114618
2107 | 18 | -588.879 | -0.58888 | -0.58888 | 0 | 0 | 0 |  | 114618 | 114618
2108 | 19 | -588.821 | -0.58882 | -0.58888 | -5.8e-05 | 5.8e-05 | 3.364e-09 |  | 114248 | 114248
2109 | 20 | -588.811 | -0.58881 | -0.58888 | -6.8e-05 | 6.8e-05 | 4.624e-09 |  | 114636 | 114636
2110 | 21 | -588.811 | -0.58881 | -0.58888 | -6.8e-05 | 6.8e-05 | 4.624e-09 |  | 105540 | 105540
2111 | 22 | -588.811 | -0.58881 | -0.58888 | -6.8e-05 | 6.8e-05 | 4.624e-09 |  | 30371.6 | 30371.6
2112 | 23 | -588.811 | -0.58881 | -0.58888 | -6.8e-05 | 6.8e-05 | 4.624e-09 |  | -588.868 | -588.868
2113 | 0 | -588.811 | -0.58881 | -0.58888 | -6.8e-05 | 6.8e-05 | 4.624e-09 |  | -588.868 | -588.868
2114 | 1 | -588.811 | -0.58881 | -0.58888 | -6.8e-05 | 6.8e-05 | 4.624e-09 |  | -588.868 | -588.868
2115 | 2 | -588.811 | -0.58881 | -0.58888 | -6.8e-05 | 6.8e-05 | 4.624e-09 |  | -588.868 | -588.868
2116 | 3 | -588.811 | -0.58881 | -0.58888 | -6.8e-05 | 6.8e-05 | 4.624e-09 |  | -588.868 | -588.868
2117 | 4 | -588.811 | -0.58881 | -0.58888 | -6.8e-05 | 6.8e-05 | 4.624e-09 |  | -588.868 | -588.868
2118 | 5 | -588.811 | -0.58881 | -0.58888 | -6.8e-05 | 6.8e-05 | 4.624e-09 |  | -588.868 | -588.868
2119 | 6 | -588.811 | -0.58881 | -0.58888 | -6.8e-05 | 6.8e-05 | 4.624e-09 |  | -588.868 | -588.868
2120 | 7 | -746.563 | -0.74656 | -0.74656 | 1e-06 | 1e-06 | 1e-12 |  | -588.868 | -588.868
2121 | 8 | 57812.5 | 57.8125 | 57.7926 | -0.0199 | 0.0199 | 0.00039601 |  | -588.868 | -588.868
2122 | 9 | 114984 | 114.984 | 112.401 | -2.583 | 2.583 | 6.6719 |  | -588.868 | -588.868
2123 | 10 | 115036 | 115.036 | 115.026 | -0.01 | 0.01 | 0.0001 |  | -588.868 | -588.868
2124 | 11 | 114609 | 114.609 | 114.684 | 0.075 | 0.075 | 0.005625 |  | -588.868 | -588.868
2125 | 12 | 113937 | 113.937 | 113.999 | 0.062 | 0.062 | 0.003844 |  | -738.17 | -738.17
2126 | 13 | 114896 | 114.896 | 113.694 | -1.202 | 1.202 | 1.4448 |  | 42171.2 | 42171.2
2127 | 14 | 114837 | 114.837 | 114.797 | -0.04 | 0.04 | 0.0016 |  | 115355 | 115355
2128 | 15 | 114775 | 114.775 | 114.796 | 0.021 | 0.021 | 0.000441 |  | 113541 | 113541
2129 | 16 | 107066 | 107.066 | 107.121 | 0.055 | 0.055 | 0.003025 |  | 113321 | 113321
2130 | 17 | 31506.8 | 31.5068 | 31.4957 | -0.0111 | 0.0111 | 0.00012321 |  | 115073 | 115073
2131 | 18 | -588.869 | -0.58887 | -0.58887 | 0 | 0 | 0 |  | 115072 | 115072
2132 | 19 | -588.822 | -0.58882 | -0.58887 | -4.7e-05 | 4.7e-05 | 2.209e-09 |  | 114923 | 114923
2133 | 20 | -588.811 | -0.58881 | -0.58887 | -5.8e-05 | 5.8e-05 | 3.364e-09 |  | 114922 | 114922
2134 | 21 | -588.811 | -0.58881 | -0.58887 | -5.8e-05 | 5.8e-05 | 3.364e-09 |  | 67994.5 | 67994.5
2135 | 22 | -588.811 | -0.58881 | -0.58887 | -5.8e-05 | 5.8e-05 | 3.364e-09 |  | -737.2 | -737.2
2136 | 23 | -588.811 | -0.58881 | -0.58887 | -5.8e-05 | 5.8e-05 | 3.364e-09 |  | -588.879 | -588.879
2137 | 0 | -588.811 | -0.58881 | -0.58887 | -5.8e-05 | 5.8e-05 | 3.364e-09 |  | -588.879 | -588.879
2138 | 1 | -588.811 | -0.58881 | -0.58887 | -5.8e-05 | 5.8e-05 | 3.364e-09 |  | -588.879 | -588.879
2139 | 2 | -588.811 | -0.58881 | -0.58887 | -5.8e-05 | 5.8e-05 | 3.364e-09 |  | -588.879 | -588.879
2140 | 3 | -588.811 | -0.58881 | -0.58887 | -5.8e-05 | 5.8e-05 | 3.364e-09 |  | -588.879 | -588.879
2141 | 4 | -588.811 | -0.58881 | -0.58887 | -5.8e-05 | 5.8e-05 | 3.364e-09 |  | -588.879 | -588.879
2142 | 5 | -588.811 | -0.58881 | -0.58887 | -5.8e-05 | 5.8e-05 | 3.364e-09 |  | -588.879 | -588.879
2143 | 6 | -588.811 | -0.58881 | -0.58887 | -5.8e-05 | 5.8e-05 | 3.364e-09 |  | -588.879 | -588.879
2144 | 7 | -748.209 | -0.74821 | -0.74821 | 1e-06 | 1e-06 | 1e-12 |  | -588.879 | -588.879
2145 | 8 | 49923.5 | 49.9235 | 49.9439 | 0.0204 | 0.0204 | 0.00041616 |  | -588.879 | -588.879
2146 | 9 | 114859 | 114.859 | 114.752 | -0.107 | 0.107 | 0.011449 |  | -588.879 | -588.879
2147 | 10 | 114669 | 114.669 | 114.748 | 0.079 | 0.079 | 0.006241 |  | -588.879 | -588.879
2148 | 11 | 114036 | 114.036 | 114.014 | -0.022 | 0.022 | 0.000484 |  | -588.879 | -588.879
2149 | 12 | 114512 | 114.512 | 114.494 | -0.018 | 0.018 | 0.000324 |  | -746.562 | -746.562
2150 | 13 | 114267 | 114.267 | 114.249 | -0.018 | 0.018 | 0.000324 |  | 57792.6 | 57792.6
2151 | 14 | 114424 | 114.424 | 114.398 | -0.026 | 0.026 | 0.000676 |  | 112401 | 112401
2152 | 15 | 114319 | 114.319 | 114.396 | 0.077 | 0.077 | 0.005929 |  | 115026 | 115026
2153 | 16 | 98958.1 | 98.9581 | 98.9924 | 0.0343 | 0.0343 | 0.0011765 |  | 114684 | 114684
2154 | 17 | 26854 | 26.854 | 26.8426 | -0.0114 | 0.0114 | 0.00012996 |  | 113999 | 113999
2155 | 18 | -588.867 | -0.58887 | -0.58887 | 0 | 0 | 0 |  | 113694 | 113694
2156 | 19 | -588.824 | -0.58882 | -0.58887 | -4.3e-05 | 4.3e-05 | 1.849e-09 |  | 114797 | 114797
2157 | 20 | -588.812 | -0.58881 | -0.58887 | -5.5e-05 | 5.5e-05 | 3.025e-09 |  | 114796 | 114796
2158 | 21 | -588.811 | -0.58881 | -0.58887 | -5.6e-05 | 5.6e-05 | 3.136e-09 |  | 107121 | 107121
2159 | 22 | -588.811 | -0.58881 | -0.58887 | -5.6e-05 | 5.6e-05 | 3.136e-09 |  | 31495.7 | 31495.7
2160 | 23 | -588.811 | -0.58881 | -0.58887 | -5.6e-05 | 5.6e-05 | 3.136e-09 |  | -588.869 | -588.869
2161 | 0 | -588.811 | -0.58881 | -0.58887 | -5.6e-05 | 5.6e-05 | 3.136e-09 |  | -588.869 | -588.869
2162 | 1 | -588.811 | -0.58881 | -0.58887 | -5.6e-05 | 5.6e-05 | 3.136e-09 |  | -588.869 | -588.869
2163 | 2 | -588.811 | -0.58881 | -0.58887 | -5.6e-05 | 5.6e-05 | 3.136e-09 |  | -588.869 | -588.869
2164 | 3 | -588.811 | -0.58881 | -0.58887 | -5.6e-05 | 5.6e-05 | 3.136e-09 |  | -588.869 | -588.869
2165 | 4 | -588.811 | -0.58881 | -0.58887 | -5.6e-05 | 5.6e-05 | 3.136e-09 |  | -588.869 | -588.869
2166 | 5 | -588.811 | -0.58881 | -0.58887 | -5.6e-05 | 5.6e-05 | 3.136e-09 |  | -588.869 | -588.869
2167 | 6 | -588.811 | -0.58881 | -0.58887 | -5.6e-05 | 5.6e-05 | 3.136e-09 |  | -588.869 | -588.869
2168 | 7 | -751.787 | -0.75179 | -0.75179 | 1e-06 | 1e-06 | 1e-12 |  | -588.869 | -588.869
2169 | 8 | 47001.1 | 47.0011 | 47.0123 | 0.0112 | 0.0112 | 0.00012544 |  | -588.869 | -588.869
2170 | 9 | 109336 | 109.336 | 109.334 | -0.002 | 0.002 | 4e-06 |  | -588.869 | -588.869
2171 | 10 | 114370 | 114.37 | 114.334 | -0.036 | 0.036 | 0.001296 |  | -588.869 | -588.869
2172 | 11 | 114085 | 114.085 | 114.057 | -0.028 | 0.028 | 0.000784 |  | -588.869 | -588.869
2173 | 12 | 113729 | 113.729 | 113.704 | -0.025 | 0.025 | 0.000625 |  | -748.208 | -748.208
2174 | 13 | 113622 | 113.622 | 113.7 | 0.078 | 0.078 | 0.006084 |  | 49943.9 | 49943.9
2175 | 14 | 113532 | 113.532 | 113.508 | -0.024 | 0.024 | 0.000576 |  | 114752 | 114752
2176 | 15 | 113507 | 113.507 | 113.484 | -0.023 | 0.023 | 0.000529 |  | 114748 | 114748
2177 | 16 | 95599.6 | 95.5996 | 95.5845 | -0.0151 | 0.0151 | 0.00022801 |  | 114014 | 114014
2178 | 17 | 24876.2 | 24.8762 | 24.8655 | -0.0107 | 0.0107 | 0.00011449 |  | 114494 | 114494
2179 | 18 | -588.866 | -0.58887 | -0.58887 | 0 | 0 | 0 |  | 114249 | 114249
2180 | 19 | -588.824 | -0.58882 | -0.58887 | -4.2e-05 | 4.2e-05 | 1.764e-09 |  | 114398 | 114398
2181 | 20 | -588.812 | -0.58881 | -0.58887 | -5.4e-05 | 5.4e-05 | 2.916e-09 |  | 114396 | 114396
2182 | 21 | -588.811 | -0.58881 | -0.58887 | -5.5e-05 | 5.5e-05 | 3.025e-09 |  | 98992.4 | 98992.4
2183 | 22 | -588.811 | -0.58881 | -0.58887 | -5.5e-05 | 5.5e-05 | 3.025e-09 |  | 26842.6 | 26842.6
2184 | 23 | -588.811 | -0.58881 | -0.58887 | -5.5e-05 | 5.5e-05 | 3.025e-09 |  | -588.867 | -588.867
2185 | 0 | -588.811 | -0.58881 | -0.58887 | -5.5e-05 | 5.5e-05 | 3.025e-09 |  | -588.867 | -588.867
2186 | 1 | -588.811 | -0.58881 | -0.58887 | -5.5e-05 | 5.5e-05 | 3.025e-09 |  | -588.867 | -588.867
2187 | 2 | -588.811 | -0.58881 | -0.58887 | -5.5e-05 | 5.5e-05 | 3.025e-09 |  | -588.867 | -588.867
2188 | 3 | -588.811 | -0.58881 | -0.58887 | -5.5e-05 | 5.5e-05 | 3.025e-09 |  | -588.867 | -588.867
2189 | 4 | -588.811 | -0.58881 | -0.58887 | -5.5e-05 | 5.5e-05 | 3.025e-09 |  | -588.867 | -588.867
2190 | 5 | -588.811 | -0.58881 | -0.58887 | -5.5e-05 | 5.5e-05 | 3.025e-09 |  | -588.867 | -588.867
2191 | 6 | -588.811 | -0.58881 | -0.58887 | -5.5e-05 | 5.5e-05 | 3.025e-09 |  | -588.867 | -588.867
2192 | 7 | -757.305 | -0.7573 | -0.7573 | 0 | 0 | 0 |  | -588.867 | -588.867
2193 | 8 | 50992.5 | 50.9925 | 50.8765 | -0.116 | 0.116 | 0.013456 |  | -588.867 | -588.867
2194 | 9 | 113059 | 113.059 | 110.145 | -2.914 | 2.914 | 8.4914 |  | -588.867 | -588.867
2195 | 10 | 113737 | 113.737 | 113.665 | -0.072 | 0.072 | 0.005184 |  | -588.867 | -588.867
2196 | 11 | 113382 | 113.382 | 113.352 | -0.03 | 0.03 | 0.0009 |  | -588.867 | -588.867
2197 | 12 | 113132 | 113.132 | 113.108 | -0.024 | 0.024 | 0.000576 |  | -751.786 | -751.786
2198 | 13 | 112894 | 112.894 | 112.872 | -0.022 | 0.022 | 0.000484 |  | 47012.3 | 47012.3
2199 | 14 | 112862 | 112.862 | 112.841 | -0.021 | 0.021 | 0.000441 |  | 109334 | 109334
2200 | 15 | 112970 | 112.97 | 112.948 | -0.022 | 0.022 | 0.000484 |  | 114334 | 114334
2201 | 16 | 100155 | 100.155 | 100.174 | 0.019 | 0.019 | 0.000361 |  | 114057 | 114057
2202 | 17 | 28416.8 | 28.4168 | 28.4007 | -0.0161 | 0.0161 | 0.00025921 |  | 113704 | 113704
2203 | 18 | -588.867 | -0.58887 | -0.58887 | 0 | 0 | 0 |  | 113700 | 113700
2204 | 19 | -588.824 | -0.58882 | -0.58887 | -4.3e-05 | 4.3e-05 | 1.849e-09 |  | 113508 | 113508
2205 | 20 | -588.812 | -0.58881 | -0.58887 | -5.5e-05 | 5.5e-05 | 3.025e-09 |  | 113484 | 113484
2206 | 21 | -588.811 | -0.58881 | -0.58887 | -5.6e-05 | 5.6e-05 | 3.136e-09 |  | 95584.5 | 95584.5
2207 | 22 | -588.811 | -0.58881 | -0.58887 | -5.6e-05 | 5.6e-05 | 3.136e-09 |  | 24865.5 | 24865.5
2208 | 23 | -588.811 | -0.58881 | -0.58887 | -5.6e-05 | 5.6e-05 | 3.136e-09 |  | -588.866 | -588.866
2209 | 0 | -588.811 | -0.58881 | -0.58887 | -5.6e-05 | 5.6e-05 | 3.136e-09 |  | -588.866 | -588.866
2210 | 1 | -588.811 | -0.58881 | -0.58887 | -5.6e-05 | 5.6e-05 | 3.136e-09 |  | -588.866 | -588.866
2211 | 2 | -588.811 | -0.58881 | -0.58887 | -5.6e-05 | 5.6e-05 | 3.136e-09 |  | -588.866 | -588.866
2212 | 3 | -588.811 | -0.58881 | -0.58887 | -5.6e-05 | 5.6e-05 | 3.136e-09 |  | -588.866 | -588.866
2213 | 4 | -588.811 | -0.58881 | -0.58887 | -5.6e-05 | 5.6e-05 | 3.136e-09 |  | -588.866 | -588.866
2214 | 5 | -588.811 | -0.58881 | -0.58887 | -5.6e-05 | 5.6e-05 | 3.136e-09 |  | -588.866 | -588.866
2215 | 6 | -588.811 | -0.58881 | -0.58887 | -5.6e-05 | 5.6e-05 | 3.136e-09 |  | -588.866 | -588.866
2216 | 7 | -763.146 | -0.76315 | -0.76315 | 0 | 0 | 0 |  | -588.866 | -588.866
2217 | 8 | 55364.9 | 55.3649 | 55.2685 | -0.0964 | 0.0964 | 0.009293 |  | -588.866 | -588.866
2218 | 9 | 112462 | 112.462 | 110.226 | -2.236 | 2.236 | 4.9997 |  | -588.866 | -588.866
2219 | 10 | 113250 | 113.25 | 113.192 | -0.058 | 0.058 | 0.003364 |  | -588.866 | -588.866
2220 | 11 | 113043 | 113.043 | 113.015 | -0.028 | 0.028 | 0.000784 |  | -588.866 | -588.866
2221 | 12 | 112904 | 112.904 | 112.888 | -0.016 | 0.016 | 0.000256 |  | -757.305 | -757.305
2222 | 13 | 112805 | 112.805 | 112.884 | 0.079 | 0.079 | 0.006241 |  | 50876.5 | 50876.5
2223 | 14 | 112761 | 112.761 | 112.739 | -0.022 | 0.022 | 0.000484 |  | 110145 | 110145
2224 | 15 | 112764 | 112.764 | 112.739 | -0.025 | 0.025 | 0.000625 |  | 113665 | 113665
2225 | 16 | 102856 | 102.856 | 102.885 | 0.029 | 0.029 | 0.000841 |  | 113352 | 113352
2226 | 17 | 32227.5 | 32.2275 | 32.2121 | -0.0154 | 0.0154 | 0.00023716 |  | 113108 | 113108
2227 | 18 | -588.869 | -0.58887 | -0.58887 | 0 | 0 | 0 |  | 112872 | 112872
2228 | 19 | -588.823 | -0.58882 | -0.58887 | -4.6e-05 | 4.6e-05 | 2.116e-09 |  | 112841 | 112841
2229 | 20 | -588.812 | -0.58881 | -0.58887 | -5.7e-05 | 5.7e-05 | 3.249e-09 |  | 112948 | 112948
2230 | 21 | -588.811 | -0.58881 | -0.58887 | -5.8e-05 | 5.8e-05 | 3.364e-09 |  | 100174 | 100174
2231 | 22 | -588.811 | -0.58881 | -0.58887 | -5.8e-05 | 5.8e-05 | 3.364e-09 |  | 28400.7 | 28400.7
2232 | 23 | -588.811 | -0.58881 | -0.58887 | -5.8e-05 | 5.8e-05 | 3.364e-09 |  | -588.867 | -588.867
2233 | 0 | -588.811 | -0.58881 | -0.58887 | -5.8e-05 | 5.8e-05 | 3.364e-09 |  | -588.867 | -588.867
2234 | 1 | -588.811 | -0.58881 | -0.58887 | -5.8e-05 | 5.8e-05 | 3.364e-09 |  | -588.867 | -588.867
2235 | 2 | -588.811 | -0.58881 | -0.58887 | -5.8e-05 | 5.8e-05 | 3.364e-09 |  | -588.867 | -588.867
2236 | 3 | -588.811 | -0.58881 | -0.58887 | -5.8e-05 | 5.8e-05 | 3.364e-09 |  | -588.867 | -588.867
2237 | 4 | -588.811 | -0.58881 | -0.58887 | -5.8e-05 | 5.8e-05 | 3.364e-09 |  | -588.867 | -588.867
2238 | 5 | -588.811 | -0.58881 | -0.58887 | -5.8e-05 | 5.8e-05 | 3.364e-09 |  | -588.867 | -588.867
2239 | 6 | -588.811 | -0.58881 | -0.58887 | -5.8e-05 | 5.8e-05 | 3.364e-09 |  | -588.867 | -588.867
2240 | 7 | -766.987 | -0.76699 | -0.76699 | 0 | 0 | 0 |  | -588.867 | -588.867
2241 | 8 | 55119.8 | 55.1198 | 55.0165 | -0.1033 | 0.1033 | 0.010671 |  | -588.867 | -588.867
2242 | 9 | 110213 | 110.213 | 110.211 | -0.002 | 0.002 | 4e-06 |  | -588.867 | -588.867
2243 | 10 | 113178 | 113.178 | 113.15 | -0.028 | 0.028 | 0.000784 |  | -588.867 | -588.867
2244 | 11 | 113158 | 113.158 | 113.132 | -0.026 | 0.026 | 0.000676 |  | -588.867 | -588.867
2245 | 12 | 113593 | 113.593 | 113.574 | -0.019 | 0.019 | 0.000361 |  | -763.146 | -763.146
2246 | 13 | 114318 | 114.318 | 114.3 | -0.018 | 0.018 | 0.000324 |  | 55268.5 | 55268.5
2247 | 14 | 113986 | 113.986 | 113.968 | -0.018 | 0.018 | 0.000324 |  | 110226 | 110226
2248 | 15 | 113931 | 113.931 | 113.932 | 0.001 | 0.001 | 1e-06 |  | 113192 | 113192
2249 | 16 | 63276.5 | 63.2765 | 63.2088 | -0.0677 | 0.0677 | 0.0045833 |  | 113015 | 113015
2250 | 17 | -748.345 | -0.74835 | -0.74834 | 3e-06 | 3e-06 | 9e-12 |  | 112888 | 112888
2251 | 18 | -588.879 | -0.58888 | -0.58888 | 0 | 0 | 0 |  | 112884 | 112884
2252 | 19 | -588.822 | -0.58882 | -0.58888 | -5.7e-05 | 5.7e-05 | 3.249e-09 |  | 112739 | 112739
2253 | 20 | -588.812 | -0.58881 | -0.58888 | -6.7e-05 | 6.7e-05 | 4.489e-09 |  | 112739 | 112739
2254 | 21 | -588.811 | -0.58881 | -0.58888 | -6.8e-05 | 6.8e-05 | 4.624e-09 |  | 102885 | 102885
2255 | 22 | -588.811 | -0.58881 | -0.58888 | -6.8e-05 | 6.8e-05 | 4.624e-09 |  | 32212.1 | 32212.1
2256 | 23 | -588.811 | -0.58881 | -0.58888 | -6.8e-05 | 6.8e-05 | 4.624e-09 |  | -588.869 | -588.869
2257 | 0 | -588.811 | -0.58881 | -0.58888 | -6.8e-05 | 6.8e-05 | 4.624e-09 |  | -588.869 | -588.869
2258 | 1 | -588.811 | -0.58881 | -0.58888 | -6.8e-05 | 6.8e-05 | 4.624e-09 |  | -588.869 | -588.869
2259 | 2 | -588.811 | -0.58881 | -0.58888 | -6.8e-05 | 6.8e-05 | 4.624e-09 |  | -588.869 | -588.869
2260 | 3 | -588.811 | -0.58881 | -0.58888 | -6.8e-05 | 6.8e-05 | 4.624e-09 |  | -588.869 | -588.869
2261 | 4 | -588.811 | -0.58881 | -0.58888 | -6.8e-05 | 6.8e-05 | 4.624e-09 |  | -588.869 | -588.869
2262 | 5 | -588.811 | -0.58881 | -0.58888 | -6.8e-05 | 6.8e-05 | 4.624e-09 |  | -588.869 | -588.869
2263 | 6 | -588.811 | -0.58881 | -0.58888 | -6.8e-05 | 6.8e-05 | 4.624e-09 |  | -588.869 | -588.869
2264 | 7 | -771.532 | -0.77153 | -0.77153 | 0 | 0 | 0 |  | -588.869 | -588.869
2265 | 8 | 55338.9 | 55.3389 | 55.2323 | -0.1066 | 0.1066 | 0.011364 |  | -588.869 | -588.869
2266 | 9 | 111708 | 111.708 | 111.705 | -0.003 | 0.003 | 9e-06 |  | -588.869 | -588.869
2267 | 10 | 114764 | 114.764 | 114.738 | -0.026 | 0.026 | 0.000676 |  | -588.869 | -588.869
2268 | 11 | 114523 | 114.523 | 114.5 | -0.023 | 0.023 | 0.000529 |  | -588.869 | -588.869
2269 | 12 | 114402 | 114.402 | 114.498 | 0.096 | 0.096 | 0.009216 |  | -766.987 | -766.987
2270 | 13 | 114069 | 114.069 | 114.055 | -0.014 | 0.014 | 0.000196 |  | 55016.5 | 55016.5
2271 | 14 | 113955 | 113.955 | 114.053 | 0.098 | 0.098 | 0.009604 |  | 110211 | 110211
2272 | 15 | 96141.9 | 96.1419 | 96.103 | -0.0389 | 0.0389 | 0.0015132 |  | 113150 | 113150
2273 | 16 | 74260.9 | 74.2609 | 74.2171 | -0.0438 | 0.0438 | 0.0019184 |  | 113132 | 113132
2274 | 17 | -748.146 | -0.74815 | -0.74814 | 4e-06 | 4e-06 | 1.6e-11 |  | 113574 | 113574
2275 | 18 | -588.879 | -0.58888 | -0.58888 | 0 | 0 | 0 |  | 114300 | 114300
2276 | 19 | -588.822 | -0.58882 | -0.58888 | -5.7e-05 | 5.7e-05 | 3.249e-09 |  | 113968 | 113968
2277 | 20 | -588.812 | -0.58881 | -0.58888 | -6.7e-05 | 6.7e-05 | 4.489e-09 |  | 113932 | 113932
2278 | 21 | -588.811 | -0.58881 | -0.58888 | -6.8e-05 | 6.8e-05 | 4.624e-09 |  | 63208.8 | 63208.8
2279 | 22 | -588.811 | -0.58881 | -0.58888 | -6.8e-05 | 6.8e-05 | 4.624e-09 |  | -748.342 | -748.342
2280 | 23 | -588.811 | -0.58881 | -0.58888 | -6.8e-05 | 6.8e-05 | 4.624e-09 |  | -588.879 | -588.879
2281 | 0 | -588.811 | -0.58881 | -0.58888 | -6.8e-05 | 6.8e-05 | 4.624e-09 |  | -588.879 | -588.879
2282 | 1 | -588.811 | -0.58881 | -0.58888 | -6.8e-05 | 6.8e-05 | 4.624e-09 |  | -588.879 | -588.879
2283 | 2 | -588.811 | -0.58881 | -0.58888 | -6.8e-05 | 6.8e-05 | 4.624e-09 |  | -588.879 | -588.879
2284 | 3 | -588.811 | -0.58881 | -0.58888 | -6.8e-05 | 6.8e-05 | 4.624e-09 |  | -588.879 | -588.879
2285 | 4 | -588.811 | -0.58881 | -0.58888 | -6.8e-05 | 6.8e-05 | 4.624e-09 |  | -588.879 | -588.879
2286 | 5 | -588.811 | -0.58881 | -0.58888 | -6.8e-05 | 6.8e-05 | 4.624e-09 |  | -588.879 | -588.879
2287 | 6 | -592.297 | -0.5923 | -0.5923 | 1e-06 | 1e-06 | 1e-12 |  | -588.879 | -588.879
2288 | 7 | -761.543 | -0.76154 | -0.76154 | 0 | 0 | 0 |  | -588.879 | -588.879
2289 | 8 | 9016.78 | 9.0168 | 8.988 | -0.02873 | 0.02873 | 0.00082541 |  | -588.879 | -588.879
2290 | 9 | 95813.3 | 95.8133 | 95.7621 | -0.0512 | 0.0512 | 0.0026214 |  | -588.879 | -588.879
2291 | 10 | 113847 | 113.847 | 111.921 | -1.926 | 1.926 | 3.7095 |  | -588.879 | -588.879
2292 | 11 | 114416 | 114.416 | 114.419 | 0.003 | 0.003 | 9e-06 |  | -588.879 | -588.879
2293 | 12 | 114263 | 114.263 | 114.238 | -0.025 | 0.025 | 0.000625 |  | -771.532 | -771.532
2294 | 13 | 113933 | 113.933 | 113.908 | -0.025 | 0.025 | 0.000625 |  | 55232.3 | 55232.3
2295 | 14 | 113892 | 113.892 | 113.869 | -0.023 | 0.023 | 0.000529 |  | 111705 | 111705
2296 | 15 | 113916 | 113.916 | 113.894 | -0.022 | 0.022 | 0.000484 |  | 114738 | 114738
2297 | 16 | 75752.9 | 75.7529 | 75.7111 | -0.0418 | 0.0418 | 0.0017472 |  | 114500 | 114500
2298 | 17 | -752.491 | -0.75249 | -0.75249 | 4e-06 | 4e-06 | 1.6e-11 |  | 114498 | 114498
2299 | 18 | -588.879 | -0.58888 | -0.58888 | 0 | 0 | 0 |  | 114055 | 114055
2300 | 19 | -588.823 | -0.58882 | -0.58888 | -5.6e-05 | 5.6e-05 | 3.136e-09 |  | 114053 | 114053
2301 | 20 | -588.812 | -0.58881 | -0.58888 | -6.7e-05 | 6.7e-05 | 4.489e-09 |  | 96103 | 96103
2302 | 21 | -588.811 | -0.58881 | -0.58888 | -6.8e-05 | 6.8e-05 | 4.624e-09 |  | 74217.1 | 74217.1
2303 | 22 | -588.811 | -0.58881 | -0.58888 | -6.8e-05 | 6.8e-05 | 4.624e-09 |  | -748.142 | -748.142
2304 | 23 | -588.811 | -0.58881 | -0.58888 | -6.8e-05 | 6.8e-05 | 4.624e-09 |  | -588.879 | -588.879
2305 | 0 | -588.811 | -0.58881 | -0.58888 | -6.8e-05 | 6.8e-05 | 4.624e-09 |  | -588.879 | -588.879
2306 | 1 | -588.811 | -0.58881 | -0.58888 | -6.8e-05 | 6.8e-05 | 4.624e-09 |  | -588.879 | -588.879
2307 | 2 | -588.811 | -0.58881 | -0.58888 | -6.8e-05 | 6.8e-05 | 4.624e-09 |  | -588.879 | -588.879
2308 | 3 | -588.811 | -0.58881 | -0.58888 | -6.8e-05 | 6.8e-05 | 4.624e-09 |  | -588.879 | -588.879
2309 | 4 | -588.811 | -0.58881 | -0.58888 | -6.8e-05 | 6.8e-05 | 4.624e-09 |  | -588.879 | -588.879
2310 | 5 | -588.811 | -0.58881 | -0.58888 | -6.8e-05 | 6.8e-05 | 4.624e-09 |  | -588.879 | -588.879
2311 | 6 | -595.963 | -0.59596 | -0.59596 | 0 | 0 | 0 |  | -588.879 | -588.879
2312 | 7 | -989.014 | -0.98901 | -0.98893 | 8.2e-05 | 8.2e-05 | 6.724e-09 |  | -588.879 | -588.879
2313 | 8 | 87113.3 | 87.1133 | 87.0056 | -0.1077 | 0.1077 | 0.011599 |  | -588.879 | -588.879
2314 | 9 | 114575 | 114.575 | 112.141 | -2.434 | 2.434 | 5.9244 |  | -588.879 | -588.879
2315 | 10 | 114444 | 114.444 | 114.45 | 0.006 | 0.006 | 3.6e-05 |  | -588.879 | -588.879
2316 | 11 | 113962 | 113.962 | 113.939 | -0.023 | 0.023 | 0.000529 |  | -592.296 | -592.296
2317 | 12 | 114368 | 114.368 | 114.344 | -0.024 | 0.024 | 0.000576 |  | -761.543 | -761.543
2318 | 13 | 114187 | 114.187 | 114.162 | -0.025 | 0.025 | 0.000625 |  | 8988.05 | 8988.05
2319 | 14 | 113809 | 113.809 | 113.784 | -0.025 | 0.025 | 0.000625 |  | 95762.1 | 95762.1
2320 | 15 | 113685 | 113.685 | 113.66 | -0.025 | 0.025 | 0.000625 |  | 111921 | 111921
2321 | 16 | 89426.8 | 89.4268 | 89.4562 | 0.0294 | 0.0294 | 0.00086436 |  | 114419 | 114419
2322 | 17 | 24601.4 | 24.6014 | 24.5888 | -0.0126 | 0.0126 | 0.00015876 |  | 114238 | 114238
2323 | 18 | -588.866 | -0.58887 | -0.58887 | 0 | 0 | 0 |  | 113908 | 113908
2324 | 19 | -588.824 | -0.58882 | -0.58887 | -4.2e-05 | 4.2e-05 | 1.764e-09 |  | 113869 | 113869
2325 | 20 | -588.812 | -0.58881 | -0.58887 | -5.4e-05 | 5.4e-05 | 2.916e-09 |  | 113894 | 113894
2326 | 21 | -588.811 | -0.58881 | -0.58887 | -5.5e-05 | 5.5e-05 | 3.025e-09 |  | 75711.1 | 75711.1
2327 | 22 | -588.811 | -0.58881 | -0.58887 | -5.5e-05 | 5.5e-05 | 3.025e-09 |  | -752.487 | -752.487
2328 | 23 | -588.811 | -0.58881 | -0.58887 | -5.5e-05 | 5.5e-05 | 3.025e-09 |  | -588.879 | -588.879
2329 | 0 | -588.811 | -0.58881 | -0.58887 | -5.5e-05 | 5.5e-05 | 3.025e-09 |  | -588.879 | -588.879
2330 | 1 | -588.811 | -0.58881 | -0.58887 | -5.5e-05 | 5.5e-05 | 3.025e-09 |  | -588.879 | -588.879
2331 | 2 | -588.811 | -0.58881 | -0.58887 | -5.5e-05 | 5.5e-05 | 3.025e-09 |  | -588.879 | -588.879
2332 | 3 | -588.811 | -0.58881 | -0.58887 | -5.5e-05 | 5.5e-05 | 3.025e-09 |  | -588.879 | -588.879
2333 | 4 | -588.811 | -0.58881 | -0.58887 | -5.5e-05 | 5.5e-05 | 3.025e-09 |  | -588.879 | -588.879
2334 | 5 | -588.811 | -0.58881 | -0.58887 | -5.5e-05 | 5.5e-05 | 3.025e-09 |  | -588.879 | -588.879
2335 | 6 | -599.611 | -0.59961 | -0.59961 | 0 | 0 | 0 |  | -588.879 | -588.879
2336 | 7 | -772.543 | -0.77254 | -0.77254 | -1e-06 | 1e-06 | 1e-12 |  | -588.879 | -588.879
2337 | 8 | 50292.4 | 50.2924 | 50.3226 | 0.0302 | 0.0302 | 0.00091204 |  | -588.879 | -588.879
2338 | 9 | 113517 | 113.517 | 110.523 | -2.994 | 2.994 | 8.964 |  | -588.879 | -588.879
2339 | 10 | 114437 | 114.437 | 114.374 | -0.063 | 0.063 | 0.003969 |  | -588.879 | -588.879
2340 | 11 | 114445 | 114.445 | 114.412 | -0.033 | 0.033 | 0.001089 |  | -595.963 | -595.963
2341 | 12 | 114308 | 114.308 | 114.289 | -0.019 | 0.019 | 0.000361 |  | -988.932 | -988.932
2342 | 13 | 114196 | 114.196 | 114.286 | 0.09 | 0.09 | 0.0081 |  | 87005.6 | 87005.6
2343 | 14 | 114127 | 114.127 | 114.102 | -0.025 | 0.025 | 0.000625 |  | 112141 | 112141
2344 | 15 | 114129 | 114.129 | 114.102 | -0.027 | 0.027 | 0.000729 |  | 114450 | 114450
2345 | 16 | 98163.5 | 98.1635 | 98.1719 | 0.0084 | 0.0084 | 7.056e-05 |  | 113939 | 113939
2346 | 17 | 29382.7 | 29.3827 | 29.3656 | -0.0171 | 0.0171 | 0.00029241 |  | 114344 | 114344
2347 | 18 | -588.867 | -0.58887 | -0.58887 | 0 | 0 | 0 |  | 114162 | 114162
2348 | 19 | -588.823 | -0.58882 | -0.58887 | -4.4e-05 | 4.4e-05 | 1.936e-09 |  | 113784 | 113784
2349 | 20 | -588.812 | -0.58881 | -0.58887 | -5.5e-05 | 5.5e-05 | 3.025e-09 |  | 113660 | 113660
2350 | 21 | -588.811 | -0.58881 | -0.58887 | -5.6e-05 | 5.6e-05 | 3.136e-09 |  | 89456.2 | 89456.2
2351 | 22 | -588.811 | -0.58881 | -0.58887 | -5.6e-05 | 5.6e-05 | 3.136e-09 |  | 24588.8 | 24588.8
2352 | 23 | -588.811 | -0.58881 | -0.58887 | -5.6e-05 | 5.6e-05 | 3.136e-09 |  | -588.866 | -588.866
2353 | 0 | -588.811 | -0.58881 | -0.58887 | -5.6e-05 | 5.6e-05 | 3.136e-09 |  | -588.866 | -588.866
2354 | 1 | -588.811 | -0.58881 | -0.58887 | -5.6e-05 | 5.6e-05 | 3.136e-09 |  | -588.866 | -588.866
2355 | 2 | -588.811 | -0.58881 | -0.58887 | -5.6e-05 | 5.6e-05 | 3.136e-09 |  | -588.866 | -588.866
2356 | 3 | -588.811 | -0.58881 | -0.58887 | -5.6e-05 | 5.6e-05 | 3.136e-09 |  | -588.866 | -588.866
2357 | 4 | -588.811 | -0.58881 | -0.58887 | -5.6e-05 | 5.6e-05 | 3.136e-09 |  | -588.866 | -588.866
2358 | 5 | -588.811 | -0.58881 | -0.58887 | -5.6e-05 | 5.6e-05 | 3.136e-09 |  | -588.866 | -588.866
2359 | 6 | -603.239 | -0.60324 | -0.60324 | 0 | 0 | 0 |  | -588.866 | -588.866
2360 | 7 | -761.442 | -0.76144 | -0.76144 | 0 | 0 | 0 |  | -588.866 | -588.866
2361 | 8 | -769.821 | -0.76982 | -0.76981 | 1.5e-05 | 1.5e-05 | 2.25e-10 |  | -588.866 | -588.866
2362 | 9 | -990.704 | -0.9907 | -0.77426 | 0.21645 | 0.21645 | 0.046849 |  | -588.866 | -588.866
2363 | 10 | -771.044 | -0.77104 | -0.77125 | -0.000204 | 0.000204 | 4.1616e-08 |  | -588.866 | -588.866
2364 | 11 | 30734 | 30.734 | 7.6852 | -23.0488 | 23.0488 | 531.2467 |  | -599.611 | -599.611
2365 | 12 | 62442 | 62.442 | 62.4985 | 0.0565 | 0.0565 | 0.0031922 |  | -772.544 | -772.544
2366 | 13 | 84010.3 | 84.0103 | 83.972 | -0.0383 | 0.0383 | 0.0014669 |  | 50322.6 | 50322.6
2367 | 14 | 78955.5 | 78.9555 | 78.9195 | -0.036 | 0.036 | 0.001296 |  | 110523 | 110523
2368 | 15 | 26255.1 | 26.2551 | 26.2264 | -0.0287 | 0.0287 | 0.00082369 |  | 114374 | 114374
2369 | 16 | 45596.8 | 45.5968 | 45.5594 | -0.0374 | 0.0374 | 0.0013988 |  | 114412 | 114412
2370 | 17 | -750.786 | -0.75079 | -0.75079 | 0 | 0 | 0 |  | 114289 | 114289
2371 | 18 | -588.879 | -0.58888 | -0.58888 | 0 | 0 | 0 |  | 114286 | 114286
2372 | 19 | -588.819 | -0.58882 | -0.58888 | -6e-05 | 6e-05 | 3.6e-09 |  | 114102 | 114102
2373 | 20 | -588.812 | -0.58881 | -0.58888 | -6.7e-05 | 6.7e-05 | 4.489e-09 |  | 114102 | 114102
2374 | 21 | -588.811 | -0.58881 | -0.58888 | -6.8e-05 | 6.8e-05 | 4.624e-09 |  | 98171.9 | 98171.9
2375 | 22 | -588.811 | -0.58881 | -0.58888 | -6.8e-05 | 6.8e-05 | 4.624e-09 |  | 29365.6 | 29365.6
2376 | 23 | -588.811 | -0.58881 | -0.58888 | -6.8e-05 | 6.8e-05 | 4.624e-09 |  | -588.867 | -588.867
2377 | 0 | -588.811 | -0.58881 | -0.58888 | -6.8e-05 | 6.8e-05 | 4.624e-09 |  | -588.867 | -588.867
2378 | 1 | -588.811 | -0.58881 | -0.58888 | -6.8e-05 | 6.8e-05 | 4.624e-09 |  | -588.867 | -588.867
2379 | 2 | -588.811 | -0.58881 | -0.58888 | -6.8e-05 | 6.8e-05 | 4.624e-09 |  | -588.867 | -588.867
2380 | 3 | -588.811 | -0.58881 | -0.58888 | -6.8e-05 | 6.8e-05 | 4.624e-09 |  | -588.867 | -588.867
2381 | 4 | -588.811 | -0.58881 | -0.58888 | -6.8e-05 | 6.8e-05 | 4.624e-09 |  | -588.867 | -588.867
2382 | 5 | -588.811 | -0.58881 | -0.58888 | -6.8e-05 | 6.8e-05 | 4.624e-09 |  | -588.867 | -588.867
2383 | 6 | -606.844 | -0.60684 | -0.60684 | 0 | 0 | 0 |  | -588.867 | -588.867
2384 | 7 | -772.502 | -0.7725 | -0.7725 | -2e-06 | 2e-06 | 4e-12 |  | -588.867 | -588.867
2385 | 8 | 52434.1 | 52.4341 | 52.3803 | -0.0538 | 0.0538 | 0.0028944 |  | -588.867 | -588.867
2386 | 9 | 115181 | 115.181 | 115.194 | 0.013 | 0.013 | 0.000169 |  | -588.867 | -588.867
2387 | 10 | 114782 | 114.782 | 114.763 | -0.019 | 0.019 | 0.000361 |  | -588.867 | -588.867
2388 | 11 | 114518 | 114.518 | 114.473 | -0.045 | 0.045 | 0.002025 |  | -603.239 | -603.239
2389 | 12 | 114232 | 114.232 | 114.197 | -0.035 | 0.035 | 0.001225 |  | -761.442 | -761.442
2390 | 13 | 114339 | 114.339 | 114.295 | -0.044 | 0.044 | 0.001936 |  | -769.806 | -769.806
2391 | 14 | 114207 | 114.207 | 114.163 | -0.044 | 0.044 | 0.001936 |  | -774.257 | -774.257
2392 | 15 | 114204 | 114.204 | 114.163 | -0.041 | 0.041 | 0.001681 |  | -771.248 | -771.248
2393 | 16 | 97432.6 | 97.4326 | 97.4 | -0.0326 | 0.0326 | 0.0010628 |  | 7685.21 | 7685.21
2394 | 17 | 29710.7 | 29.7107 | 29.697 | -0.0137 | 0.0137 | 0.00018769 |  | 62498.5 | 62498.5
2395 | 18 | -588.868 | -0.58887 | -0.58887 | 0 | 0 | 0 |  | 83972 | 83972
2396 | 19 | -588.823 | -0.58882 | -0.58887 | -4.5e-05 | 4.5e-05 | 2.025e-09 |  | 78919.5 | 78919.5
2397 | 20 | -588.812 | -0.58881 | -0.58887 | -5.6e-05 | 5.6e-05 | 3.136e-09 |  | 26226.4 | 26226.4
2398 | 21 | -588.811 | -0.58881 | -0.58887 | -5.7e-05 | 5.7e-05 | 3.249e-09 |  | 45559.4 | 45559.4
2399 | 22 | -588.811 | -0.58881 | -0.58887 | -5.7e-05 | 5.7e-05 | 3.249e-09 |  | -750.786 | -750.786
2400 | 23 | -588.811 | -0.58881 | -0.58887 | -5.7e-05 | 5.7e-05 | 3.249e-09 |  | -588.879 | -588.879
2401 | 0 | -588.811 | -0.58881 | -0.58887 | -5.7e-05 | 5.7e-05 | 3.249e-09 |  | -588.879 | -588.879
2402 | 1 | -588.811 | -0.58881 | -0.58887 | -5.7e-05 | 5.7e-05 | 3.249e-09 |  | -588.879 | -588.879
2403 | 2 | -588.811 | -0.58881 | -0.58887 | -5.7e-05 | 5.7e-05 | 3.249e-09 |  | -588.879 | -588.879
2404 | 3 | -588.811 | -0.58881 | -0.58887 | -5.7e-05 | 5.7e-05 | 3.249e-09 |  | -588.879 | -588.879
2405 | 4 | -588.811 | -0.58881 | -0.58887 | -5.7e-05 | 5.7e-05 | 3.249e-09 |  | -588.879 | -588.879
2406 | 5 | -588.811 | -0.58881 | -0.58887 | -5.7e-05 | 5.7e-05 | 3.249e-09 |  | -588.879 | -588.879
2407 | 6 | -610.426 | -0.61043 | -0.61043 | 0 | 0 | 0 |  | -588.879 | -588.879
2408 | 7 | -1213.69 | -1.2137 | -1.2136 | 0.00013 | 0.00013 | 1.69e-08 |  | -588.879 | -588.879
2409 | 8 | 101517 | 101.517 | 101.393 | -0.124 | 0.124 | 0.015376 |  | -588.879 | -588.879
2410 | 9 | 114580 | 114.58 | 114.48 | -0.1 | 0.1 | 0.01 |  | -588.879 | -588.879
2411 | 10 | 114265 | 114.265 | 114.238 | -0.027 | 0.027 | 0.000729 |  | -588.879 | -588.879
2412 | 11 | 114422 | 114.422 | 114.401 | -0.021 | 0.021 | 0.000441 |  | -606.844 | -606.844
2413 | 12 | 114362 | 114.362 | 114.399 | 0.037 | 0.037 | 0.001369 |  | -772.504 | -772.504
2414 | 13 | 114312 | 114.312 | 114.397 | 0.085 | 0.085 | 0.007225 |  | 52380.3 | 52380.3
2415 | 14 | 114285 | 114.285 | 114.267 | -0.018 | 0.018 | 0.000324 |  | 115194 | 115194
2416 | 15 | 114290 | 114.29 | 114.272 | -0.018 | 0.018 | 0.000324 |  | 114763 | 114763
2417 | 16 | 106791 | 106.791 | 106.814 | 0.023 | 0.023 | 0.000529 |  | 114473 | 114473
2418 | 17 | 39639.2 | 39.6392 | 39.6311 | -0.0081 | 0.0081 | 6.561e-05 |  | 114197 | 114197
2419 | 18 | -588.871 | -0.58887 | -0.58887 | 0 | 0 | 0 |  | 114295 | 114295
2420 | 19 | -588.823 | -0.58882 | -0.58887 | -4.8e-05 | 4.8e-05 | 2.304e-09 |  | 114163 | 114163
2421 | 20 | -588.812 | -0.58881 | -0.58887 | -5.9e-05 | 5.9e-05 | 3.481e-09 |  | 114163 | 114163
2422 | 21 | -588.811 | -0.58881 | -0.58887 | -6e-05 | 6e-05 | 3.6e-09 |  | 97400 | 97400
2423 | 22 | -588.811 | -0.58881 | -0.58887 | -6e-05 | 6e-05 | 3.6e-09 |  | 29697 | 29697
2424 | 23 | -588.811 | -0.58881 | -0.58887 | -6e-05 | 6e-05 | 3.6e-09 |  | -588.868 | -588.868
2425 | 0 | -588.811 | -0.58881 | -0.58887 | -6e-05 | 6e-05 | 3.6e-09 |  | -588.868 | -588.868
2426 | 1 | -588.811 | -0.58881 | -0.58887 | -6e-05 | 6e-05 | 3.6e-09 |  | -588.868 | -588.868
2427 | 2 | -588.811 | -0.58881 | -0.58887 | -6e-05 | 6e-05 | 3.6e-09 |  | -588.868 | -588.868
2428 | 3 | -588.811 | -0.58881 | -0.58887 | -6e-05 | 6e-05 | 3.6e-09 |  | -588.868 | -588.868
2429 | 4 | -588.811 | -0.58881 | -0.58887 | -6e-05 | 6e-05 | 3.6e-09 |  | -588.868 | -588.868
2430 | 5 | -588.811 | -0.58881 | -0.58887 | -6e-05 | 6e-05 | 3.6e-09 |  | -588.868 | -588.868
2431 | 6 | -613.984 | -0.61398 | -0.61398 | 0 | 0 | 0 |  | -588.868 | -588.868
2432 | 7 | -991.934 | -0.99193 | -0.99183 | 0.000105 | 0.000105 | 1.1025e-08 |  | -588.868 | -588.868
2433 | 8 | 89194.2 | 89.1942 | 89.0812 | -0.113 | 0.113 | 0.012769 |  | -588.868 | -588.868
2434 | 9 | 114561 | 114.561 | 112.013 | -2.548 | 2.548 | 6.4923 |  | -588.868 | -588.868
2435 | 10 | 114541 | 114.541 | 114.442 | -0.099 | 0.099 | 0.009801 |  | -588.868 | -588.868
2436 | 11 | 114232 | 114.232 | 114.21 | -0.022 | 0.022 | 0.000484 |  | -610.426 | -610.426
2437 | 12 | 114352 | 114.352 | 114.334 | -0.018 | 0.018 | 0.000324 |  | -1213.56 | -1213.56
2438 | 13 | 114111 | 114.111 | 114.092 | -0.019 | 0.019 | 0.000361 |  | 101393 | 101393
2439 | 14 | 113767 | 113.767 | 113.742 | -0.025 | 0.025 | 0.000625 |  | 114480 | 114480
2440 | 15 | 113814 | 113.814 | 113.789 | -0.025 | 0.025 | 0.000625 |  | 114238 | 114238
2441 | 16 | 99320.6 | 99.3206 | 99.317 | -0.0036 | 0.0036 | 1.296e-05 |  | 114401 | 114401
2442 | 17 | 31710.3 | 31.7103 | 31.6962 | -0.0141 | 0.0141 | 0.00019881 |  | 114399 | 114399
2443 | 18 | -588.868 | -0.58887 | -0.58887 | 0 | 0 | 0 |  | 114397 | 114397
2444 | 19 | -588.823 | -0.58882 | -0.58887 | -4.5e-05 | 4.5e-05 | 2.025e-09 |  | 114267 | 114267
2445 | 20 | -588.812 | -0.58881 | -0.58887 | -5.6e-05 | 5.6e-05 | 3.136e-09 |  | 114272 | 114272
2446 | 21 | -588.811 | -0.58881 | -0.58887 | -5.7e-05 | 5.7e-05 | 3.249e-09 |  | 106814 | 106814
2447 | 22 | -588.811 | -0.58881 | -0.58887 | -5.7e-05 | 5.7e-05 | 3.249e-09 |  | 39631.1 | 39631.1
2448 | 23 | -588.811 | -0.58881 | -0.58887 | -5.7e-05 | 5.7e-05 | 3.249e-09 |  | -588.871 | -588.871
2449 | 0 | -588.811 | -0.58881 | -0.58887 | -5.7e-05 | 5.7e-05 | 3.249e-09 |  | -588.871 | -588.871
2450 | 1 | -588.811 | -0.58881 | -0.58887 | -5.7e-05 | 5.7e-05 | 3.249e-09 |  | -588.871 | -588.871
2451 | 2 | -588.811 | -0.58881 | -0.58887 | -5.7e-05 | 5.7e-05 | 3.249e-09 |  | -588.871 | -588.871
2452 | 3 | -588.811 | -0.58881 | -0.58887 | -5.7e-05 | 5.7e-05 | 3.249e-09 |  | -588.871 | -588.871
2453 | 4 | -588.811 | -0.58881 | -0.58887 | -5.7e-05 | 5.7e-05 | 3.249e-09 |  | -588.871 | -588.871
2454 | 5 | -588.811 | -0.58881 | -0.58887 | -5.7e-05 | 5.7e-05 | 3.249e-09 |  | -588.871 | -588.871
2455 | 6 | -617.514 | -0.61751 | -0.61751 | 0 | 0 | 0 |  | -588.871 | -588.871
2456 | 7 | 3966.98 | 3.967 | 3.97 | 0.003 | 0.003 | 9e-06 |  | -588.871 | -588.871
2457 | 8 | 108154 | 108.154 | 107.994 | -0.16 | 0.16 | 0.0256 |  | -588.871 | -588.871
2458 | 9 | 114512 | 114.512 | 113.987 | -0.525 | 0.525 | 0.27563 |  | -588.871 | -588.871
2459 | 10 | 114496 | 114.496 | 113.864 | -0.632 | 0.632 | 0.39942 |  | -588.871 | -588.871
2460 | 11 | 114397 | 114.397 | 114.377 | -0.02 | 0.02 | 0.0004 |  | -613.984 | -613.984
2461 | 12 | 113855 | 113.855 | 113.836 | -0.019 | 0.019 | 0.000361 |  | -991.829 | -991.829
2462 | 13 | 113948 | 113.948 | 113.933 | -0.015 | 0.015 | 0.000225 |  | 89081.2 | 89081.2
2463 | 14 | 114222 | 114.222 | 114.205 | -0.017 | 0.017 | 0.000289 |  | 112013 | 112013
2464 | 15 | 114260 | 114.26 | 114.244 | -0.016 | 0.016 | 0.000256 |  | 114442 | 114442
2465 | 16 | 113464 | 113.464 | 112.639 | -0.825 | 0.825 | 0.68063 |  | 114210 | 114210
2466 | 17 | 49486.7 | 49.4867 | 49.2708 | -0.2159 | 0.2159 | 0.046613 |  | 114334 | 114334
2467 | 18 | -588.873 | -0.58887 | -0.58887 | -1e-06 | 1e-06 | 1e-12 |  | 114092 | 114092
2468 | 19 | -588.823 | -0.58882 | -0.58887 | -5.1e-05 | 5.1e-05 | 2.601e-09 |  | 113742 | 113742
2469 | 20 | -588.812 | -0.58881 | -0.58887 | -6.2e-05 | 6.2e-05 | 3.844e-09 |  | 113789 | 113789
2470 | 21 | -588.811 | -0.58881 | -0.58887 | -6.3e-05 | 6.3e-05 | 3.969e-09 |  | 99317 | 99317
2471 | 22 | -588.811 | -0.58881 | -0.58887 | -6.3e-05 | 6.3e-05 | 3.969e-09 |  | 31696.2 | 31696.2
2472 | 23 | -588.811 | -0.58881 | -0.58887 | -6.3e-05 | 6.3e-05 | 3.969e-09 |  | -588.868 | -588.868
2473 | 0 | -588.811 | -0.58881 | -0.58887 | -6.3e-05 | 6.3e-05 | 3.969e-09 |  | -588.868 | -588.868
2474 | 1 | -588.811 | -0.58881 | -0.58887 | -6.3e-05 | 6.3e-05 | 3.969e-09 |  | -588.868 | -588.868
2475 | 2 | -588.811 | -0.58881 | -0.58887 | -6.3e-05 | 6.3e-05 | 3.969e-09 |  | -588.868 | -588.868
2476 | 3 | -588.811 | -0.58881 | -0.58887 | -6.3e-05 | 6.3e-05 | 3.969e-09 |  | -588.868 | -588.868
2477 | 4 | -588.811 | -0.58881 | -0.58887 | -6.3e-05 | 6.3e-05 | 3.969e-09 |  | -588.868 | -588.868
2478 | 5 | -588.811 | -0.58881 | -0.58887 | -6.3e-05 | 6.3e-05 | 3.969e-09 |  | -588.868 | -588.868
2479 | 6 | -621.017 | -0.62102 | -0.62102 | 1e-06 | 1e-06 | 1e-12 |  | -588.868 | -588.868
2480 | 7 | -768.616 | -0.76862 | -0.76862 | -3e-06 | 3e-06 | 9e-12 |  | -588.868 | -588.868
2481 | 8 | 32321.5 | 32.3215 | 32.2759 | -0.0456 | 0.0456 | 0.0020794 |  | -588.868 | -588.868
2482 | 9 | 97511.6 | 97.5116 | 97.4137 | -0.0979 | 0.0979 | 0.0095844 |  | -588.868 | -588.868
2483 | 10 | 55602 | 55.602 | 55.5585 | -0.0435 | 0.0435 | 0.0018922 |  | -588.868 | -588.868
2484 | 11 | 76701.9 | 76.7019 | 76.6776 | -0.0243 | 0.0243 | 0.00059049 |  | -617.514 | -617.514
2485 | 12 | 103664 | 103.664 | 103.658 | -0.006 | 0.006 | 3.6e-05 |  | 3969.98 | 3969.98
2486 | 13 | 113623 | 113.623 | 112.22 | -1.403 | 1.403 | 1.9684 |  | 107994 | 107994
2487 | 14 | 107495 | 107.495 | 107.293 | -0.202 | 0.202 | 0.040804 |  | 113987 | 113987
2488 | 15 | 95090.7 | 95.0907 | 95.0057 | -0.085 | 0.085 | 0.007225 |  | 113864 | 113864
2489 | 16 | -770.141 | -0.77014 | -0.77012 | 1.8e-05 | 1.8e-05 | 3.24e-10 |  | 114377 | 114377
2490 | 17 | -760.529 | -0.76053 | -0.76053 | 0 | 0 | 0 |  | 113836 | 113836
2491 | 18 | -588.879 | -0.58888 | -0.58888 | 0 | 0 | 0 |  | 113933 | 113933
2492 | 19 | -588.822 | -0.58882 | -0.58888 | -5.7e-05 | 5.7e-05 | 3.249e-09 |  | 114205 | 114205
2493 | 20 | -588.812 | -0.58881 | -0.58888 | -6.7e-05 | 6.7e-05 | 4.489e-09 |  | 114244 | 114244
2494 | 21 | -588.811 | -0.58881 | -0.58888 | -6.8e-05 | 6.8e-05 | 4.624e-09 |  | 112639 | 112639
2495 | 22 | -588.811 | -0.58881 | -0.58888 | -6.8e-05 | 6.8e-05 | 4.624e-09 |  | 49270.8 | 49270.8
2496 | 23 | -588.811 | -0.58881 | -0.58888 | -6.8e-05 | 6.8e-05 | 4.624e-09 |  | -588.874 | -588.874
2497 | 0 | -588.811 | -0.58881 | -0.58888 | -6.8e-05 | 6.8e-05 | 4.624e-09 |  | -588.874 | -588.874
2498 | 1 | -588.811 | -0.58881 | -0.58888 | -6.8e-05 | 6.8e-05 | 4.624e-09 |  | -588.874 | -588.874
2499 | 2 | -588.811 | -0.58881 | -0.58888 | -6.8e-05 | 6.8e-05 | 4.624e-09 |  | -588.874 | -588.874
2500 | 3 | -588.811 | -0.58881 | -0.58888 | -6.8e-05 | 6.8e-05 | 4.624e-09 |  | -588.874 | -588.874
2501 | 4 | -588.811 | -0.58881 | -0.58888 | -6.8e-05 | 6.8e-05 | 4.624e-09 |  | -588.874 | -588.874
2502 | 5 | -588.811 | -0.58881 | -0.58888 | -6.8e-05 | 6.8e-05 | 4.624e-09 |  | -588.874 | -588.874
2503 | 6 | -624.489 | -0.62449 | -0.62449 | 0 | 0 | 0 |  | -588.874 | -588.874
2504 | 7 | 4818.47 | 4.8185 | 4.8223 | 0.00379 | 0.00379 | 1.4364e-05 |  | -588.874 | -588.874
2505 | 8 | 105216 | 105.216 | 105.076 | -0.14 | 0.14 | 0.0196 |  | -588.874 | -588.874
2506 | 9 | 113748 | 113.748 | 112.798 | -0.95 | 0.95 | 0.9025 |  | -588.874 | -588.874
2507 | 10 | 111696 | 111.696 | 111.582 | -0.114 | 0.114 | 0.012996 |  | -588.874 | -588.874
2508 | 11 | 113081 | 113.081 | 113.057 | -0.024 | 0.024 | 0.000576 |  | -621.016 | -621.016
2509 | 12 | 113054 | 113.054 | 113.004 | -0.05 | 0.05 | 0.0025 |  | -768.619 | -768.619
2510 | 13 | 56043.5 | 56.0435 | 55.9907 | -0.0528 | 0.0528 | 0.0027878 |  | 32275.9 | 32275.9
2511 | 14 | 25985.8 | 25.9858 | 25.9733 | -0.0125 | 0.0125 | 0.00015625 |  | 97413.7 | 97413.7
2512 | 15 | 46286.2 | 46.2862 | 46.2214 | -0.0648 | 0.0648 | 0.004199 |  | 55558.5 | 55558.5
2513 | 16 | -761.442 | -0.76144 | -0.76144 | 0 | 0 | 0 |  | 76677.6 | 76677.6
2514 | 17 | -761.442 | -0.76144 | -0.76144 | 0 | 0 | 0 |  | 103658 | 103658
2515 | 18 | -589.801 | -0.5898 | -0.5898 | 0 | 0 | 0 |  | 112220 | 112220
2516 | 19 | -588.879 | -0.58888 | -0.58888 | 0 | 0 | 0 |  | 107293 | 107293
2517 | 20 | -588.815 | -0.58882 | -0.58888 | -6.4e-05 | 6.4e-05 | 4.096e-09 |  | 95005.7 | 95005.7
2518 | 21 | -588.811 | -0.58881 | -0.58888 | -6.8e-05 | 6.8e-05 | 4.624e-09 |  | -770.123 | -770.123
2519 | 22 | -588.811 | -0.58881 | -0.58888 | -6.8e-05 | 6.8e-05 | 4.624e-09 |  | -760.529 | -760.529
2520 | 23 | -588.811 | -0.58881 | -0.58888 | -6.8e-05 | 6.8e-05 | 4.624e-09 |  | -588.879 | -588.879
2521 | 0 | -588.811 | -0.58881 | -0.58888 | -6.8e-05 | 6.8e-05 | 4.624e-09 |  | -588.879 | -588.879
2522 | 1 | -588.811 | -0.58881 | -0.58888 | -6.8e-05 | 6.8e-05 | 4.624e-09 |  | -588.879 | -588.879
2523 | 2 | -588.811 | -0.58881 | -0.58888 | -6.8e-05 | 6.8e-05 | 4.624e-09 |  | -588.879 | -588.879
2524 | 3 | -588.811 | -0.58881 | -0.58888 | -6.8e-05 | 6.8e-05 | 4.624e-09 |  | -588.879 | -588.879
2525 | 4 | -588.811 | -0.58881 | -0.58888 | -6.8e-05 | 6.8e-05 | 4.624e-09 |  | -588.879 | -588.879
2526 | 5 | -588.811 | -0.58881 | -0.58888 | -6.8e-05 | 6.8e-05 | 4.624e-09 |  | -588.879 | -588.879
2527 | 6 | -627.931 | -0.62793 | -0.62793 | 0 | 0 | 0 |  | -588.879 | -588.879
2528 | 7 | -770.366 | -0.77037 | -0.77037 | -4e-06 | 4e-06 | 1.6e-11 |  | -588.879 | -588.879
2529 | 8 | 40743.8 | 40.7438 | 40.7352 | -0.0086 | 0.0086 | 7.396e-05 |  | -588.879 | -588.879
2530 | 9 | 113196 | 113.196 | 112.781 | -0.415 | 0.415 | 0.17222 |  | -588.879 | -588.879
2531 | 10 | 113395 | 113.395 | 113.311 | -0.084 | 0.084 | 0.007056 |  | -588.879 | -588.879
2532 | 11 | 111249 | 111.249 | 111.216 | -0.033 | 0.033 | 0.001089 |  | -624.489 | -624.489
2533 | 12 | 104159 | 104.159 | 104.231 | 0.072 | 0.072 | 0.005184 |  | 4822.26 | 4822.26
2534 | 13 | -761.442 | -0.76144 | -0.76144 | 0 | 0 | 0 |  | 105076 | 105076
2535 | 14 | -761.442 | -0.76144 | -0.76144 | 0 | 0 | 0 |  | 112798 | 112798
2536 | 15 | -761.442 | -0.76144 | -0.76144 | 0 | 0 | 0 |  | 111582 | 111582
2537 | 16 | -761.442 | -0.76144 | -0.76144 | 0 | 0 | 0 |  | 113057 | 113057
2538 | 17 | -761.442 | -0.76144 | -0.76144 | 0 | 0 | 0 |  | 113004 | 113004
2539 | 18 | -591.746 | -0.59175 | -0.59175 | 0 | 0 | 0 |  | 55990.7 | 55990.7
2540 | 19 | -588.879 | -0.58888 | -0.58888 | 0 | 0 | 0 |  | 25973.3 | 25973.3
2541 | 20 | -588.814 | -0.58881 | -0.58888 | -6.5e-05 | 6.5e-05 | 4.225e-09 |  | 46221.4 | 46221.4
2542 | 21 | -588.811 | -0.58881 | -0.58888 | -6.8e-05 | 6.8e-05 | 4.624e-09 |  | -761.442 | -761.442
2543 | 22 | -588.811 | -0.58881 | -0.58888 | -6.8e-05 | 6.8e-05 | 4.624e-09 |  | -761.442 | -761.442
2544 | 23 | -588.811 | -0.58881 | -0.58888 | -6.8e-05 | 6.8e-05 | 4.624e-09 |  | -589.801 | -589.801
2545 | 0 | -588.811 | -0.58881 | -0.58888 | -6.8e-05 | 6.8e-05 | 4.624e-09 |  | -588.879 | -588.879
2546 | 1 | -588.811 | -0.58881 | -0.58888 | -6.8e-05 | 6.8e-05 | 4.624e-09 |  | -588.879 | -588.879
2547 | 2 | -588.811 | -0.58881 | -0.58888 | -6.8e-05 | 6.8e-05 | 4.624e-09 |  | -588.879 | -588.879
2548 | 3 | -588.811 | -0.58881 | -0.58888 | -6.8e-05 | 6.8e-05 | 4.624e-09 |  | -588.879 | -588.879
2549 | 4 | -588.811 | -0.58881 | -0.58888 | -6.8e-05 | 6.8e-05 | 4.624e-09 |  | -588.879 | -588.879
2550 | 5 | -588.811 | -0.58881 | -0.58888 | -6.8e-05 | 6.8e-05 | 4.624e-09 |  | -588.879 | -588.879
2551 | 6 | -631.34 | -0.63134 | -0.63134 | 0 | 0 | 0 |  | -588.879 | -588.879
2552 | 7 | -1208.84 | -1.2088 | -1.2087 | 0.0001 | 0.0001 | 1e-08 |  | -588.879 | -588.879
2553 | 8 | 83621.7 | 83.6217 | 83.5698 | -0.0519 | 0.0519 | 0.0026936 |  | -588.879 | -588.879
2554 | 9 | 114115 | 114.115 | 114.125 | 0.01 | 0.01 | 0.0001 |  | -588.879 | -588.879
2555 | 10 | 113606 | 113.606 | 113.557 | -0.049 | 0.049 | 0.002401 |  | -588.879 | -588.879
2556 | 11 | 113313 | 113.313 | 113.269 | -0.044 | 0.044 | 0.001936 |  | -627.931 | -627.931
2557 | 12 | 113201 | 113.201 | 113.264 | 0.063 | 0.063 | 0.003969 |  | -770.37 | -770.37
2558 | 13 | 113140 | 113.14 | 113.098 | -0.042 | 0.042 | 0.001764 |  | 40735.2 | 40735.2
2559 | 14 | 113134 | 113.134 | 113.135 | 0.001 | 0.001 | 1e-06 |  | 112781 | 112781
2560 | 15 | 76427.8 | 76.4278 | 76.3953 | -0.0325 | 0.0325 | 0.0010562 |  | 113311 | 113311
2561 | 16 | 41907.3 | 41.9073 | 41.8536 | -0.0537 | 0.0537 | 0.0028837 |  | 111216 | 111216
2562 | 17 | -766.47 | -0.76647 | -0.76647 | -1e-06 | 1e-06 | 1e-12 |  | 104231 | 104231
2563 | 18 | -593.694 | -0.59369 | -0.59369 | 0 | 0 | 0 |  | -761.442 | -761.442
2564 | 19 | -588.879 | -0.58888 | -0.58888 | 0 | 0 | 0 |  | -761.442 | -761.442
2565 | 20 | -588.816 | -0.58882 | -0.58888 | -6.3e-05 | 6.3e-05 | 3.969e-09 |  | -761.442 | -761.442
2566 | 21 | -588.811 | -0.58881 | -0.58888 | -6.8e-05 | 6.8e-05 | 4.624e-09 |  | -761.442 | -761.442
2567 | 22 | -588.811 | -0.58881 | -0.58888 | -6.8e-05 | 6.8e-05 | 4.624e-09 |  | -761.442 | -761.442
2568 | 23 | -588.811 | -0.58881 | -0.58888 | -6.8e-05 | 6.8e-05 | 4.624e-09 |  | -591.746 | -591.746
2569 | 0 | -588.811 | -0.58881 | -0.58888 | -6.8e-05 | 6.8e-05 | 4.624e-09 |  | -588.879 | -588.879
2570 | 1 | -588.811 | -0.58881 | -0.58888 | -6.8e-05 | 6.8e-05 | 4.624e-09 |  | -588.879 | -588.879
2571 | 2 | -588.811 | -0.58881 | -0.58888 | -6.8e-05 | 6.8e-05 | 4.624e-09 |  | -588.879 | -588.879
2572 | 3 | -588.811 | -0.58881 | -0.58888 | -6.8e-05 | 6.8e-05 | 4.624e-09 |  | -588.879 | -588.879
2573 | 4 | -588.811 | -0.58881 | -0.58888 | -6.8e-05 | 6.8e-05 | 4.624e-09 |  | -588.879 | -588.879
2574 | 5 | -588.811 | -0.58881 | -0.58888 | -6.8e-05 | 6.8e-05 | 4.624e-09 |  | -588.879 | -588.879
2575 | 6 | -634.714 | -0.63471 | -0.63471 | 0 | 0 | 0 |  | -588.879 | -588.879
2576 | 7 | 7387.11 | 7.3871 | 7.3933 | 0.00622 | 0.00622 | 3.8688e-05 |  | -588.879 | -588.879
2577 | 8 | 109353 | 109.353 | 109.19 | -0.163 | 0.163 | 0.026569 |  | -588.879 | -588.879
2578 | 9 | 114208 | 114.208 | 114.092 | -0.116 | 0.116 | 0.013456 |  | -588.879 | -588.879
2579 | 10 | 114245 | 114.245 | 114.308 | 0.063 | 0.063 | 0.003969 |  | -588.879 | -588.879
2580 | 11 | 114250 | 114.25 | 114.306 | 0.056 | 0.056 | 0.003136 |  | -631.34 | -631.34
2581 | 12 | 114239 | 114.239 | 114.304 | 0.065 | 0.065 | 0.004225 |  | -1208.74 | -1208.74
2582 | 13 | 114241 | 114.241 | 114.302 | 0.061 | 0.061 | 0.003721 |  | 83569.8 | 83569.8
2583 | 14 | 114307 | 114.307 | 114.29 | -0.017 | 0.017 | 0.000289 |  | 114125 | 114125
2584 | 15 | 114385 | 114.385 | 114.368 | -0.017 | 0.017 | 0.000289 |  | 113557 | 113557
2585 | 16 | 114462 | 114.462 | 114.445 | -0.017 | 0.017 | 0.000289 |  | 113269 | 113269
2586 | 17 | 53042.1 | 53.0421 | 53.0003 | -0.0418 | 0.0418 | 0.0017472 |  | 113264 | 113264
2587 | 18 | -595.648 | -0.59565 | -0.59565 | 0 | 0 | 0 |  | 113098 | 113098
2588 | 19 | -588.879 | -0.58888 | -0.58888 | 0 | 0 | 0 |  | 113135 | 113135
2589 | 20 | -588.816 | -0.58882 | -0.58888 | -6.3e-05 | 6.3e-05 | 3.969e-09 |  | 76395.3 | 76395.3
2590 | 21 | -588.811 | -0.58881 | -0.58888 | -6.8e-05 | 6.8e-05 | 4.624e-09 |  | 41853.6 | 41853.6
2591 | 22 | -588.811 | -0.58881 | -0.58888 | -6.8e-05 | 6.8e-05 | 4.624e-09 |  | -766.471 | -766.471
2592 | 23 | -588.811 | -0.58881 | -0.58888 | -6.8e-05 | 6.8e-05 | 4.624e-09 |  | -593.694 | -593.694
2593 | 0 | -588.811 | -0.58881 | -0.58888 | -6.8e-05 | 6.8e-05 | 4.624e-09 |  | -588.879 | -588.879
2594 | 1 | -588.811 | -0.58881 | -0.58888 | -6.8e-05 | 6.8e-05 | 4.624e-09 |  | -588.879 | -588.879
2595 | 2 | -588.811 | -0.58881 | -0.58888 | -6.8e-05 | 6.8e-05 | 4.624e-09 |  | -588.879 | -588.879
2596 | 3 | -588.811 | -0.58881 | -0.58888 | -6.8e-05 | 6.8e-05 | 4.624e-09 |  | -588.879 | -588.879
2597 | 4 | -588.811 | -0.58881 | -0.58888 | -6.8e-05 | 6.8e-05 | 4.624e-09 |  | -588.879 | -588.879
2598 | 5 | -588.811 | -0.58881 | -0.58888 | -6.8e-05 | 6.8e-05 | 4.624e-09 |  | -588.879 | -588.879
2599 | 6 | -638.053 | -0.63805 | -0.63805 | 0 | 0 | 0 |  | -588.879 | -588.879
2600 | 7 | -761.442 | -0.76144 | -0.76144 | 0 | 0 | 0 |  | -588.879 | -588.879
2601 | 8 | -762.323 | -0.76232 | -0.76232 | 3e-06 | 3e-06 | 9e-12 |  | -588.879 | -588.879
2602 | 9 | 19994.3 | 19.9943 | 19.954 | -0.0403 | 0.0403 | 0.0016241 |  | -588.879 | -588.879
2603 | 10 | 22739.2 | 22.7392 | 22.728 | -0.0112 | 0.0112 | 0.00012544 |  | -588.879 | -588.879
2604 | 11 | 89267.9 | 89.2679 | 89.2602 | -0.0077 | 0.0077 | 5.929e-05 |  | -634.714 | -634.714
2605 | 12 | 86130.8 | 86.1308 | 86.1803 | 0.0495 | 0.0495 | 0.0024502 |  | 7393.33 | 7393.33
2606 | 13 | 72198.7 | 72.1987 | 72.1032 | -0.0955 | 0.0955 | 0.0091203 |  | 109190 | 109190
2607 | 14 | 53872.4 | 53.8724 | 53.8822 | 0.0098 | 0.0098 | 9.604e-05 |  | 114092 | 114092
2608 | 15 | 105818 | 105.818 | 105.789 | -0.029 | 0.029 | 0.000841 |  | 114308 | 114308
2609 | 16 | 55146 | 55.146 | 55.0514 | -0.0946 | 0.0946 | 0.0089492 |  | 114306 | 114306
2610 | 17 | 21814.6 | 21.8146 | 21.8053 | -0.0093 | 0.0093 | 8.649e-05 |  | 114304 | 114304
2611 | 18 | -597.606 | -0.59761 | -0.59761 | 1e-06 | 1e-06 | 1e-12 |  | 114302 | 114302
2612 | 19 | -588.879 | -0.58888 | -0.58888 | 0 | 0 | 0 |  | 114290 | 114290
2613 | 20 | -588.815 | -0.58882 | -0.58888 | -6.4e-05 | 6.4e-05 | 4.096e-09 |  | 114368 | 114368
2614 | 21 | -588.811 | -0.58881 | -0.58888 | -6.8e-05 | 6.8e-05 | 4.624e-09 |  | 114445 | 114445
2615 | 22 | -588.811 | -0.58881 | -0.58888 | -6.8e-05 | 6.8e-05 | 4.624e-09 |  | 53000.3 | 53000.3
2616 | 23 | -588.811 | -0.58881 | -0.58888 | -6.8e-05 | 6.8e-05 | 4.624e-09 |  | -595.648 | -595.648
2617 | 0 | -588.811 | -0.58881 | -0.58888 | -6.8e-05 | 6.8e-05 | 4.624e-09 |  | -588.879 | -588.879
2618 | 1 | -588.811 | -0.58881 | -0.58888 | -6.8e-05 | 6.8e-05 | 4.624e-09 |  | -588.879 | -588.879
2619 | 2 | -588.811 | -0.58881 | -0.58888 | -6.8e-05 | 6.8e-05 | 4.624e-09 |  | -588.879 | -588.879
2620 | 3 | -588.811 | -0.58881 | -0.58888 | -6.8e-05 | 6.8e-05 | 4.624e-09 |  | -588.879 | -588.879
2621 | 4 | -588.811 | -0.58881 | -0.58888 | -6.8e-05 | 6.8e-05 | 4.624e-09 |  | -588.879 | -588.879
2622 | 5 | -588.811 | -0.58881 | -0.58888 | -6.8e-05 | 6.8e-05 | 4.624e-09 |  | -588.879 | -588.879
2623 | 6 | -641.355 | -0.64136 | -0.64136 | 0 | 0 | 0 |  | -588.879 | -588.879
2624 | 7 | 5407.43 | 5.4074 | 5.4133 | 0.0059 | 0.0059 | 3.481e-05 |  | -588.879 | -588.879
2625 | 8 | 101279 | 101.279 | 101.216 | -0.063 | 0.063 | 0.003969 |  | -588.879 | -588.879
2626 | 9 | 114669 | 114.669 | 114.279 | -0.39 | 0.39 | 0.1521 |  | -588.879 | -588.879
2627 | 10 | 114741 | 114.741 | 114.715 | -0.026 | 0.026 | 0.000676 |  | -588.879 | -588.879
2628 | 11 | 114663 | 114.663 | 114.713 | 0.05 | 0.05 | 0.0025 |  | -638.053 | -638.053
2629 | 12 | 114581 | 114.581 | 114.565 | -0.016 | 0.016 | 0.000256 |  | -761.442 | -761.442
2630 | 13 | 114537 | 114.537 | 114.563 | 0.026 | 0.026 | 0.000676 |  | -762.32 | -762.32
2631 | 14 | 114466 | 114.466 | 114.561 | 0.095 | 0.095 | 0.009025 |  | 19954 | 19954
2632 | 15 | 114130 | 114.13 | 114.115 | -0.015 | 0.015 | 0.000225 |  | 22728 | 22728
2633 | 16 | 84783.4 | 84.7834 | 84.7226 | -0.0608 | 0.0608 | 0.0036966 |  | 89260.2 | 89260.2
2634 | 17 | 23120.3 | 23.1203 | 23.111 | -0.0093 | 0.0093 | 8.649e-05 |  | 86180.3 | 86180.3
2635 | 18 | -599.568 | -0.59957 | -0.59957 | 0 | 0 | 0 |  | 72103.2 | 72103.2
2636 | 19 | -588.879 | -0.58888 | -0.58888 | 0 | 0 | 0 |  | 53882.2 | 53882.2
2637 | 20 | -588.815 | -0.58882 | -0.58888 | -6.4e-05 | 6.4e-05 | 4.096e-09 |  | 105789 | 105789
2638 | 21 | -588.811 | -0.58881 | -0.58888 | -6.8e-05 | 6.8e-05 | 4.624e-09 |  | 55051.4 | 55051.4
2639 | 22 | -588.811 | -0.58881 | -0.58888 | -6.8e-05 | 6.8e-05 | 4.624e-09 |  | 21805.3 | 21805.3
2640 | 23 | -588.811 | -0.58881 | -0.58888 | -6.8e-05 | 6.8e-05 | 4.624e-09 |  | -597.605 | -597.605
2641 | 0 | -588.811 | -0.58881 | -0.58888 | -6.8e-05 | 6.8e-05 | 4.624e-09 |  | -588.879 | -588.879
2642 | 1 | -588.811 | -0.58881 | -0.58888 | -6.8e-05 | 6.8e-05 | 4.624e-09 |  | -588.879 | -588.879
2643 | 2 | -588.811 | -0.58881 | -0.58888 | -6.8e-05 | 6.8e-05 | 4.624e-09 |  | -588.879 | -588.879
2644 | 3 | -588.811 | -0.58881 | -0.58888 | -6.8e-05 | 6.8e-05 | 4.624e-09 |  | -588.879 | -588.879
2645 | 4 | -588.811 | -0.58881 | -0.58888 | -6.8e-05 | 6.8e-05 | 4.624e-09 |  | -588.879 | -588.879
2646 | 5 | -588.811 | -0.58881 | -0.58888 | -6.8e-05 | 6.8e-05 | 4.624e-09 |  | -588.879 | -588.879
2647 | 6 | -644.619 | -0.64462 | -0.64462 | 0 | 0 | 0 |  | -588.879 | -588.879
2648 | 7 | -762.169 | -0.76217 | -0.76217 | -1e-06 | 1e-06 | 1e-12 |  | -588.879 | -588.879
2649 | 8 | 14568.2 | 14.5682 | 14.532 | -0.0362 | 0.0362 | 0.0013104 |  | -588.879 | -588.879
2650 | 9 | 88361.9 | 88.3619 | 88.3498 | -0.0121 | 0.0121 | 0.00014641 |  | -588.879 | -588.879
2651 | 10 | 110285 | 110.285 | 110.276 | -0.009 | 0.009 | 8.1e-05 |  | -588.879 | -588.879
2652 | 11 | 86501.5 | 86.5015 | 86.4617 | -0.0398 | 0.0398 | 0.001584 |  | -641.355 | -641.355
2653 | 12 | 40698.6 | 40.6986 | 40.72 | 0.0214 | 0.0214 | 0.00045796 |  | 5413.33 | 5413.33
2654 | 13 | 29964.5 | 29.9645 | 29.9379 | -0.0266 | 0.0266 | 0.00070756 |  | 101216 | 101216
2655 | 14 | -764.936 | -0.76494 | -0.76493 | 1e-06 | 1e-06 | 1e-12 |  | 114279 | 114279
2656 | 15 | 14347.2 | 14.3472 | 14.324 | -0.0232 | 0.0232 | 0.00053824 |  | 114715 | 114715
2657 | 16 | -761.442 | -0.76144 | -0.76144 | 0 | 0 | 0 |  | 114713 | 114713
2658 | 17 | -766.741 | -0.76674 | -0.76674 | -1e-06 | 1e-06 | 1e-12 |  | 114565 | 114565
2659 | 18 | -601.535 | -0.60153 | -0.60153 | 0 | 0 | 0 |  | 114563 | 114563
2660 | 19 | -588.879 | -0.58888 | -0.58888 | 0 | 0 | 0 |  | 114561 | 114561
2661 | 20 | -588.816 | -0.58882 | -0.58888 | -6.3e-05 | 6.3e-05 | 3.969e-09 |  | 114115 | 114115
2662 | 21 | -588.811 | -0.58881 | -0.58888 | -6.8e-05 | 6.8e-05 | 4.624e-09 |  | 84722.6 | 84722.6
2663 | 22 | -588.811 | -0.58881 | -0.58888 | -6.8e-05 | 6.8e-05 | 4.624e-09 |  | 23111 | 23111
2664 | 23 | -588.811 | -0.58881 | -0.58888 | -6.8e-05 | 6.8e-05 | 4.624e-09 |  | -599.568 | -599.568
2665 | 0 | -588.811 | -0.58881 | -0.58888 | -6.8e-05 | 6.8e-05 | 4.624e-09 |  | -588.879 | -588.879
2666 | 1 | -588.811 | -0.58881 | -0.58888 | -6.8e-05 | 6.8e-05 | 4.624e-09 |  | -588.879 | -588.879
2667 | 2 | -588.811 | -0.58881 | -0.58888 | -6.8e-05 | 6.8e-05 | 4.624e-09 |  | -588.879 | -588.879
2668 | 3 | -588.811 | -0.58881 | -0.58888 | -6.8e-05 | 6.8e-05 | 4.624e-09 |  | -588.879 | -588.879
2669 | 4 | -588.811 | -0.58881 | -0.58888 | -6.8e-05 | 6.8e-05 | 4.624e-09 |  | -588.879 | -588.879
2670 | 5 | -588.811 | -0.58881 | -0.58888 | -6.8e-05 | 6.8e-05 | 4.624e-09 |  | -588.879 | -588.879
2671 | 6 | -647.842 | -0.64784 | -0.64784 | 0 | 0 | 0 |  | -588.879 | -588.879
2672 | 7 | 12816.7 | 12.8167 | 12.8203 | 0.0036 | 0.0036 | 1.296e-05 |  | -588.879 | -588.879
2673 | 8 | 107366 | 107.366 | 107.319 | -0.047 | 0.047 | 0.002209 |  | -588.879 | -588.879
2674 | 9 | 115133 | 115.133 | 114.432 | -0.701 | 0.701 | 0.4914 |  | -588.879 | -588.879
2675 | 10 | 114688 | 114.688 | 114.671 | -0.017 | 0.017 | 0.000289 |  | -588.879 | -588.879
2676 | 11 | 114535 | 114.535 | 114.519 | -0.016 | 0.016 | 0.000256 |  | -644.619 | -644.619
2677 | 12 | 114467 | 114.467 | 114.517 | 0.05 | 0.05 | 0.0025 |  | -762.17 | -762.17
2678 | 13 | 114409 | 114.409 | 114.394 | -0.015 | 0.015 | 0.000225 |  | 14532 | 14532
2679 | 14 | 114129 | 114.129 | 114.174 | 0.045 | 0.045 | 0.002025 |  | 88349.8 | 88349.8
2680 | 15 | 114085 | 114.085 | 114.174 | 0.089 | 0.089 | 0.007921 |  | 110276 | 110276
2681 | 16 | 113158 | 113.158 | 112.336 | -0.822 | 0.822 | 0.67568 |  | 86461.7 | 86461.7
2682 | 17 | 49873.7 | 49.8737 | 49.6653 | -0.2084 | 0.2084 | 0.043431 |  | 40720 | 40720
2683 | 18 | -603.507 | -0.60351 | -0.60351 | 0 | 0 | 0 |  | 29937.9 | 29937.9
2684 | 19 | -588.879 | -0.58888 | -0.58888 | 0 | 0 | 0 |  | -764.935 | -764.935
2685 | 20 | -588.816 | -0.58882 | -0.58888 | -6.3e-05 | 6.3e-05 | 3.969e-09 |  | 14324 | 14324
2686 | 21 | -588.811 | -0.58881 | -0.58888 | -6.8e-05 | 6.8e-05 | 4.624e-09 |  | -761.442 | -761.442
2687 | 22 | -588.811 | -0.58881 | -0.58888 | -6.8e-05 | 6.8e-05 | 4.624e-09 |  | -766.742 | -766.742
2688 | 23 | -588.811 | -0.58881 | -0.58888 | -6.8e-05 | 6.8e-05 | 4.624e-09 |  | -601.535 | -601.535
2689 | 0 | -588.811 | -0.58881 | -0.58888 | -6.8e-05 | 6.8e-05 | 4.624e-09 |  | -588.879 | -588.879
2690 | 1 | -588.811 | -0.58881 | -0.58888 | -6.8e-05 | 6.8e-05 | 4.624e-09 |  | -588.879 | -588.879
2691 | 2 | -588.811 | -0.58881 | -0.58888 | -6.8e-05 | 6.8e-05 | 4.624e-09 |  | -588.879 | -588.879
2692 | 3 | -588.811 | -0.58881 | -0.58888 | -6.8e-05 | 6.8e-05 | 4.624e-09 |  | -588.879 | -588.879
2693 | 4 | -588.811 | -0.58881 | -0.58888 | -6.8e-05 | 6.8e-05 | 4.624e-09 |  | -588.879 | -588.879
2694 | 5 | -588.811 | -0.58881 | -0.58888 | -6.8e-05 | 6.8e-05 | 4.624e-09 |  | -588.879 | -588.879
2695 | 6 | -651.025 | -0.65102 | -0.65102 | 0 | 0 | 0 |  | -588.879 | -588.879
2696 | 7 | 7477.24 | 7.4772 | 7.4786 | 0.0014 | 0.0014 | 1.96e-06 |  | -588.879 | -588.879
2697 | 8 | 81991.3 | 81.9913 | 81.9487 | -0.0426 | 0.0426 | 0.0018148 |  | -588.879 | -588.879
2698 | 9 | 82463.1 | 82.4631 | 82.4293 | -0.0338 | 0.0338 | 0.0011424 |  | -588.879 | -588.879
2699 | 10 | 78607.5 | 78.6075 | 78.5901 | -0.0174 | 0.0174 | 0.00030276 |  | -588.879 | -588.879
2700 | 11 | 114634 | 114.634 | 114.573 | -0.061 | 0.061 | 0.003721 |  | -647.842 | -647.842
2701 | 12 | 114607 | 114.607 | 114.576 | -0.031 | 0.031 | 0.000961 |  | 12820.3 | 12820.3
2702 | 13 | 99137.2 | 99.1372 | 99.1618 | 0.0246 | 0.0246 | 0.00060516 |  | 107319 | 107319
2703 | 14 | 75155.9 | 75.1559 | 75.1513 | -0.0046 | 0.0046 | 2.116e-05 |  | 114432 | 114432
2704 | 15 | 46971.7 | 46.9717 | 46.9772 | 0.0055 | 0.0055 | 3.025e-05 |  | 114671 | 114671
2705 | 16 | -770.093 | -0.77009 | -0.77008 | 1.8e-05 | 1.8e-05 | 3.24e-10 |  | 114519 | 114519
2706 | 17 | -764.292 | -0.76429 | -0.76429 | -1e-06 | 1e-06 | 1e-12 |  | 114517 | 114517
2707 | 18 | -605.484 | -0.60548 | -0.60548 | 0 | 0 | 0 |  | 114394 | 114394
2708 | 19 | -588.879 | -0.58888 | -0.58888 | 0 | 0 | 0 |  | 114174 | 114174
2709 | 20 | -588.816 | -0.58882 | -0.58888 | -6.3e-05 | 6.3e-05 | 3.969e-09 |  | 114174 | 114174
2710 | 21 | -588.811 | -0.58881 | -0.58888 | -6.8e-05 | 6.8e-05 | 4.624e-09 |  | 112336 | 112336
2711 | 22 | -588.811 | -0.58881 | -0.58888 | -6.8e-05 | 6.8e-05 | 4.624e-09 |  | 49665.3 | 49665.3
2712 | 23 | -588.811 | -0.58881 | -0.58888 | -6.8e-05 | 6.8e-05 | 4.624e-09 |  | -603.507 | -603.507
2713 | 0 | -588.811 | -0.58881 | -0.58888 | -6.8e-05 | 6.8e-05 | 4.624e-09 |  | -588.879 | -588.879
2714 | 1 | -588.811 | -0.58881 | -0.58888 | -6.8e-05 | 6.8e-05 | 4.624e-09 |  | -588.879 | -588.879
2715 | 2 | -588.811 | -0.58881 | -0.58888 | -6.8e-05 | 6.8e-05 | 4.624e-09 |  | -588.879 | -588.879
2716 | 3 | -588.811 | -0.58881 | -0.58888 | -6.8e-05 | 6.8e-05 | 4.624e-09 |  | -588.879 | -588.879
2717 | 4 | -588.811 | -0.58881 | -0.58888 | -6.8e-05 | 6.8e-05 | 4.624e-09 |  | -588.879 | -588.879
2718 | 5 | -588.811 | -0.58881 | -0.58888 | -6.8e-05 | 6.8e-05 | 4.624e-09 |  | -588.879 | -588.879
2719 | 6 | -654.164 | -0.65416 | -0.65416 | 0 | 0 | 0 |  | -588.879 | -588.879
2720 | 7 | 2780.64 | 2.7806 | 2.782 | 0.00132 | 0.00132 | 1.7424e-06 |  | -588.879 | -588.879
2721 | 8 | 96071.8 | 96.0718 | 95.9544 | -0.1174 | 0.1174 | 0.013783 |  | -588.879 | -588.879
2722 | 9 | 114493 | 114.493 | 111.949 | -2.544 | 2.544 | 6.4719 |  | -588.879 | -588.879
2723 | 10 | 114387 | 114.387 | 114.287 | -0.1 | 0.1 | 0.01 |  | -588.879 | -588.879
2724 | 11 | 114230 | 114.23 | 114.208 | -0.022 | 0.022 | 0.000484 |  | -651.025 | -651.025
2725 | 12 | 114387 | 114.387 | 114.368 | -0.019 | 0.019 | 0.000361 |  | 7478.64 | 7478.64
2726 | 13 | 114177 | 114.177 | 114.158 | -0.019 | 0.019 | 0.000361 |  | 81948.7 | 81948.7
2727 | 14 | 113826 | 113.826 | 113.808 | -0.018 | 0.018 | 0.000324 |  | 82429.3 | 82429.3
2728 | 15 | 114056 | 114.056 | 114.031 | -0.025 | 0.025 | 0.000625 |  | 78590.1 | 78590.1
2729 | 16 | 73232.2 | 73.2322 | 73.1761 | -0.0561 | 0.0561 | 0.0031472 |  | 114573 | 114573
2730 | 17 | 26504.1 | 26.5041 | 26.4938 | -0.0103 | 0.0103 | 0.00010609 |  | 114576 | 114576
2731 | 18 | -607.465 | -0.60747 | -0.60747 | 0 | 0 | 0 |  | 99161.8 | 99161.8
2732 | 19 | -588.879 | -0.58888 | -0.58888 | 0 | 0 | 0 |  | 75151.3 | 75151.3
2733 | 20 | -588.816 | -0.58882 | -0.58888 | -6.3e-05 | 6.3e-05 | 3.969e-09 |  | 46977.2 | 46977.2
2734 | 21 | -588.811 | -0.58881 | -0.58888 | -6.8e-05 | 6.8e-05 | 4.624e-09 |  | -770.075 | -770.075
2735 | 22 | -588.811 | -0.58881 | -0.58888 | -6.8e-05 | 6.8e-05 | 4.624e-09 |  | -764.293 | -764.293
2736 | 23 | -588.811 | -0.58881 | -0.58888 | -6.8e-05 | 6.8e-05 | 4.624e-09 |  | -605.484 | -605.484
2737 | 0 | -588.811 | -0.58881 | -0.58888 | -6.8e-05 | 6.8e-05 | 4.624e-09 |  | -588.879 | -588.879
2738 | 1 | -588.811 | -0.58881 | -0.58888 | -6.8e-05 | 6.8e-05 | 4.624e-09 |  | -588.879 | -588.879
2739 | 2 | -588.811 | -0.58881 | -0.58888 | -6.8e-05 | 6.8e-05 | 4.624e-09 |  | -588.879 | -588.879
2740 | 3 | -588.811 | -0.58881 | -0.58888 | -6.8e-05 | 6.8e-05 | 4.624e-09 |  | -588.879 | -588.879
2741 | 4 | -588.811 | -0.58881 | -0.58888 | -6.8e-05 | 6.8e-05 | 4.624e-09 |  | -588.879 | -588.879
2742 | 5 | -588.811 | -0.58881 | -0.58888 | -6.8e-05 | 6.8e-05 | 4.624e-09 |  | -588.879 | -588.879
2743 | 6 | -657.26 | -0.65726 | -0.65726 | 0 | 0 | 0 |  | -588.879 | -588.879
2744 | 7 | 12133.5 | 12.1335 | 12.1326 | -0.0009 | 0.0009 | 8.1e-07 |  | -588.879 | -588.879
2745 | 8 | 105434 | 105.434 | 105.382 | -0.052 | 0.052 | 0.002704 |  | -588.879 | -588.879
2746 | 9 | 114784 | 114.784 | 114.779 | -0.005 | 0.005 | 2.5e-05 |  | -588.879 | -588.879
2747 | 10 | 114322 | 114.322 | 114.272 | -0.05 | 0.05 | 0.0025 |  | -588.879 | -588.879
2748 | 11 | 114124 | 114.124 | 114.077 | -0.047 | 0.047 | 0.002209 |  | -654.164 | -654.164
2749 | 12 | 113786 | 113.786 | 113.852 | 0.066 | 0.066 | 0.004356 |  | 2781.96 | 2781.96
2750 | 13 | 113685 | 113.685 | 113.639 | -0.046 | 0.046 | 0.002116 |  | 95954.4 | 95954.4
2751 | 14 | 113646 | 113.646 | 113.599 | -0.047 | 0.047 | 0.002209 |  | 111949 | 111949
2752 | 15 | 113614 | 113.614 | 113.568 | -0.046 | 0.046 | 0.002116 |  | 114287 | 114287
2753 | 16 | 108614 | 108.614 | 108.639 | 0.025 | 0.025 | 0.000625 |  | 114208 | 114208
2754 | 17 | 46684 | 46.684 | 46.715 | 0.031 | 0.031 | 0.000961 |  | 114368 | 114368
2755 | 18 | -609.45 | -0.60945 | -0.60945 | 0 | 0 | 0 |  | 114158 | 114158
2756 | 19 | -588.879 | -0.58888 | -0.58888 | 0 | 0 | 0 |  | 113808 | 113808
2757 | 20 | -588.817 | -0.58882 | -0.58888 | -6.2e-05 | 6.2e-05 | 3.844e-09 |  | 114031 | 114031
2758 | 21 | -588.811 | -0.58881 | -0.58888 | -6.8e-05 | 6.8e-05 | 4.624e-09 |  | 73176.1 | 73176.1
2759 | 22 | -588.811 | -0.58881 | -0.58888 | -6.8e-05 | 6.8e-05 | 4.624e-09 |  | 26493.8 | 26493.8
2760 | 23 | -588.811 | -0.58881 | -0.58888 | -6.8e-05 | 6.8e-05 | 4.624e-09 |  | -607.465 | -607.465
2761 | 0 | -588.811 | -0.58881 | -0.58888 | -6.8e-05 | 6.8e-05 | 4.624e-09 |  | -588.879 | -588.879
2762 | 1 | -588.811 | -0.58881 | -0.58888 | -6.8e-05 | 6.8e-05 | 4.624e-09 |  | -588.879 | -588.879
2763 | 2 | -588.811 | -0.58881 | -0.58888 | -6.8e-05 | 6.8e-05 | 4.624e-09 |  | -588.879 | -588.879
2764 | 3 | -588.811 | -0.58881 | -0.58888 | -6.8e-05 | 6.8e-05 | 4.624e-09 |  | -588.879 | -588.879
2765 | 4 | -588.811 | -0.58881 | -0.58888 | -6.8e-05 | 6.8e-05 | 4.624e-09 |  | -588.879 | -588.879
2766 | 5 | -588.811 | -0.58881 | -0.58888 | -6.8e-05 | 6.8e-05 | 4.624e-09 |  | -588.879 | -588.879
2767 | 6 | -660.31 | -0.66031 | -0.66031 | 0 | 0 | 0 |  | -588.879 | -588.879
2768 | 7 | 6656.75 | 6.6567 | 6.6552 | -0.00154 | 0.00154 | 2.3716e-06 |  | -588.879 | -588.879
2769 | 8 | 98583.2 | 98.5832 | 98.464 | -0.1192 | 0.1192 | 0.014209 |  | -588.879 | -588.879
2770 | 9 | 114709 | 114.709 | 112.734 | -1.975 | 1.975 | 3.9006 |  | -588.879 | -588.879
2771 | 10 | 114271 | 114.271 | 114.272 | 0.001 | 0.001 | 1e-06 |  | -588.879 | -588.879
2772 | 11 | 113775 | 113.775 | 113.751 | -0.024 | 0.024 | 0.000576 |  | -657.26 | -657.26
2773 | 12 | 113628 | 113.628 | 113.604 | -0.024 | 0.024 | 0.000576 |  | 12132.6 | 12132.6
2774 | 13 | 113501 | 113.501 | 113.477 | -0.024 | 0.024 | 0.000576 |  | 105382 | 105382
2775 | 14 | 113439 | 113.439 | 113.415 | -0.024 | 0.024 | 0.000576 |  | 114779 | 114779
2776 | 15 | 113540 | 113.54 | 113.515 | -0.025 | 0.025 | 0.000625 |  | 114272 | 114272
2777 | 16 | 100740 | 100.74 | 100.731 | -0.009 | 0.009 | 8.1e-05 |  | 114077 | 114077
2778 | 17 | 38315.1 | 38.3151 | 38.3437 | 0.0286 | 0.0286 | 0.00081796 |  | 113852 | 113852
2779 | 18 | -611.439 | -0.61144 | -0.61144 | 0 | 0 | 0 |  | 113639 | 113639
2780 | 19 | -588.879 | -0.58888 | -0.58888 | 0 | 0 | 0 |  | 113599 | 113599
2781 | 20 | -588.817 | -0.58882 | -0.58888 | -6.2e-05 | 6.2e-05 | 3.844e-09 |  | 113568 | 113568
2782 | 21 | -588.811 | -0.58881 | -0.58888 | -6.8e-05 | 6.8e-05 | 4.624e-09 |  | 108639 | 108639
2783 | 22 | -588.811 | -0.58881 | -0.58888 | -6.8e-05 | 6.8e-05 | 4.624e-09 |  | 46715 | 46715
2784 | 23 | -588.811 | -0.58881 | -0.58888 | -6.8e-05 | 6.8e-05 | 4.624e-09 |  | -609.45 | -609.45
2785 | 0 | -588.811 | -0.58881 | -0.58888 | -6.8e-05 | 6.8e-05 | 4.624e-09 |  | -588.879 | -588.879
2786 | 1 | -588.811 | -0.58881 | -0.58888 | -6.8e-05 | 6.8e-05 | 4.624e-09 |  | -588.879 | -588.879
2787 | 2 | -588.811 | -0.58881 | -0.58888 | -6.8e-05 | 6.8e-05 | 4.624e-09 |  | -588.879 | -588.879
2788 | 3 | -588.811 | -0.58881 | -0.58888 | -6.8e-05 | 6.8e-05 | 4.624e-09 |  | -588.879 | -588.879
2789 | 4 | -588.811 | -0.58881 | -0.58888 | -6.8e-05 | 6.8e-05 | 4.624e-09 |  | -588.879 | -588.879
2790 | 5 | -588.811 | -0.58881 | -0.58888 | -6.8e-05 | 6.8e-05 | 4.624e-09 |  | -588.879 | -588.879
2791 | 6 | -663.314 | -0.66331 | -0.66331 | 0 | 0 | 0 |  | -588.879 | -588.879
2792 | 7 | -1214.75 | -1.2147 | -1.2149 | -0.00013 | 0.00013 | 1.69e-08 |  | -588.879 | -588.879
2793 | 8 | 86524.2 | 86.5242 | 86.4561 | -0.0681 | 0.0681 | 0.0046376 |  | -588.879 | -588.879
2794 | 9 | 110156 | 110.156 | 110.138 | -0.018 | 0.018 | 0.000324 |  | -588.879 | -588.879
2795 | 10 | 114479 | 114.479 | 114.445 | -0.034 | 0.034 | 0.001156 |  | -588.879 | -588.879
2796 | 11 | 114210 | 114.21 | 114.182 | -0.028 | 0.028 | 0.000784 |  | -660.31 | -660.31
2797 | 12 | 113740 | 113.74 | 113.715 | -0.025 | 0.025 | 0.000625 |  | 6655.21 | 6655.21
2798 | 13 | 113492 | 113.492 | 113.468 | -0.024 | 0.024 | 0.000576 |  | 98464 | 98464
2799 | 14 | 113373 | 113.373 | 113.465 | 0.092 | 0.092 | 0.008464 |  | 112734 | 112734
2800 | 15 | 113446 | 113.446 | 113.423 | -0.023 | 0.023 | 0.000529 |  | 114272 | 114272
2801 | 16 | 88245.5 | 88.2455 | 88.1637 | -0.0818 | 0.0818 | 0.0066912 |  | 113751 | 113751
2802 | 17 | 26823.8 | 26.8238 | 26.8173 | -0.0065 | 0.0065 | 4.225e-05 |  | 113604 | 113604
2803 | 18 | -613.432 | -0.61343 | -0.61343 | 0 | 0 | 0 |  | 113477 | 113477
2804 | 19 | -588.879 | -0.58888 | -0.58888 | 0 | 0 | 0 |  | 113415 | 113415
2805 | 20 | -588.817 | -0.58882 | -0.58888 | -6.2e-05 | 6.2e-05 | 3.844e-09 |  | 113515 | 113515
2806 | 21 | -588.811 | -0.58881 | -0.58888 | -6.8e-05 | 6.8e-05 | 4.624e-09 |  | 100731 | 100731
2807 | 22 | -588.811 | -0.58881 | -0.58888 | -6.8e-05 | 6.8e-05 | 4.624e-09 |  | 38343.7 | 38343.7
2808 | 23 | -588.811 | -0.58881 | -0.58888 | -6.8e-05 | 6.8e-05 | 4.624e-09 |  | -611.439 | -611.439
2809 | 0 | -588.811 | -0.58881 | -0.58888 | -6.8e-05 | 6.8e-05 | 4.624e-09 |  | -588.879 | -588.879
2810 | 1 | -588.811 | -0.58881 | -0.58888 | -6.8e-05 | 6.8e-05 | 4.624e-09 |  | -588.879 | -588.879
2811 | 2 | -588.811 | -0.58881 | -0.58888 | -6.8e-05 | 6.8e-05 | 4.624e-09 |  | -588.879 | -588.879
2812 | 3 | -588.811 | -0.58881 | -0.58888 | -6.8e-05 | 6.8e-05 | 4.624e-09 |  | -588.879 | -588.879
2813 | 4 | -588.811 | -0.58881 | -0.58888 | -6.8e-05 | 6.8e-05 | 4.624e-09 |  | -588.879 | -588.879
2814 | 5 | -588.811 | -0.58881 | -0.58888 | -6.8e-05 | 6.8e-05 | 4.624e-09 |  | -588.879 | -588.879
2815 | 6 | -666.27 | -0.66627 | -0.66627 | 1e-06 | 1e-06 | 1e-12 |  | -588.879 | -588.879
2816 | 7 | 22417.7 | 22.4177 | 22.4116 | -0.0061 | 0.0061 | 3.721e-05 |  | -588.879 | -588.879
2817 | 8 | 109457 | 109.457 | 109.312 | -0.145 | 0.145 | 0.021025 |  | -588.879 | -588.879
2818 | 9 | 114456 | 114.456 | 114.482 | 0.026 | 0.026 | 0.000676 |  | -588.879 | -588.879
2819 | 10 | 114442 | 114.442 | 114.47 | 0.028 | 0.028 | 0.000784 |  | -588.879 | -588.879
2820 | 11 | 114045 | 114.045 | 114.06 | 0.015 | 0.015 | 0.000225 |  | -663.314 | -663.314
2821 | 12 | 89584.7 | 89.5847 | 89.614 | 0.0293 | 0.0293 | 0.00085849 |  | -1214.88 | -1214.88
2822 | 13 | 95692.9 | 95.6929 | 95.6921 | -0.0008 | 0.0008 | 6.4e-07 |  | 86456.1 | 86456.1
2823 | 14 | 113738 | 113.738 | 110.795 | -2.943 | 2.943 | 8.6612 |  | 110138 | 110138
2824 | 15 | 93518.7 | 93.5187 | 93.1018 | -0.4169 | 0.4169 | 0.17381 |  | 114445 | 114445
2825 | 16 | 46533.6 | 46.5336 | 47.0859 | 0.5523 | 0.5523 | 0.30504 |  | 114182 | 114182
2826 | 17 | -765.089 | -0.76509 | -0.76509 | -1e-06 | 1e-06 | 1e-12 |  | 113715 | 113715
2827 | 18 | -615.429 | -0.61543 | -0.61543 | 0 | 0 | 0 |  | 113468 | 113468
2828 | 19 | -588.879 | -0.58888 | -0.58888 | 0 | 0 | 0 |  | 113465 | 113465
2829 | 20 | -588.817 | -0.58882 | -0.58888 | -6.2e-05 | 6.2e-05 | 3.844e-09 |  | 113423 | 113423
2830 | 21 | -588.811 | -0.58881 | -0.58888 | -6.8e-05 | 6.8e-05 | 4.624e-09 |  | 88163.7 | 88163.7
2831 | 22 | -588.811 | -0.58881 | -0.58888 | -6.8e-05 | 6.8e-05 | 4.624e-09 |  | 26817.3 | 26817.3
2832 | 23 | -588.811 | -0.58881 | -0.58888 | -6.8e-05 | 6.8e-05 | 4.624e-09 |  | -613.432 | -613.432
2833 | 0 | -588.811 | -0.58881 | -0.58888 | -6.8e-05 | 6.8e-05 | 4.624e-09 |  | -588.879 | -588.879
2834 | 1 | -588.811 | -0.58881 | -0.58888 | -6.8e-05 | 6.8e-05 | 4.624e-09 |  | -588.879 | -588.879
2835 | 2 | -588.811 | -0.58881 | -0.58888 | -6.8e-05 | 6.8e-05 | 4.624e-09 |  | -588.879 | -588.879
2836 | 3 | -588.811 | -0.58881 | -0.58888 | -6.8e-05 | 6.8e-05 | 4.624e-09 |  | -588.879 | -588.879
2837 | 4 | -588.811 | -0.58881 | -0.58888 | -6.8e-05 | 6.8e-05 | 4.624e-09 |  | -588.879 | -588.879
2838 | 5 | -588.811 | -0.58881 | -0.58888 | -6.8e-05 | 6.8e-05 | 4.624e-09 |  | -588.879 | -588.879
2839 | 6 | -669.176 | -0.66918 | -0.66918 | 0 | 0 | 0 |  | -588.879 | -588.879
2840 | 7 | 27275.4 | 27.2754 | 27.268 | -0.0074 | 0.0074 | 5.476e-05 |  | -588.879 | -588.879
2841 | 8 | 114065 | 114.065 | 114.019 | -0.046 | 0.046 | 0.002116 |  | -588.879 | -588.879
2842 | 9 | 113928 | 113.928 | 113.787 | -0.141 | 0.141 | 0.019881 |  | -588.879 | -588.879
2843 | 10 | 113496 | 113.496 | 113.453 | -0.043 | 0.043 | 0.001849 |  | -588.879 | -588.879
2844 | 11 | 113395 | 113.395 | 113.371 | -0.024 | 0.024 | 0.000576 |  | -666.269 | -666.269
2845 | 12 | 113348 | 113.348 | 113.326 | -0.022 | 0.022 | 0.000484 |  | 22411.6 | 22411.6
2846 | 13 | 113330 | 113.33 | 113.306 | -0.024 | 0.024 | 0.000576 |  | 109312 | 109312
2847 | 14 | 113410 | 113.41 | 113.388 | -0.022 | 0.022 | 0.000484 |  | 114482 | 114482
2848 | 15 | 113465 | 113.465 | 113.442 | -0.023 | 0.023 | 0.000529 |  | 114470 | 114470
2849 | 16 | 113519 | 113.519 | 113.495 | -0.024 | 0.024 | 0.000576 |  | 114060 | 114060
2850 | 17 | 52705.9 | 52.7059 | 52.6701 | -0.0358 | 0.0358 | 0.0012816 |  | 89614 | 89614
2851 | 18 | -617.428 | -0.61743 | -0.61743 | 0 | 0 | 0 |  | 95692.1 | 95692.1
2852 | 19 | -588.879 | -0.58888 | -0.58888 | 0 | 0 | 0 |  | 110795 | 110795
2853 | 20 | -588.817 | -0.58882 | -0.58888 | -6.2e-05 | 6.2e-05 | 3.844e-09 |  | 93101.8 | 93101.8
2854 | 21 | -588.811 | -0.58881 | -0.58888 | -6.8e-05 | 6.8e-05 | 4.624e-09 |  | 47085.9 | 47085.9
2855 | 22 | -588.811 | -0.58881 | -0.58888 | -6.8e-05 | 6.8e-05 | 4.624e-09 |  | -765.09 | -765.09
2856 | 23 | -588.811 | -0.58881 | -0.58888 | -6.8e-05 | 6.8e-05 | 4.624e-09 |  | -615.429 | -615.429
2857 | 0 | -588.811 | -0.58881 | -0.58888 | -6.8e-05 | 6.8e-05 | 4.624e-09 |  | -588.879 | -588.879
2858 | 1 | -588.811 | -0.58881 | -0.58888 | -6.8e-05 | 6.8e-05 | 4.624e-09 |  | -588.879 | -588.879
2859 | 2 | -588.811 | -0.58881 | -0.58888 | -6.8e-05 | 6.8e-05 | 4.624e-09 |  | -588.879 | -588.879
2860 | 3 | -588.811 | -0.58881 | -0.58888 | -6.8e-05 | 6.8e-05 | 4.624e-09 |  | -588.879 | -588.879
2861 | 4 | -588.811 | -0.58881 | -0.58888 | -6.8e-05 | 6.8e-05 | 4.624e-09 |  | -588.879 | -588.879
2862 | 5 | -588.811 | -0.58881 | -0.58888 | -6.8e-05 | 6.8e-05 | 4.624e-09 |  | -588.879 | -588.879
2863 | 6 | -672.032 | -0.67203 | -0.67203 | 0 | 0 | 0 |  | -588.879 | -588.879
2864 | 7 | 18234 | 18.234 | 18.2273 | -0.0067 | 0.0067 | 4.489e-05 |  | -588.879 | -588.879
2865 | 8 | 107661 | 107.661 | 107.518 | -0.143 | 0.143 | 0.020449 |  | -588.879 | -588.879
2866 | 9 | 114230 | 114.23 | 113.994 | -0.236 | 0.236 | 0.055696 |  | -588.879 | -588.879
2867 | 10 | 114707 | 114.707 | 114.886 | 0.179 | 0.179 | 0.032041 |  | -588.879 | -588.879
2868 | 11 | 114522 | 114.522 | 114.723 | 0.201 | 0.201 | 0.040401 |  | -669.176 | -669.176
2869 | 12 | 113984 | 113.984 | 114.178 | 0.194 | 0.194 | 0.037636 |  | 27268 | 27268
2870 | 13 | 114266 | 114.266 | 114.477 | 0.211 | 0.211 | 0.044521 |  | 114019 | 114019
2871 | 14 | 114110 | 114.11 | 114.316 | 0.206 | 0.206 | 0.042436 |  | 113787 | 113787
2872 | 15 | 114129 | 114.129 | 114.316 | 0.187 | 0.187 | 0.034969 |  | 113453 | 113453
2873 | 16 | 110093 | 110.093 | 109.876 | -0.217 | 0.217 | 0.047089 |  | 113371 | 113371
2874 | 17 | 49401 | 49.401 | 49.3812 | -0.0198 | 0.0198 | 0.00039204 |  | 113326 | 113326
2875 | 18 | -619.431 | -0.61943 | -0.61943 | 0 | 0 | 0 |  | 113306 | 113306
2876 | 19 | -588.879 | -0.58888 | -0.58888 | 0 | 0 | 0 |  | 113388 | 113388
2877 | 20 | -588.817 | -0.58882 | -0.58888 | -6.2e-05 | 6.2e-05 | 3.844e-09 |  | 113442 | 113442
2878 | 21 | -588.811 | -0.58881 | -0.58888 | -6.8e-05 | 6.8e-05 | 4.624e-09 |  | 113495 | 113495
2879 | 22 | -588.811 | -0.58881 | -0.58888 | -6.8e-05 | 6.8e-05 | 4.624e-09 |  | 52670.1 | 52670.1
2880 | 23 | -588.811 | -0.58881 | -0.58888 | -6.8e-05 | 6.8e-05 | 4.624e-09 |  | -617.428 | -617.428
2881 | 0 | -588.811 | -0.58881 | -0.58888 | -6.8e-05 | 6.8e-05 | 4.624e-09 |  | -588.879 | -588.879
2882 | 1 | -588.811 | -0.58881 | -0.58888 | -6.8e-05 | 6.8e-05 | 4.624e-09 |  | -588.879 | -588.879
2883 | 2 | -588.811 | -0.58881 | -0.58888 | -6.8e-05 | 6.8e-05 | 4.624e-09 |  | -588.879 | -588.879
2884 | 3 | -588.811 | -0.58881 | -0.58888 | -6.8e-05 | 6.8e-05 | 4.624e-09 |  | -588.879 | -588.879
2885 | 4 | -588.811 | -0.58881 | -0.58888 | -6.8e-05 | 6.8e-05 | 4.624e-09 |  | -588.879 | -588.879
2886 | 5 | -588.811 | -0.58881 | -0.58888 | -6.8e-05 | 6.8e-05 | 4.624e-09 |  | -588.879 | -588.879
2887 | 6 | -674.836 | -0.67484 | -0.67484 | 0 | 0 | 0 |  | -588.879 | -588.879
2888 | 7 | 20083.1 | 20.0831 | 20.0756 | -0.0075 | 0.0075 | 5.625e-05 |  | -588.879 | -588.879
2889 | 8 | 108239 | 108.239 | 108.094 | -0.145 | 0.145 | 0.021025 |  | -588.879 | -588.879
2890 | 9 | 114546 | 114.546 | 113.792 | -0.754 | 0.754 | 0.56852 |  | -588.879 | -588.879
2891 | 10 | 114634 | 114.634 | 114.631 | -0.003 | 0.003 | 9e-06 |  | -588.879 | -588.879
2892 | 11 | 114424 | 114.424 | 114.41 | -0.014 | 0.014 | 0.000196 |  | -672.032 | -672.032
2893 | 12 | 114332 | 114.332 | 114.406 | 0.074 | 0.074 | 0.005476 |  | 18227.3 | 18227.3
2894 | 13 | 114039 | 114.039 | 114.02 | -0.019 | 0.019 | 0.000361 |  | 107518 | 107518
2895 | 14 | 114008 | 114.008 | 114.018 | 0.01 | 0.01 | 0.0001 |  | 113994 | 113994
2896 | 15 | 114283 | 114.283 | 114.24 | -0.043 | 0.043 | 0.001849 |  | 114886 | 114886
2897 | 16 | 109870 | 109.87 | 109.783 | -0.087 | 0.087 | 0.007569 |  | 114723 | 114723
2898 | 17 | 49389.7 | 49.3897 | 49.3887 | -0.001 | 0.001 | 1e-06 |  | 114178 | 114178
2899 | 18 | -621.436 | -0.62144 | -0.62143 | 1e-06 | 1e-06 | 1e-12 |  | 114477 | 114477
2900 | 19 | -588.879 | -0.58888 | -0.58888 | 0 | 0 | 0 |  | 114316 | 114316
2901 | 20 | -588.817 | -0.58882 | -0.58888 | -6.2e-05 | 6.2e-05 | 3.844e-09 |  | 114316 | 114316
2902 | 21 | -588.811 | -0.58881 | -0.58888 | -6.8e-05 | 6.8e-05 | 4.624e-09 |  | 109876 | 109876
2903 | 22 | -588.811 | -0.58881 | -0.58888 | -6.8e-05 | 6.8e-05 | 4.624e-09 |  | 49381.2 | 49381.2
2904 | 23 | -588.811 | -0.58881 | -0.58888 | -6.8e-05 | 6.8e-05 | 4.624e-09 |  | -619.431 | -619.431
2905 | 0 | -588.811 | -0.58881 | -0.58888 | -6.8e-05 | 6.8e-05 | 4.624e-09 |  | -588.879 | -588.879
2906 | 1 | -588.811 | -0.58881 | -0.58888 | -6.8e-05 | 6.8e-05 | 4.624e-09 |  | -588.879 | -588.879
2907 | 2 | -588.811 | -0.58881 | -0.58888 | -6.8e-05 | 6.8e-05 | 4.624e-09 |  | -588.879 | -588.879
2908 | 3 | -588.811 | -0.58881 | -0.58888 | -6.8e-05 | 6.8e-05 | 4.624e-09 |  | -588.879 | -588.879
2909 | 4 | -588.811 | -0.58881 | -0.58888 | -6.8e-05 | 6.8e-05 | 4.624e-09 |  | -588.879 | -588.879
2910 | 5 | -588.811 | -0.58881 | -0.58888 | -6.8e-05 | 6.8e-05 | 4.624e-09 |  | -588.879 | -588.879
2911 | 6 | -677.588 | -0.67759 | -0.67759 | 0 | 0 | 0 |  | -588.879 | -588.879
2912 | 7 | 31029.7 | 31.0297 | 31.0233 | -0.0064 | 0.0064 | 4.096e-05 |  | -588.879 | -588.879
2913 | 8 | 114908 | 114.908 | 114.353 | -0.555 | 0.555 | 0.30803 |  | -588.879 | -588.879
2914 | 9 | 114689 | 114.689 | 114.548 | -0.141 | 0.141 | 0.019881 |  | -588.879 | -588.879
2915 | 10 | 114442 | 114.442 | 114.396 | -0.046 | 0.046 | 0.002116 |  | -588.879 | -588.879
2916 | 11 | 114201 | 114.201 | 114.175 | -0.026 | 0.026 | 0.000676 |  | -674.836 | -674.836
2917 | 12 | 114101 | 114.101 | 114.171 | 0.07 | 0.07 | 0.0049 |  | 20075.6 | 20075.6
2918 | 13 | 113795 | 113.795 | 113.77 | -0.025 | 0.025 | 0.000625 |  | 108094 | 108094
2919 | 14 | 113764 | 113.764 | 113.739 | -0.025 | 0.025 | 0.000625 |  | 113792 | 113792
2920 | 15 | 113672 | 113.672 | 113.739 | 0.067 | 0.067 | 0.004489 |  | 114631 | 114631
2921 | 16 | 113577 | 113.577 | 113.552 | -0.025 | 0.025 | 0.000625 |  | 114410 | 114410
2922 | 17 | 59031.3 | 59.0313 | 59.0415 | 0.0102 | 0.0102 | 0.00010404 |  | 114406 | 114406
2923 | 18 | -623.442 | -0.62344 | -0.62344 | 0 | 0 | 0 |  | 114020 | 114020
2924 | 19 | -588.879 | -0.58888 | -0.58888 | 0 | 0 | 0 |  | 114018 | 114018
2925 | 20 | -588.818 | -0.58882 | -0.58888 | -6.1e-05 | 6.1e-05 | 3.721e-09 |  | 114240 | 114240
2926 | 21 | -588.812 | -0.58881 | -0.58888 | -6.7e-05 | 6.7e-05 | 4.489e-09 |  | 109783 | 109783
2927 | 22 | -588.811 | -0.58881 | -0.58888 | -6.8e-05 | 6.8e-05 | 4.624e-09 |  | 49388.7 | 49388.7
2928 | 23 | -588.811 | -0.58881 | -0.58888 | -6.8e-05 | 6.8e-05 | 4.624e-09 |  | -621.435 | -621.435
2929 | 0 | -588.811 | -0.58881 | -0.58888 | -6.8e-05 | 6.8e-05 | 4.624e-09 |  | -588.879 | -588.879
2930 | 1 | -588.811 | -0.58881 | -0.58888 | -6.8e-05 | 6.8e-05 | 4.624e-09 |  | -588.879 | -588.879
2931 | 2 | -588.811 | -0.58881 | -0.58888 | -6.8e-05 | 6.8e-05 | 4.624e-09 |  | -588.879 | -588.879
2932 | 3 | -588.811 | -0.58881 | -0.58888 | -6.8e-05 | 6.8e-05 | 4.624e-09 |  | -588.879 | -588.879
2933 | 4 | -588.811 | -0.58881 | -0.58888 | -6.8e-05 | 6.8e-05 | 4.624e-09 |  | -588.879 | -588.879
2934 | 5 | -588.811 | -0.58881 | -0.58888 | -6.8e-05 | 6.8e-05 | 4.624e-09 |  | -588.879 | -588.879
2935 | 6 | -680.334 | -0.68033 | -0.68033 | 1e-06 | 1e-06 | 1e-12 |  | -588.879 | -588.879
2936 | 7 | 30471 | 30.471 | 30.464 | -0.007 | 0.007 | 4.9e-05 |  | -588.879 | -588.879
2937 | 8 | 114363 | 114.363 | 113.801 | -0.562 | 0.562 | 0.31584 |  | -588.879 | -588.879
2938 | 9 | 114205 | 114.205 | 114.072 | -0.133 | 0.133 | 0.017689 |  | -588.879 | -588.879
2939 | 10 | 114231 | 114.231 | 114.187 | -0.044 | 0.044 | 0.001936 |  | -588.879 | -588.879
2940 | 11 | 113709 | 113.709 | 113.683 | -0.026 | 0.026 | 0.000676 |  | -677.588 | -677.588
2941 | 12 | 113601 | 113.601 | 113.68 | 0.079 | 0.079 | 0.006241 |  | 31023.3 | 31023.3
2942 | 13 | 113509 | 113.509 | 113.484 | -0.025 | 0.025 | 0.000625 |  | 114353 | 114353
2943 | 14 | 113352 | 113.352 | 113.328 | -0.024 | 0.024 | 0.000576 |  | 114548 | 114548
2944 | 15 | 90410.1 | 90.4101 | 90.3837 | -0.0264 | 0.0264 | 0.00069696 |  | 114396 | 114396
2945 | 16 | 58637.6 | 58.6376 | 58.5878 | -0.0498 | 0.0498 | 0.00248 |  | 114175 | 114175
2946 | 17 | 26378 | 26.378 | 26.3687 | -0.0093 | 0.0093 | 8.649e-05 |  | 114171 | 114171
2947 | 18 | -625.45 | -0.62545 | -0.62545 | 1e-06 | 1e-06 | 1e-12 |  | 113770 | 113770
2948 | 19 | -588.879 | -0.58888 | -0.58888 | 0 | 0 | 0 |  | 113739 | 113739
2949 | 20 | -588.817 | -0.58882 | -0.58888 | -6.2e-05 | 6.2e-05 | 3.844e-09 |  | 113739 | 113739
2950 | 21 | -588.811 | -0.58881 | -0.58888 | -6.8e-05 | 6.8e-05 | 4.624e-09 |  | 113552 | 113552
2951 | 22 | -588.811 | -0.58881 | -0.58888 | -6.8e-05 | 6.8e-05 | 4.624e-09 |  | 59041.5 | 59041.5
2952 | 23 | -588.811 | -0.58881 | -0.58888 | -6.8e-05 | 6.8e-05 | 4.624e-09 |  | -623.442 | -623.442
2953 | 0 | -588.811 | -0.58881 | -0.58888 | -6.8e-05 | 6.8e-05 | 4.624e-09 |  | -588.879 | -588.879
2954 | 1 | -588.811 | -0.58881 | -0.58888 | -6.8e-05 | 6.8e-05 | 4.624e-09 |  | -588.879 | -588.879
2955 | 2 | -588.811 | -0.58881 | -0.58888 | -6.8e-05 | 6.8e-05 | 4.624e-09 |  | -588.879 | -588.879
2956 | 3 | -588.811 | -0.58881 | -0.58888 | -6.8e-05 | 6.8e-05 | 4.624e-09 |  | -588.879 | -588.879
2957 | 4 | -588.811 | -0.58881 | -0.58888 | -6.8e-05 | 6.8e-05 | 4.624e-09 |  | -588.879 | -588.879
2958 | 5 | -588.811 | -0.58881 | -0.58888 | -6.8e-05 | 6.8e-05 | 4.624e-09 |  | -588.879 | -588.879
2959 | 6 | -682.928 | -0.68293 | -0.68293 | 0 | 0 | 0 |  | -588.879 | -588.879
2960 | 7 | 24690.4 | 24.6904 | 24.6826 | -0.0078 | 0.0078 | 6.084e-05 |  | -588.879 | -588.879
2961 | 8 | 98701.9 | 98.7019 | 98.6363 | -0.0656 | 0.0656 | 0.0043034 |  | -588.879 | -588.879
2962 | 9 | 77821.6 | 77.8216 | 77.8088 | -0.0128 | 0.0128 | 0.00016384 |  | -588.879 | -588.879
2963 | 10 | -761.605 | -0.7616 | -0.7616 | 0 | 0 | 0 |  | -588.879 | -588.879
2964 | 11 | -765.931 | -0.76593 | -0.76593 | 1e-06 | 1e-06 | 1e-12 |  | -680.333 | -680.333
2965 | 12 | -765.174 | -0.76517 | -0.76593 | -0.000756 | 0.000756 | 5.7154e-07 |  | 30464 | 30464
2966 | 13 | 33475.7 | 33.4757 | 33.4723 | -0.0034 | 0.0034 | 1.156e-05 |  | 113801 | 113801
2967 | 14 | 23544.7 | 23.5447 | 23.536 | -0.0087 | 0.0087 | 7.569e-05 |  | 114072 | 114072
2968 | 15 | -772.478 | -0.77248 | -0.77247 | 8e-06 | 8e-06 | 6.4e-11 |  | 114187 | 114187
2969 | 16 | -771.715 | -0.77172 | -0.7717 | 2e-05 | 2e-05 | 4e-10 |  | 113683 | 113683
2970 | 17 | -767.513 | -0.76751 | -0.76751 | -2e-06 | 2e-06 | 4e-12 |  | 113680 | 113680
2971 | 18 | -627.458 | -0.62746 | -0.62746 | 0 | 0 | 0 |  | 113484 | 113484
2972 | 19 | -588.879 | -0.58888 | -0.58888 | 0 | 0 | 0 |  | 113328 | 113328
2973 | 20 | -588.815 | -0.58882 | -0.58888 | -6.4e-05 | 6.4e-05 | 4.096e-09 |  | 90383.7 | 90383.7
2974 | 21 | -588.811 | -0.58881 | -0.58888 | -6.8e-05 | 6.8e-05 | 4.624e-09 |  | 58587.8 | 58587.8
2975 | 22 | -588.811 | -0.58881 | -0.58888 | -6.8e-05 | 6.8e-05 | 4.624e-09 |  | 26368.7 | 26368.7
2976 | 23 | -588.811 | -0.58881 | -0.58888 | -6.8e-05 | 6.8e-05 | 4.624e-09 |  | -625.449 | -625.449
2977 | 0 | -588.811 | -0.58881 | -0.58888 | -6.8e-05 | 6.8e-05 | 4.624e-09 |  | -588.879 | -588.879
2978 | 1 | -588.811 | -0.58881 | -0.58888 | -6.8e-05 | 6.8e-05 | 4.624e-09 |  | -588.879 | -588.879
2979 | 2 | -588.811 | -0.58881 | -0.58888 | -6.8e-05 | 6.8e-05 | 4.624e-09 |  | -588.879 | -588.879
2980 | 3 | -588.811 | -0.58881 | -0.58888 | -6.8e-05 | 6.8e-05 | 4.624e-09 |  | -588.879 | -588.879
2981 | 4 | -588.811 | -0.58881 | -0.58888 | -6.8e-05 | 6.8e-05 | 4.624e-09 |  | -588.879 | -588.879
2982 | 5 | -588.811 | -0.58881 | -0.58888 | -6.8e-05 | 6.8e-05 | 4.624e-09 |  | -588.879 | -588.879
2983 | 6 | -685.515 | -0.68551 | -0.68551 | 0 | 0 | 0 |  | -588.879 | -588.879
2984 | 7 | -761.442 | -0.76144 | -0.76144 | 0 | 0 | 0 |  | -588.879 | -588.879
2985 | 8 | -761.442 | -0.76144 | -0.76144 | 0 | 0 | 0 |  | -588.879 | -588.879
2986 | 9 | -761.442 | -0.76144 | -0.76144 | 0 | 0 | 0 |  | -588.879 | -588.879
2987 | 10 | -761.442 | -0.76144 | -0.76144 | 0 | 0 | 0 |  | -588.879 | -588.879
2988 | 11 | -761.442 | -0.76144 | -0.76144 | 0 | 0 | 0 |  | -682.928 | -682.928
2989 | 12 | -761.442 | -0.76144 | -0.76144 | 0 | 0 | 0 |  | 24682.6 | 24682.6
2990 | 13 | -763.75 | -0.76375 | -0.76375 | 0 | 0 | 0 |  | 98636.3 | 98636.3
2991 | 14 | 51336.1 | 51.3361 | 51.3799 | 0.0438 | 0.0438 | 0.0019184 |  | 77808.8 | 77808.8
2992 | 15 | 80356.9 | 80.3569 | 80.3333 | -0.0236 | 0.0236 | 0.00055696 |  | -761.605 | -761.605
2993 | 16 | 73404 | 73.404 | 73.3566 | -0.0474 | 0.0474 | 0.0022468 |  | -765.93 | -765.93
2994 | 17 | 26869.2 | 26.8692 | 26.866 | -0.0032 | 0.0032 | 1.024e-05 |  | -765.93 | -765.93
2995 | 18 | -629.466 | -0.62947 | -0.62947 | 0 | 0 | 0 |  | 33472.3 | 33472.3
2996 | 19 | -588.879 | -0.58888 | -0.58888 | 0 | 0 | 0 |  | 23536 | 23536
2997 | 20 | -588.815 | -0.58882 | -0.58888 | -6.4e-05 | 6.4e-05 | 4.096e-09 |  | -772.47 | -772.47
2998 | 21 | -588.811 | -0.58881 | -0.58888 | -6.8e-05 | 6.8e-05 | 4.624e-09 |  | -771.695 | -771.695
2999 | 22 | -588.811 | -0.58881 | -0.58888 | -6.8e-05 | 6.8e-05 | 4.624e-09 |  | -767.515 | -767.515
3000 | 23 | -588.811 | -0.58881 | -0.58888 | -6.8e-05 | 6.8e-05 | 4.624e-09 |  | -627.458 | -627.458
3001 | 0 | -588.811 | -0.58881 | -0.58888 | -6.8e-05 | 6.8e-05 | 4.624e-09 |  | -588.879 | -588.879
3002 | 1 | -588.811 | -0.58881 | -0.58888 | -6.8e-05 | 6.8e-05 | 4.624e-09 |  | -588.879 | -588.879
3003 | 2 | -588.811 | -0.58881 | -0.58888 | -6.8e-05 | 6.8e-05 | 4.624e-09 |  | -588.879 | -588.879
3004 | 3 | -588.811 | -0.58881 | -0.58888 | -6.8e-05 | 6.8e-05 | 4.624e-09 |  | -588.879 | -588.879
3005 | 4 | -588.811 | -0.58881 | -0.58888 | -6.8e-05 | 6.8e-05 | 4.624e-09 |  | -588.879 | -588.879
3006 | 5 | -588.811 | -0.58881 | -0.58888 | -6.8e-05 | 6.8e-05 | 4.624e-09 |  | -588.879 | -588.879
3007 | 6 | -688.044 | -0.68804 | -0.68804 | 0 | 0 | 0 |  | -588.879 | -588.879
3008 | 7 | 12767.6 | 12.7676 | 12.7577 | -0.0099 | 0.0099 | 9.801e-05 |  | -588.879 | -588.879
3009 | 8 | 86901.9 | 86.9019 | 86.8568 | -0.0451 | 0.0451 | 0.002034 |  | -588.879 | -588.879
3010 | 9 | 70945.3 | 70.9453 | 70.9229 | -0.0224 | 0.0224 | 0.00050176 |  | -588.879 | -588.879
3011 | 10 | 114678 | 114.678 | 114.168 | -0.51 | 0.51 | 0.2601 |  | -588.879 | -588.879
3012 | 11 | -773.353 | -0.77335 | -0.77379 | -0.000439 | 0.000439 | 1.9272e-07 |  | -685.515 | -685.515
3013 | 12 | 102636 | 102.636 | 102.641 | 0.005 | 0.005 | 2.5e-05 |  | -761.442 | -761.442
3014 | 13 | 62503.8 | 62.5038 | 62.4943 | -0.0095 | 0.0095 | 9.025e-05 |  | -761.442 | -761.442
3015 | 14 | -773.27 | -0.77327 | -0.77326 | 5e-06 | 5e-06 | 2.5e-11 |  | -761.442 | -761.442
3016 | 15 | 32601.3 | 32.6013 | 32.5784 | -0.0229 | 0.0229 | 0.00052441 |  | -761.442 | -761.442
3017 | 16 | -761.834 | -0.76183 | -0.76183 | 2e-06 | 2e-06 | 4e-12 |  | -761.442 | -761.442
3018 | 17 | -764.642 | -0.76464 | -0.76464 | -2e-06 | 2e-06 | 4e-12 |  | -761.442 | -761.442
3019 | 18 | -631.474 | -0.63147 | -0.63147 | 1e-06 | 1e-06 | 1e-12 |  | -763.75 | -763.75
3020 | 19 | -588.879 | -0.58888 | -0.58888 | 0 | 0 | 0 |  | 51379.9 | 51379.9
3021 | 20 | -588.815 | -0.58882 | -0.58888 | -6.4e-05 | 6.4e-05 | 4.096e-09 |  | 80333.3 | 80333.3
3022 | 21 | -588.811 | -0.58881 | -0.58888 | -6.8e-05 | 6.8e-05 | 4.624e-09 |  | 73356.6 | 73356.6
3023 | 22 | -588.811 | -0.58881 | -0.58888 | -6.8e-05 | 6.8e-05 | 4.624e-09 |  | 26866 | 26866
3024 | 23 | -588.811 | -0.58881 | -0.58888 | -6.8e-05 | 6.8e-05 | 4.624e-09 |  | -629.466 | -629.466
3025 | 0 | -588.811 | -0.58881 | -0.58888 | -6.8e-05 | 6.8e-05 | 4.624e-09 |  | -588.879 | -588.879
3026 | 1 | -588.811 | -0.58881 | -0.58888 | -6.8e-05 | 6.8e-05 | 4.624e-09 |  | -588.879 | -588.879
3027 | 2 | -588.811 | -0.58881 | -0.58888 | -6.8e-05 | 6.8e-05 | 4.624e-09 |  | -588.879 | -588.879
3028 | 3 | -588.811 | -0.58881 | -0.58888 | -6.8e-05 | 6.8e-05 | 4.624e-09 |  | -588.879 | -588.879
3029 | 4 | -588.811 | -0.58881 | -0.58888 | -6.8e-05 | 6.8e-05 | 4.624e-09 |  | -588.879 | -588.879
3030 | 5 | -588.811 | -0.58881 | -0.58888 | -6.8e-05 | 6.8e-05 | 4.624e-09 |  | -588.879 | -588.879
3031 | 6 | -690.997 | -0.691 | -0.691 | 1e-06 | 1e-06 | 1e-12 |  | -588.879 | -588.879
3032 | 7 | 34841.7 | 34.8417 | 34.8295 | -0.0122 | 0.0122 | 0.00014884 |  | -588.879 | -588.879
3033 | 8 | 114940 | 114.94 | 114.429 | -0.511 | 0.511 | 0.26112 |  | -588.879 | -588.879
3034 | 9 | 114847 | 114.847 | 114.703 | -0.144 | 0.144 | 0.020736 |  | -588.879 | -588.879
3035 | 10 | 114415 | 114.415 | 114.38 | -0.035 | 0.035 | 0.001225 |  | -588.879 | -588.879
3036 | 11 | 114246 | 114.246 | 114.228 | -0.018 | 0.018 | 0.000324 |  | -688.044 | -688.044
3037 | 12 | 114451 | 114.451 | 113.831 | -0.62 | 0.62 | 0.3844 |  | 12757.7 | 12757.7
3038 | 13 | 114297 | 114.297 | 114.279 | -0.018 | 0.018 | 0.000324 |  | 86856.8 | 86856.8
3039 | 14 | 114229 | 114.229 | 114.276 | 0.047 | 0.047 | 0.002209 |  | 70922.9 | 70922.9
3040 | 15 | 114171 | 114.171 | 114.153 | -0.018 | 0.018 | 0.000324 |  | 114168 | 114168
3041 | 16 | 114113 | 114.113 | 114.151 | 0.038 | 0.038 | 0.001444 |  | -773.792 | -773.792
3042 | 17 | 61599.9 | 61.5999 | 61.5808 | -0.0191 | 0.0191 | 0.00036481 |  | 102641 | 102641
3043 | 18 | -633.48 | -0.63348 | -0.63348 | 1e-06 | 1e-06 | 1e-12 |  | 62494.3 | 62494.3
3044 | 19 | -588.879 | -0.58888 | -0.58888 | 0 | 0 | 0 |  | -773.265 | -773.265
3045 | 20 | -588.817 | -0.58882 | -0.58888 | -6.2e-05 | 6.2e-05 | 3.844e-09 |  | 32578.4 | 32578.4
3046 | 21 | -588.811 | -0.58881 | -0.58888 | -6.8e-05 | 6.8e-05 | 4.624e-09 |  | -761.832 | -761.832
3047 | 22 | -588.811 | -0.58881 | -0.58888 | -6.8e-05 | 6.8e-05 | 4.624e-09 |  | -764.644 | -764.644
3048 | 23 | -588.811 | -0.58881 | -0.58888 | -6.8e-05 | 6.8e-05 | 4.624e-09 |  | -631.473 | -631.473
3049 | 0 | -588.811 | -0.58881 | -0.58888 | -6.8e-05 | 6.8e-05 | 4.624e-09 |  | -588.879 | -588.879
3050 | 1 | -588.811 | -0.58881 | -0.58888 | -6.8e-05 | 6.8e-05 | 4.624e-09 |  | -588.879 | -588.879
3051 | 2 | -588.811 | -0.58881 | -0.58888 | -6.8e-05 | 6.8e-05 | 4.624e-09 |  | -588.879 | -588.879
3052 | 3 | -588.811 | -0.58881 | -0.58888 | -6.8e-05 | 6.8e-05 | 4.624e-09 |  | -588.879 | -588.879
3053 | 4 | -588.811 | -0.58881 | -0.58888 | -6.8e-05 | 6.8e-05 | 4.624e-09 |  | -588.879 | -588.879
3054 | 5 | -588.811 | -0.58881 | -0.58888 | -6.8e-05 | 6.8e-05 | 4.624e-09 |  | -588.879 | -588.879
3055 | 6 | -693.704 | -0.6937 | -0.6937 | 0 | 0 | 0 |  | -588.879 | -588.879
3056 | 7 | 37248.5 | 37.2485 | 37.2342 | -0.0143 | 0.0143 | 0.00020449 |  | -588.879 | -588.879
3057 | 8 | 114287 | 114.287 | 113.808 | -0.479 | 0.479 | 0.22944 |  | -588.879 | -588.879
3058 | 9 | 114365 | 114.365 | 114.221 | -0.144 | 0.144 | 0.020736 |  | -588.879 | -588.879
3059 | 10 | 113925 | 113.925 | 113.698 | -0.227 | 0.227 | 0.051529 |  | -588.879 | -588.879
3060 | 11 | 113820 | 113.82 | 113.693 | -0.127 | 0.127 | 0.016129 |  | -690.996 | -690.996
3061 | 12 | 113795 | 113.795 | 113.562 | -0.233 | 0.233 | 0.054289 |  | 34829.5 | 34829.5
3062 | 13 | 113774 | 113.774 | 113.539 | -0.235 | 0.235 | 0.055225 |  | 114429 | 114429
3063 | 14 | 113691 | 113.691 | 113.537 | -0.154 | 0.154 | 0.023716 |  | 114703 | 114703
3064 | 15 | 113537 | 113.537 | 113.302 | -0.235 | 0.235 | 0.055225 |  | 114380 | 114380
3065 | 16 | 113383 | 113.383 | 113.152 | -0.231 | 0.231 | 0.053361 |  | 114228 | 114228
3066 | 17 | 66554.5 | 66.5545 | 66.628 | 0.0735 | 0.0735 | 0.0054022 |  | 113831 | 113831
3067 | 18 | -635.483 | -0.63548 | -0.63548 | 0 | 0 | 0 |  | 114279 | 114279
3068 | 19 | -588.879 | -0.58888 | -0.58888 | 0 | 0 | 0 |  | 114276 | 114276
3069 | 20 | -588.818 | -0.58882 | -0.58888 | -6.1e-05 | 6.1e-05 | 3.721e-09 |  | 114153 | 114153
3070 | 21 | -588.812 | -0.58881 | -0.58888 | -6.7e-05 | 6.7e-05 | 4.489e-09 |  | 114151 | 114151
3071 | 22 | -588.811 | -0.58881 | -0.58888 | -6.8e-05 | 6.8e-05 | 4.624e-09 |  | 61580.8 | 61580.8
3072 | 23 | -588.811 | -0.58881 | -0.58888 | -6.8e-05 | 6.8e-05 | 4.624e-09 |  | -633.479 | -633.479
3073 | 0 | -588.811 | -0.58881 | -0.58888 | -6.8e-05 | 6.8e-05 | 4.624e-09 |  | -588.879 | -588.879
3074 | 1 | -588.811 | -0.58881 | -0.58888 | -6.8e-05 | 6.8e-05 | 4.624e-09 |  | -588.879 | -588.879
3075 | 2 | -588.811 | -0.58881 | -0.58888 | -6.8e-05 | 6.8e-05 | 4.624e-09 |  | -588.879 | -588.879
3076 | 3 | -588.811 | -0.58881 | -0.58888 | -6.8e-05 | 6.8e-05 | 4.624e-09 |  | -588.879 | -588.879
3077 | 4 | -588.811 | -0.58881 | -0.58888 | -6.8e-05 | 6.8e-05 | 4.624e-09 |  | -588.879 | -588.879
3078 | 5 | -588.811 | -0.58881 | -0.58888 | -6.8e-05 | 6.8e-05 | 4.624e-09 |  | -588.879 | -588.879
3079 | 6 | -695.278 | -0.69528 | -0.69528 | 0 | 0 | 0 |  | -588.879 | -588.879
3080 | 7 | 23395.5 | 23.3955 | 23.3838 | -0.0117 | 0.0117 | 0.00013689 |  | -588.879 | -588.879
3081 | 8 | 108479 | 108.479 | 108.332 | -0.147 | 0.147 | 0.021609 |  | -588.879 | -588.879
3082 | 9 | 113870 | 113.87 | 113.834 | -0.036 | 0.036 | 0.001296 |  | -588.879 | -588.879
3083 | 10 | 113407 | 113.407 | 113.532 | 0.125 | 0.125 | 0.015625 |  | -588.879 | -588.879
3084 | 11 | 113199 | 113.199 | 113.339 | 0.14 | 0.14 | 0.0196 |  | -693.704 | -693.704
3085 | 12 | 113134 | 113.134 | 113.336 | 0.202 | 0.202 | 0.040804 |  | 37234.2 | 37234.2
3086 | 13 | 113085 | 113.085 | 113.333 | 0.248 | 0.248 | 0.061504 |  | 113808 | 113808
3087 | 14 | 113066 | 113.066 | 113.202 | 0.136 | 0.136 | 0.018496 |  | 114221 | 114221
3088 | 15 | 113174 | 113.174 | 113.202 | 0.028 | 0.028 | 0.000784 |  | 113698 | 113698
3089 | 16 | 105677 | 105.677 | 105.557 | -0.12 | 0.12 | 0.0144 |  | 113693 | 113693
3090 | 17 | 35608.8 | 35.6088 | 35.5922 | -0.0166 | 0.0166 | 0.00027556 |  | 113562 | 113562
3091 | 18 | -637.484 | -0.63748 | -0.63748 | 0 | 0 | 0 |  | 113539 | 113539
3092 | 19 | -588.879 | -0.58888 | -0.58888 | 0 | 0 | 0 |  | 113537 | 113537
3093 | 20 | -588.818 | -0.58882 | -0.58888 | -6.1e-05 | 6.1e-05 | 3.721e-09 |  | 113302 | 113302
3094 | 21 | -588.812 | -0.58881 | -0.58888 | -6.7e-05 | 6.7e-05 | 4.489e-09 |  | 113152 | 113152
3095 | 22 | -588.811 | -0.58881 | -0.58888 | -6.8e-05 | 6.8e-05 | 4.624e-09 |  | 66628 | 66628
3096 | 23 | -588.811 | -0.58881 | -0.58888 | -6.8e-05 | 6.8e-05 | 4.624e-09 |  | -635.483 | -635.483
3097 | 0 | -588.811 | -0.58881 | -0.58888 | -6.8e-05 | 6.8e-05 | 4.624e-09 |  | -588.879 | -588.879
3098 | 1 | -588.811 | -0.58881 | -0.58888 | -6.8e-05 | 6.8e-05 | 4.624e-09 |  | -588.879 | -588.879
3099 | 2 | -588.811 | -0.58881 | -0.58888 | -6.8e-05 | 6.8e-05 | 4.624e-09 |  | -588.879 | -588.879
3100 | 3 | -588.811 | -0.58881 | -0.58888 | -6.8e-05 | 6.8e-05 | 4.624e-09 |  | -588.879 | -588.879
3101 | 4 | -588.811 | -0.58881 | -0.58888 | -6.8e-05 | 6.8e-05 | 4.624e-09 |  | -588.879 | -588.879
3102 | 5 | -588.811 | -0.58881 | -0.58888 | -6.8e-05 | 6.8e-05 | 4.624e-09 |  | -588.879 | -588.879
3103 | 6 | -697.638 | -0.69764 | -0.69764 | 0 | 0 | 0 |  | -588.879 | -588.879
3104 | 7 | 25557.9 | 25.5579 | 25.5448 | -0.0131 | 0.0131 | 0.00017161 |  | -588.879 | -588.879
3105 | 8 | 110665 | 110.665 | 110.503 | -0.162 | 0.162 | 0.026244 |  | -588.879 | -588.879
3106 | 9 | 113696 | 113.696 | 113.654 | -0.042 | 0.042 | 0.001764 |  | -588.879 | -588.879
3107 | 10 | 113457 | 113.457 | 113.414 | -0.043 | 0.043 | 0.001849 |  | -588.879 | -588.879
3108 | 11 | 113394 | 113.394 | 113.353 | -0.041 | 0.041 | 0.001681 |  | -695.278 | -695.278
3109 | 12 | 113241 | 113.241 | 113.201 | -0.04 | 0.04 | 0.0016 |  | 23383.8 | 23383.8
3110 | 13 | 113093 | 113.093 | 113.053 | -0.04 | 0.04 | 0.0016 |  | 108332 | 108332
3111 | 14 | 113059 | 113.059 | 113.02 | -0.039 | 0.039 | 0.001521 |  | 113834 | 113834
3112 | 15 | 113125 | 113.125 | 113.087 | -0.038 | 0.038 | 0.001444 |  | 113532 | 113532
3113 | 16 | 82437.5 | 82.4375 | 82.3835 | -0.054 | 0.054 | 0.002916 |  | 113339 | 113339
3114 | 17 | -762.664 | -0.76266 | -0.76266 | 0 | 0 | 0 |  | 113336 | 113336
3115 | 18 | -639.481 | -0.63948 | -0.63948 | 0 | 0 | 0 |  | 113333 | 113333
3116 | 19 | -588.879 | -0.58888 | -0.58888 | 0 | 0 | 0 |  | 113202 | 113202
3117 | 20 | -588.818 | -0.58882 | -0.58888 | -6.1e-05 | 6.1e-05 | 3.721e-09 |  | 113202 | 113202
3118 | 21 | -588.812 | -0.58881 | -0.58888 | -6.7e-05 | 6.7e-05 | 4.489e-09 |  | 105557 | 105557
3119 | 22 | -588.811 | -0.58881 | -0.58888 | -6.8e-05 | 6.8e-05 | 4.624e-09 |  | 35592.2 | 35592.2
3120 | 23 | -588.811 | -0.58881 | -0.58888 | -6.8e-05 | 6.8e-05 | 4.624e-09 |  | -637.484 | -637.484
3121 | 0 | -588.811 | -0.58881 | -0.58888 | -6.8e-05 | 6.8e-05 | 4.624e-09 |  | -588.879 | -588.879
3122 | 1 | -588.811 | -0.58881 | -0.58888 | -6.8e-05 | 6.8e-05 | 4.624e-09 |  | -588.879 | -588.879
3123 | 2 | -588.811 | -0.58881 | -0.58888 | -6.8e-05 | 6.8e-05 | 4.624e-09 |  | -588.879 | -588.879
3124 | 3 | -588.811 | -0.58881 | -0.58888 | -6.8e-05 | 6.8e-05 | 4.624e-09 |  | -588.879 | -588.879
3125 | 4 | -588.811 | -0.58881 | -0.58888 | -6.8e-05 | 6.8e-05 | 4.624e-09 |  | -588.879 | -588.879
3126 | 5 | -588.811 | -0.58881 | -0.58888 | -6.8e-05 | 6.8e-05 | 4.624e-09 |  | -588.879 | -588.879
3127 | 6 | -699.895 | -0.69989 | -0.69989 | 1e-06 | 1e-06 | 1e-12 |  | -588.879 | -588.879
3128 | 7 | 25383 | 25.383 | 25.369 | -0.014 | 0.014 | 0.000196 |  | -588.879 | -588.879
3129 | 8 | 107789 | 107.789 | 107.641 | -0.148 | 0.148 | 0.021904 |  | -588.879 | -588.879
3130 | 9 | 113417 | 113.417 | 113.437 | 0.02 | 0.02 | 0.0004 |  | -588.879 | -588.879
3131 | 10 | 113353 | 113.353 | 113.434 | 0.081 | 0.081 | 0.006561 |  | -588.879 | -588.879
3132 | 11 | 113325 | 113.325 | 113.314 | -0.011 | 0.011 | 0.000121 |  | -697.638 | -697.638
3133 | 12 | 113304 | 113.304 | 113.314 | 0.01 | 0.01 | 0.0001 |  | 25544.8 | 25544.8
3134 | 13 | 113288 | 113.288 | 113.311 | 0.023 | 0.023 | 0.000529 |  | 110503 | 110503
3135 | 14 | -764.623 | -0.76462 | -0.76462 | 1e-06 | 1e-06 | 1e-12 |  | 113654 | 113654
3136 | 15 | 17091.8 | 17.0918 | 17.0796 | -0.0122 | 0.0122 | 0.00014884 |  | 113414 | 113414
3137 | 16 | -761.442 | -0.76144 | -0.76144 | 0 | 0 | 0 |  | 113353 | 113353
3138 | 17 | -761.442 | -0.76144 | -0.76144 | 0 | 0 | 0 |  | 113201 | 113201
3139 | 18 | -641.473 | -0.64147 | -0.64147 | 0 | 0 | 0 |  | 113053 | 113053
3140 | 19 | -588.879 | -0.58888 | -0.58888 | 0 | 0 | 0 |  | 113020 | 113020
3141 | 20 | -588.817 | -0.58882 | -0.58888 | -6.2e-05 | 6.2e-05 | 3.844e-09 |  | 113087 | 113087
3142 | 21 | -588.811 | -0.58881 | -0.58888 | -6.8e-05 | 6.8e-05 | 4.624e-09 |  | 82383.5 | 82383.5
3143 | 22 | -588.811 | -0.58881 | -0.58888 | -6.8e-05 | 6.8e-05 | 4.624e-09 |  | -762.664 | -762.664
3144 | 23 | -588.811 | -0.58881 | -0.58888 | -6.8e-05 | 6.8e-05 | 4.624e-09 |  | -639.481 | -639.481
3145 | 0 | -588.811 | -0.58881 | -0.58888 | -6.8e-05 | 6.8e-05 | 4.624e-09 |  | -588.879 | -588.879
3146 | 1 | -588.811 | -0.58881 | -0.58888 | -6.8e-05 | 6.8e-05 | 4.624e-09 |  | -588.879 | -588.879
3147 | 2 | -588.811 | -0.58881 | -0.58888 | -6.8e-05 | 6.8e-05 | 4.624e-09 |  | -588.879 | -588.879
3148 | 3 | -588.811 | -0.58881 | -0.58888 | -6.8e-05 | 6.8e-05 | 4.624e-09 |  | -588.879 | -588.879
3149 | 4 | -588.811 | -0.58881 | -0.58888 | -6.8e-05 | 6.8e-05 | 4.624e-09 |  | -588.879 | -588.879
3150 | 5 | -588.811 | -0.58881 | -0.58888 | -6.8e-05 | 6.8e-05 | 4.624e-09 |  | -588.879 | -588.879
3151 | 6 | -702.326 | -0.70233 | -0.70233 | 0 | 0 | 0 |  | -588.879 | -588.879
3152 | 7 | 29148.6 | 29.1486 | 29.1331 | -0.0155 | 0.0155 | 0.00024025 |  | -588.879 | -588.879
3153 | 8 | 113425 | 113.425 | 113.406 | -0.019 | 0.019 | 0.000361 |  | -588.879 | -588.879
3154 | 9 | 113348 | 113.348 | 113.398 | 0.05 | 0.05 | 0.0025 |  | -588.879 | -588.879
3155 | 10 | 112974 | 112.974 | 112.927 | -0.047 | 0.047 | 0.002209 |  | -588.879 | -588.879
3156 | 11 | 112793 | 112.793 | 112.748 | -0.045 | 0.045 | 0.002025 |  | -699.894 | -699.894
3157 | 12 | 112738 | 112.738 | 112.694 | -0.044 | 0.044 | 0.001936 |  | 25369 | 25369
3158 | 13 | 82160.1 | 82.1601 | 82.1637 | 0.0036 | 0.0036 | 1.296e-05 |  | 107641 | 107641
3159 | 14 | 69416.7 | 69.4167 | 69.3561 | -0.0606 | 0.0606 | 0.0036724 |  | 113437 | 113437
3160 | 15 | 77471.6 | 77.4716 | 77.4726 | 0.001 | 0.001 | 1e-06 |  | 113434 | 113434
3161 | 16 | 41342.6 | 41.3426 | 41.3347 | -0.0079 | 0.0079 | 6.241e-05 |  | 113314 | 113314
3162 | 17 | -763.41 | -0.76341 | -0.76341 | -2e-06 | 2e-06 | 4e-12 |  | 113314 | 113314
3163 | 18 | -643.459 | -0.64346 | -0.64346 | 0 | 0 | 0 |  | 113311 | 113311
3164 | 19 | -588.879 | -0.58888 | -0.58888 | 0 | 0 | 0 |  | -764.622 | -764.622
3165 | 20 | -588.817 | -0.58882 | -0.58888 | -6.2e-05 | 6.2e-05 | 3.844e-09 |  | 17079.6 | 17079.6
3166 | 21 | -588.811 | -0.58881 | -0.58888 | -6.8e-05 | 6.8e-05 | 4.624e-09 |  | -761.442 | -761.442
3167 | 22 | -588.811 | -0.58881 | -0.58888 | -6.8e-05 | 6.8e-05 | 4.624e-09 |  | -761.442 | -761.442
3168 | 23 | -588.811 | -0.58881 | -0.58888 | -6.8e-05 | 6.8e-05 | 4.624e-09 |  | -641.473 | -641.473
3169 | 0 | -588.811 | -0.58881 | -0.58888 | -6.8e-05 | 6.8e-05 | 4.624e-09 |  | -588.879 | -588.879
3170 | 1 | -588.811 | -0.58881 | -0.58888 | -6.8e-05 | 6.8e-05 | 4.624e-09 |  | -588.879 | -588.879
3171 | 2 | -588.811 | -0.58881 | -0.58888 | -6.8e-05 | 6.8e-05 | 4.624e-09 |  | -588.879 | -588.879
3172 | 3 | -588.811 | -0.58881 | -0.58888 | -6.8e-05 | 6.8e-05 | 4.624e-09 |  | -588.879 | -588.879
3173 | 4 | -588.811 | -0.58881 | -0.58888 | -6.8e-05 | 6.8e-05 | 4.624e-09 |  | -588.879 | -588.879
3174 | 5 | -588.811 | -0.58881 | -0.58888 | -6.8e-05 | 6.8e-05 | 4.624e-09 |  | -588.879 | -588.879
3175 | 6 | -704.062 | -0.70406 | -0.70406 | 0 | 0 | 0 |  | -588.879 | -588.879
3176 | 7 | -764.61 | -0.76461 | -0.76461 | 3e-06 | 3e-06 | 9e-12 |  | -588.879 | -588.879
3177 | 8 | -623.452 | -0.62345 | -0.6516 | -0.028145 | 0.028145 | 0.00079214 |  | -588.879 | -588.879
3178 | 9 | 102933 | 102.933 | 102.946 | 0.013 | 0.013 | 0.000169 |  | -588.879 | -588.879
3179 | 10 | 111909 | 111.909 | 111.901 | -0.008 | 0.008 | 6.4e-05 |  | -588.879 | -588.879
3180 | 11 | 102185 | 102.185 | 102.247 | 0.062 | 0.062 | 0.003844 |  | -702.326 | -702.326
3181 | 12 | 91993.6 | 91.9936 | 92.0037 | 0.0101 | 0.0101 | 0.00010201 |  | 29133.1 | 29133.1
3182 | 13 | 31181.6 | 31.1816 | 31.1712 | -0.0104 | 0.0104 | 0.00010816 |  | 113406 | 113406
3183 | 14 | -768.623 | -0.76862 | -0.76862 | 1e-06 | 1e-06 | 1e-12 |  | 113398 | 113398
3184 | 15 | 16259 | 16.259 | 16.2458 | -0.0132 | 0.0132 | 0.00017424 |  | 112927 | 112927
3185 | 16 | 24273.2 | 24.2732 | 24.2273 | -0.0459 | 0.0459 | 0.0021068 |  | 112748 | 112748
3186 | 17 | 32642.7 | 32.6427 | 32.6363 | -0.0064 | 0.0064 | 4.096e-05 |  | 112694 | 112694
3187 | 18 | -645.438 | -0.64544 | -0.64544 | 0 | 0 | 0 |  | 82163.7 | 82163.7
3188 | 19 | -588.879 | -0.58888 | -0.58888 | 0 | 0 | 0 |  | 69356.1 | 69356.1
3189 | 20 | -588.818 | -0.58882 | -0.58888 | -6.1e-05 | 6.1e-05 | 3.721e-09 |  | 77472.6 | 77472.6
3190 | 21 | -588.812 | -0.58881 | -0.58888 | -6.7e-05 | 6.7e-05 | 4.489e-09 |  | 41334.7 | 41334.7
3191 | 22 | -588.811 | -0.58881 | -0.58888 | -6.8e-05 | 6.8e-05 | 4.624e-09 |  | -763.412 | -763.412
3192 | 23 | -588.811 | -0.58881 | -0.58888 | -6.8e-05 | 6.8e-05 | 4.624e-09 |  | -643.459 | -643.459
3193 | 0 | -588.811 | -0.58881 | -0.58888 | -6.8e-05 | 6.8e-05 | 4.624e-09 |  | -588.879 | -588.879
3194 | 1 | -588.811 | -0.58881 | -0.58888 | -6.8e-05 | 6.8e-05 | 4.624e-09 |  | -588.879 | -588.879
3195 | 2 | -588.811 | -0.58881 | -0.58888 | -6.8e-05 | 6.8e-05 | 4.624e-09 |  | -588.879 | -588.879
3196 | 3 | -588.811 | -0.58881 | -0.58888 | -6.8e-05 | 6.8e-05 | 4.624e-09 |  | -588.879 | -588.879
3197 | 4 | -588.811 | -0.58881 | -0.58888 | -6.8e-05 | 6.8e-05 | 4.624e-09 |  | -588.879 | -588.879
3198 | 5 | -588.811 | -0.58881 | -0.58888 | -6.8e-05 | 6.8e-05 | 4.624e-09 |  | -588.879 | -588.879
3199 | 6 | -706.098 | -0.7061 | -0.7061 | 0 | 0 | 0 |  | -588.879 | -588.879
3200 | 7 | -764.445 | -0.76445 | -0.76444 | 2e-06 | 2e-06 | 4e-12 |  | -588.879 | -588.879
3201 | 8 | 33418.3 | 33.4183 | 33.3761 | -0.0422 | 0.0422 | 0.0017808 |  | -588.879 | -588.879
3202 | 9 | 113305 | 113.305 | 112.782 | -0.523 | 0.523 | 0.27353 |  | -588.879 | -588.879
3203 | 10 | 113596 | 113.596 | 113.461 | -0.135 | 0.135 | 0.018225 |  | -588.879 | -588.879
3204 | 11 | 113276 | 113.276 | 113.236 | -0.04 | 0.04 | 0.0016 |  | -704.062 | -704.062
3205 | 12 | 113104 | 113.104 | 113.08 | -0.024 | 0.024 | 0.000576 |  | -764.607 | -764.607
3206 | 13 | 112964 | 112.964 | 112.941 | -0.023 | 0.023 | 0.000529 |  | -651.597 | -651.597
3207 | 14 | 112930 | 112.93 | 112.907 | -0.023 | 0.023 | 0.000529 |  | 102946 | 102946
3208 | 15 | 112939 | 112.939 | 112.918 | -0.021 | 0.021 | 0.000441 |  | 111901 | 111901
3209 | 16 | 106763 | 106.763 | 106.785 | 0.022 | 0.022 | 0.000484 |  | 102247 | 102247
3210 | 17 | 61073.5 | 61.0735 | 61.0859 | 0.0124 | 0.0124 | 0.00015376 |  | 92003.7 | 92003.7
3211 | 18 | -647.41 | -0.64741 | -0.64741 | 0 | 0 | 0 |  | 31171.2 | 31171.2
3212 | 19 | -588.879 | -0.58888 | -0.58888 | 0 | 0 | 0 |  | -768.622 | -768.622
3213 | 20 | -588.819 | -0.58882 | -0.58888 | -6e-05 | 6e-05 | 3.6e-09 |  | 16245.8 | 16245.8
3214 | 21 | -588.812 | -0.58881 | -0.58888 | -6.7e-05 | 6.7e-05 | 4.489e-09 |  | 24227.3 | 24227.3
3215 | 22 | -588.811 | -0.58881 | -0.58888 | -6.8e-05 | 6.8e-05 | 4.624e-09 |  | 32636.3 | 32636.3
3216 | 23 | -588.811 | -0.58881 | -0.58888 | -6.8e-05 | 6.8e-05 | 4.624e-09 |  | -645.438 | -645.438
3217 | 0 | -588.811 | -0.58881 | -0.58888 | -6.8e-05 | 6.8e-05 | 4.624e-09 |  | -588.879 | -588.879
3218 | 1 | -588.811 | -0.58881 | -0.58888 | -6.8e-05 | 6.8e-05 | 4.624e-09 |  | -588.879 | -588.879
3219 | 2 | -588.811 | -0.58881 | -0.58888 | -6.8e-05 | 6.8e-05 | 4.624e-09 |  | -588.879 | -588.879
3220 | 3 | -588.811 | -0.58881 | -0.58888 | -6.8e-05 | 6.8e-05 | 4.624e-09 |  | -588.879 | -588.879
3221 | 4 | -588.811 | -0.58881 | -0.58888 | -6.8e-05 | 6.8e-05 | 4.624e-09 |  | -588.879 | -588.879
3222 | 5 | -588.811 | -0.58881 | -0.58888 | -6.8e-05 | 6.8e-05 | 4.624e-09 |  | -588.879 | -588.879
3223 | 6 | -708.069 | -0.70807 | -0.70807 | 0 | 0 | 0 |  | -588.879 | -588.879
3224 | 7 | -1217.2 | -1.2172 | -1.2173 | -7e-05 | 7e-05 | 4.9e-09 |  | -588.879 | -588.879
3225 | 8 | 85005.3 | 85.0053 | 84.9415 | -0.0638 | 0.0638 | 0.0040704 |  | -588.879 | -588.879
3226 | 9 | 112550 | 112.55 | 109.774 | -2.776 | 2.776 | 7.7062 |  | -588.879 | -588.879
3227 | 10 | 113601 | 113.601 | 113.531 | -0.07 | 0.07 | 0.0049 |  | -588.879 | -588.879
3228 | 11 | 113336 | 113.336 | 113.306 | -0.03 | 0.03 | 0.0009 |  | -706.098 | -706.098
3229 | 12 | 113135 | 113.135 | 113.112 | -0.023 | 0.023 | 0.000529 |  | -764.443 | -764.443
3230 | 13 | 112945 | 112.945 | 112.923 | -0.022 | 0.022 | 0.000484 |  | 33376.1 | 33376.1
3231 | 14 | 112864 | 112.864 | 112.92 | 0.056 | 0.056 | 0.003136 |  | 112782 | 112782
3232 | 15 | 112899 | 112.899 | 112.878 | -0.021 | 0.021 | 0.000441 |  | 113461 | 113461
3233 | 16 | 107583 | 107.583 | 107.608 | 0.025 | 0.025 | 0.000625 |  | 113236 | 113236
3234 | 17 | 56619 | 56.619 | 56.6231 | 0.0041 | 0.0041 | 1.681e-05 |  | 113080 | 113080
3235 | 18 | -649.372 | -0.64937 | -0.64937 | 0 | 0 | 0 |  | 112941 | 112941
3236 | 19 | -588.879 | -0.58888 | -0.58888 | 0 | 0 | 0 |  | 112907 | 112907
3237 | 20 | -588.819 | -0.58882 | -0.58888 | -6e-05 | 6e-05 | 3.6e-09 |  | 112918 | 112918
3238 | 21 | -588.812 | -0.58881 | -0.58888 | -6.7e-05 | 6.7e-05 | 4.489e-09 |  | 106785 | 106785
3239 | 22 | -588.811 | -0.58881 | -0.58888 | -6.8e-05 | 6.8e-05 | 4.624e-09 |  | 61085.9 | 61085.9
3240 | 23 | -588.811 | -0.58881 | -0.58888 | -6.8e-05 | 6.8e-05 | 4.624e-09 |  | -647.41 | -647.41
3241 | 0 | -588.811 | -0.58881 | -0.58888 | -6.8e-05 | 6.8e-05 | 4.624e-09 |  | -588.879 | -588.879
3242 | 1 | -588.811 | -0.58881 | -0.58888 | -6.8e-05 | 6.8e-05 | 4.624e-09 |  | -588.879 | -588.879
3243 | 2 | -588.811 | -0.58881 | -0.58888 | -6.8e-05 | 6.8e-05 | 4.624e-09 |  | -588.879 | -588.879
3244 | 3 | -588.811 | -0.58881 | -0.58888 | -6.8e-05 | 6.8e-05 | 4.624e-09 |  | -588.879 | -588.879
3245 | 4 | -588.811 | -0.58881 | -0.58888 | -6.8e-05 | 6.8e-05 | 4.624e-09 |  | -588.879 | -588.879
3246 | 5 | -588.811 | -0.58881 | -0.58888 | -6.8e-05 | 6.8e-05 | 4.624e-09 |  | -588.879 | -588.879
3247 | 6 | -709.974 | -0.70997 | -0.70997 | 0 | 0 | 0 |  | -588.879 | -588.879
3248 | 7 | 17547.7 | 17.5477 | 17.5335 | -0.0142 | 0.0142 | 0.00020164 |  | -588.879 | -588.879
3249 | 8 | 97541.5 | 97.5415 | 97.4204 | -0.1211 | 0.1211 | 0.014665 |  | -588.879 | -588.879
3250 | 9 | 113772 | 113.772 | 111.354 | -2.418 | 2.418 | 5.8467 |  | -588.879 | -588.879
3251 | 10 | 113626 | 113.626 | 113.522 | -0.104 | 0.104 | 0.010816 |  | -588.879 | -588.879
3252 | 11 | 113522 | 113.522 | 113.499 | -0.023 | 0.023 | 0.000529 |  | -708.069 | -708.069
3253 | 12 | 113322 | 113.322 | 113.299 | -0.023 | 0.023 | 0.000529 |  | -1217.27 | -1217.27
3254 | 13 | 113135 | 113.135 | 113.112 | -0.023 | 0.023 | 0.000529 |  | 84941.5 | 84941.5
3255 | 14 | 113084 | 113.084 | 113.061 | -0.023 | 0.023 | 0.000529 |  | 109774 | 109774
3256 | 15 | 113174 | 113.174 | 113.151 | -0.023 | 0.023 | 0.000529 |  | 113531 | 113531
3257 | 16 | 97711.4 | 97.7114 | 97.7132 | 0.0018 | 0.0018 | 3.24e-06 |  | 113306 | 113306
3258 | 17 | 40623.8 | 40.6238 | 40.6507 | 0.0269 | 0.0269 | 0.00072361 |  | 113112 | 113112
3259 | 18 | -651.325 | -0.65133 | -0.65133 | 0 | 0 | 0 |  | 112923 | 112923
3260 | 19 | -588.879 | -0.58888 | -0.58888 | 0 | 0 | 0 |  | 112920 | 112920
3261 | 20 | -588.818 | -0.58882 | -0.58888 | -6.1e-05 | 6.1e-05 | 3.721e-09 |  | 112878 | 112878
3262 | 21 | -588.812 | -0.58881 | -0.58888 | -6.7e-05 | 6.7e-05 | 4.489e-09 |  | 107608 | 107608
3263 | 22 | -588.811 | -0.58881 | -0.58888 | -6.8e-05 | 6.8e-05 | 4.624e-09 |  | 56623.1 | 56623.1
3264 | 23 | -588.811 | -0.58881 | -0.58888 | -6.8e-05 | 6.8e-05 | 4.624e-09 |  | -649.372 | -649.372
3265 | 0 | -588.811 | -0.58881 | -0.58888 | -6.8e-05 | 6.8e-05 | 4.624e-09 |  | -588.879 | -588.879
3266 | 1 | -588.811 | -0.58881 | -0.58888 | -6.8e-05 | 6.8e-05 | 4.624e-09 |  | -588.879 | -588.879
3267 | 2 | -588.811 | -0.58881 | -0.58888 | -6.8e-05 | 6.8e-05 | 4.624e-09 |  | -588.879 | -588.879
3268 | 3 | -588.811 | -0.58881 | -0.58888 | -6.8e-05 | 6.8e-05 | 4.624e-09 |  | -588.879 | -588.879
3269 | 4 | -588.811 | -0.58881 | -0.58888 | -6.8e-05 | 6.8e-05 | 4.624e-09 |  | -588.879 | -588.879
3270 | 5 | -588.811 | -0.58881 | -0.58888 | -6.8e-05 | 6.8e-05 | 4.624e-09 |  | -588.879 | -588.879
3271 | 6 | -711.947 | -0.71195 | -0.71195 | 0 | 0 | 0 |  | -588.879 | -588.879
3272 | 7 | 23549.6 | 23.5496 | 23.5327 | -0.0169 | 0.0169 | 0.00028561 |  | -588.879 | -588.879
3273 | 8 | 106674 | 106.674 | 106.537 | -0.137 | 0.137 | 0.018769 |  | -588.879 | -588.879
3274 | 9 | 114264 | 114.264 | 113.274 | -0.99 | 0.99 | 0.9801 |  | -588.879 | -588.879
3275 | 10 | 113462 | 113.462 | 113.639 | 0.177 | 0.177 | 0.031329 |  | -588.879 | -588.879
3276 | 11 | 113230 | 113.23 | 113.425 | 0.195 | 0.195 | 0.038025 |  | -709.974 | -709.974
3277 | 12 | 113174 | 113.174 | 113.423 | 0.249 | 0.249 | 0.062001 |  | 17533.5 | 17533.5
3278 | 13 | 113123 | 113.123 | 113.421 | 0.298 | 0.298 | 0.088804 |  | 97420.4 | 97420.4
3279 | 14 | 113117 | 113.117 | 113.421 | 0.304 | 0.304 | 0.092416 |  | 111354 | 111354
3280 | 15 | 113144 | 113.144 | 113.421 | 0.277 | 0.277 | 0.076729 |  | 113522 | 113522
3281 | 16 | 99793.3 | 99.7933 | 99.7245 | -0.0688 | 0.0688 | 0.0047334 |  | 113499 | 113499
3282 | 17 | 45822 | 45.822 | 45.8742 | 0.0522 | 0.0522 | 0.0027248 |  | 113299 | 113299
3283 | 18 | -653.266 | -0.65327 | -0.65327 | 0 | 0 | 0 |  | 113112 | 113112
3284 | 19 | -588.879 | -0.58888 | -0.58888 | 0 | 0 | 0 |  | 113061 | 113061
3285 | 20 | -588.819 | -0.58882 | -0.58888 | -6e-05 | 6e-05 | 3.6e-09 |  | 113151 | 113151
3286 | 21 | -588.812 | -0.58881 | -0.58888 | -6.7e-05 | 6.7e-05 | 4.489e-09 |  | 97713.2 | 97713.2
3287 | 22 | -588.811 | -0.58881 | -0.58888 | -6.8e-05 | 6.8e-05 | 4.624e-09 |  | 40650.7 | 40650.7
3288 | 23 | -588.811 | -0.58881 | -0.58888 | -6.8e-05 | 6.8e-05 | 4.624e-09 |  | -651.325 | -651.325
3289 | 0 | -588.811 | -0.58881 | -0.58888 | -6.8e-05 | 6.8e-05 | 4.624e-09 |  | -588.879 | -588.879
3290 | 1 | -588.811 | -0.58881 | -0.58888 | -6.8e-05 | 6.8e-05 | 4.624e-09 |  | -588.879 | -588.879
3291 | 2 | -588.811 | -0.58881 | -0.58888 | -6.8e-05 | 6.8e-05 | 4.624e-09 |  | -588.879 | -588.879
3292 | 3 | -588.811 | -0.58881 | -0.58888 | -6.8e-05 | 6.8e-05 | 4.624e-09 |  | -588.879 | -588.879
3293 | 4 | -588.811 | -0.58881 | -0.58888 | -6.8e-05 | 6.8e-05 | 4.624e-09 |  | -588.879 | -588.879
3294 | 5 | -588.811 | -0.58881 | -0.58888 | -6.8e-05 | 6.8e-05 | 4.624e-09 |  | -588.879 | -588.879
3295 | 6 | -714.639 | -0.71464 | -0.71464 | 0 | 0 | 0 |  | -588.879 | -588.879
3296 | 7 | 35365.8 | 35.3658 | 35.344 | -0.0218 | 0.0218 | 0.00047524 |  | -588.879 | -588.879
3297 | 8 | 114016 | 114.016 | 113.508 | -0.508 | 0.508 | 0.25806 |  | -588.879 | -588.879
3298 | 9 | 113948 | 113.948 | 113.802 | -0.146 | 0.146 | 0.021316 |  | -588.879 | -588.879
3299 | 10 | 113508 | 113.508 | 113.467 | -0.041 | 0.041 | 0.001681 |  | -588.879 | -588.879
3300 | 11 | 113319 | 113.319 | 113.294 | -0.025 | 0.025 | 0.000625 |  | -711.947 | -711.947
3301 | 12 | 113129 | 113.129 | 113.107 | -0.022 | 0.022 | 0.000484 |  | 23532.7 | 23532.7
3302 | 13 | 112959 | 112.959 | 112.936 | -0.023 | 0.023 | 0.000529 |  | 106537 | 106537
3303 | 14 | 112859 | 112.859 | 112.933 | 0.074 | 0.074 | 0.005476 |  | 113274 | 113274
3304 | 15 | 112830 | 112.83 | 112.807 | -0.023 | 0.023 | 0.000529 |  | 113639 | 113639
3305 | 16 | 112802 | 112.802 | 112.781 | -0.021 | 0.021 | 0.000441 |  | 113425 | 113425
3306 | 17 | 69210.7 | 69.2107 | 69.1864 | -0.0243 | 0.0243 | 0.00059049 |  | 113423 | 113423
3307 | 18 | -655.195 | -0.6552 | -0.65519 | 1e-06 | 1e-06 | 1e-12 |  | 113421 | 113421
3308 | 19 | -588.879 | -0.58888 | -0.58888 | 0 | 0 | 0 |  | 113421 | 113421
3309 | 20 | -588.822 | -0.58882 | -0.58888 | -5.7e-05 | 5.7e-05 | 3.249e-09 |  | 113421 | 113421
3310 | 21 | -588.813 | -0.58881 | -0.58888 | -6.6e-05 | 6.6e-05 | 4.356e-09 |  | 99724.5 | 99724.5
3311 | 22 | -588.811 | -0.58881 | -0.58888 | -6.8e-05 | 6.8e-05 | 4.624e-09 |  | 45874.2 | 45874.2
3312 | 23 | -588.811 | -0.58881 | -0.58888 | -6.8e-05 | 6.8e-05 | 4.624e-09 |  | -653.266 | -653.266
3313 | 0 | -588.811 | -0.58881 | -0.58888 | -6.8e-05 | 6.8e-05 | 4.624e-09 |  | -588.879 | -588.879
3314 | 1 | -588.811 | -0.58881 | -0.58888 | -6.8e-05 | 6.8e-05 | 4.624e-09 |  | -588.879 | -588.879
3315 | 2 | -588.811 | -0.58881 | -0.58888 | -6.8e-05 | 6.8e-05 | 4.624e-09 |  | -588.879 | -588.879
3316 | 3 | -588.811 | -0.58881 | -0.58888 | -6.8e-05 | 6.8e-05 | 4.624e-09 |  | -588.879 | -588.879
3317 | 4 | -588.811 | -0.58881 | -0.58888 | -6.8e-05 | 6.8e-05 | 4.624e-09 |  | -588.879 | -588.879
3318 | 5 | -588.811 | -0.58881 | -0.58888 | -6.8e-05 | 6.8e-05 | 4.624e-09 |  | -588.879 | -588.879
3319 | 6 | -717.515 | -0.71752 | -0.71752 | -1e-06 | 1e-06 | 1e-12 |  | -588.879 | -588.879
3320 | 7 | 41204.8 | 41.2048 | 41.1814 | -0.0234 | 0.0234 | 0.00054756 |  | -588.879 | -588.879
3321 | 8 | 113670 | 113.67 | 113.473 | -0.197 | 0.197 | 0.038809 |  | -588.879 | -588.879
3322 | 9 | 113025 | 113.025 | 113.629 | 0.604 | 0.604 | 0.36482 |  | -588.879 | -588.879
3323 | 10 | 113372 | 113.372 | 113.339 | -0.033 | 0.033 | 0.001089 |  | -588.879 | -588.879
3324 | 11 | 113275 | 113.275 | 113.334 | 0.059 | 0.059 | 0.003481 |  | -714.639 | -714.639
3325 | 12 | 113143 | 113.143 | 113.12 | -0.023 | 0.023 | 0.000529 |  | 35344 | 35344
3326 | 13 | 113016 | 113.016 | 112.993 | -0.023 | 0.023 | 0.000529 |  | 113508 | 113508
3327 | 14 | 113071 | 113.071 | 113.049 | -0.022 | 0.022 | 0.000484 |  | 113802 | 113802
3328 | 15 | 113146 | 113.146 | 113.124 | -0.022 | 0.022 | 0.000484 |  | 113467 | 113467
3329 | 16 | 113221 | 113.221 | 113.198 | -0.023 | 0.023 | 0.000529 |  | 113294 | 113294
3330 | 17 | 70693.8 | 70.6938 | 70.7084 | 0.0146 | 0.0146 | 0.00021316 |  | 113107 | 113107
3331 | 18 | -657.11 | -0.65711 | -0.65711 | 0 | 0 | 0 |  | 112936 | 112936
3332 | 19 | -588.879 | -0.58888 | -0.58888 | 0 | 0 | 0 |  | 112933 | 112933
3333 | 20 | -588.821 | -0.58882 | -0.58888 | -5.8e-05 | 5.8e-05 | 3.364e-09 |  | 112807 | 112807
3334 | 21 | -588.813 | -0.58881 | -0.58888 | -6.6e-05 | 6.6e-05 | 4.356e-09 |  | 112781 | 112781
3335 | 22 | -588.811 | -0.58881 | -0.58888 | -6.8e-05 | 6.8e-05 | 4.624e-09 |  | 69186.4 | 69186.4
3336 | 23 | -588.811 | -0.58881 | -0.58888 | -6.8e-05 | 6.8e-05 | 4.624e-09 |  | -655.194 | -655.194
3337 | 0 | -588.811 | -0.58881 | -0.58888 | -6.8e-05 | 6.8e-05 | 4.624e-09 |  | -588.879 | -588.879
3338 | 1 | -588.811 | -0.58881 | -0.58888 | -6.8e-05 | 6.8e-05 | 4.624e-09 |  | -588.879 | -588.879
3339 | 2 | -588.811 | -0.58881 | -0.58888 | -6.8e-05 | 6.8e-05 | 4.624e-09 |  | -588.879 | -588.879
3340 | 3 | -588.811 | -0.58881 | -0.58888 | -6.8e-05 | 6.8e-05 | 4.624e-09 |  | -588.879 | -588.879
3341 | 4 | -588.811 | -0.58881 | -0.58888 | -6.8e-05 | 6.8e-05 | 4.624e-09 |  | -588.879 | -588.879
3342 | 5 | -588.811 | -0.58881 | -0.58888 | -6.8e-05 | 6.8e-05 | 4.624e-09 |  | -588.879 | -588.879
3343 | 6 | -719.24 | -0.71924 | -0.71924 | -2e-06 | 2e-06 | 4e-12 |  | -588.879 | -588.879
3344 | 7 | 41181.6 | 41.1816 | 41.1572 | -0.0244 | 0.0244 | 0.00059536 |  | -588.879 | -588.879
3345 | 8 | 113463 | 113.463 | 113.047 | -0.416 | 0.416 | 0.17306 |  | -588.879 | -588.879
3346 | 9 | 112759 | 112.759 | 113.364 | 0.605 | 0.605 | 0.36603 |  | -588.879 | -588.879
3347 | 10 | 113066 | 113.066 | 113.034 | -0.032 | 0.032 | 0.001024 |  | -588.879 | -588.879
3348 | 11 | 112906 | 112.906 | 112.883 | -0.023 | 0.023 | 0.000529 |  | -717.516 | -717.516
3349 | 12 | 112816 | 112.816 | 112.879 | 0.063 | 0.063 | 0.003969 |  | 41181.4 | 41181.4
3350 | 13 | 112753 | 112.753 | 112.731 | -0.022 | 0.022 | 0.000484 |  | 113473 | 113473
3351 | 14 | 112773 | 112.773 | 112.753 | -0.02 | 0.02 | 0.0004 |  | 113629 | 113629
3352 | 15 | 112697 | 112.697 | 112.751 | 0.054 | 0.054 | 0.002916 |  | 113339 | 113339
3353 | 16 | 112619 | 112.619 | 112.598 | -0.021 | 0.021 | 0.000441 |  | 113334 | 113334
3354 | 17 | 48486.3 | 48.4863 | 48.5256 | 0.0393 | 0.0393 | 0.0015445 |  | 113120 | 113120
3355 | 18 | -659.01 | -0.65901 | -0.65901 | 0 | 0 | 0 |  | 112993 | 112993
3356 | 19 | -588.879 | -0.58888 | -0.58888 | 0 | 0 | 0 |  | 113049 | 113049
3357 | 20 | -588.819 | -0.58882 | -0.58888 | -6e-05 | 6e-05 | 3.6e-09 |  | 113124 | 113124
3358 | 21 | -588.813 | -0.58881 | -0.58888 | -6.6e-05 | 6.6e-05 | 4.356e-09 |  | 113198 | 113198
3359 | 22 | -588.811 | -0.58881 | -0.58888 | -6.8e-05 | 6.8e-05 | 4.624e-09 |  | 70708.4 | 70708.4
3360 | 23 | -588.811 | -0.58881 | -0.58888 | -6.8e-05 | 6.8e-05 | 4.624e-09 |  | -657.11 | -657.11
3361 | 0 | -588.811 | -0.58881 | -0.58888 | -6.8e-05 | 6.8e-05 | 4.624e-09 |  | -588.879 | -588.879
3362 | 1 | -588.811 | -0.58881 | -0.58888 | -6.8e-05 | 6.8e-05 | 4.624e-09 |  | -588.879 | -588.879
3363 | 2 | -588.811 | -0.58881 | -0.58888 | -6.8e-05 | 6.8e-05 | 4.624e-09 |  | -588.879 | -588.879
3364 | 3 | -588.811 | -0.58881 | -0.58888 | -6.8e-05 | 6.8e-05 | 4.624e-09 |  | -588.879 | -588.879
3365 | 4 | -588.811 | -0.58881 | -0.58888 | -6.8e-05 | 6.8e-05 | 4.624e-09 |  | -588.879 | -588.879
3366 | 5 | -588.811 | -0.58881 | -0.58888 | -6.8e-05 | 6.8e-05 | 4.624e-09 |  | -588.879 | -588.879
3367 | 6 | -718.485 | -0.71849 | -0.71848 | 1e-06 | 1e-06 | 1e-12 |  | -588.879 | -588.879
3368 | 7 | 17963.3 | 17.9633 | 17.9469 | -0.0164 | 0.0164 | 0.00026896 |  | -588.879 | -588.879
3369 | 8 | 88174.2 | 88.1742 | 88.1245 | -0.0497 | 0.0497 | 0.0024701 |  | -588.879 | -588.879
3370 | 9 | 84910 | 84.91 | 84.9656 | 0.0556 | 0.0556 | 0.0030914 |  | -588.879 | -588.879
3371 | 10 | 90389.9 | 90.3899 | 90.3867 | -0.0032 | 0.0032 | 1.024e-05 |  | -588.879 | -588.879
3372 | 11 | 76301.8 | 76.3018 | 76.2951 | -0.0067 | 0.0067 | 4.489e-05 |  | -719.242 | -719.242
3373 | 12 | 97408.7 | 97.4087 | 97.4338 | 0.0251 | 0.0251 | 0.00063001 |  | 41157.2 | 41157.2
3374 | 13 | 82601.9 | 82.6019 | 82.6056 | 0.0037 | 0.0037 | 1.369e-05 |  | 113047 | 113047
3375 | 14 | 99717.4 | 99.7174 | 99.7225 | 0.0051 | 0.0051 | 2.601e-05 |  | 113364 | 113364
3376 | 15 | 95743.9 | 95.7439 | 95.7211 | -0.0228 | 0.0228 | 0.00051984 |  | 113034 | 113034
3377 | 16 | 71925.8 | 71.9258 | 71.868 | -0.0578 | 0.0578 | 0.0033408 |  | 112883 | 112883
3378 | 17 | 26570.7 | 26.5707 | 26.5637 | -0.007 | 0.007 | 4.9e-05 |  | 112879 | 112879
3379 | 18 | -660.894 | -0.66089 | -0.66089 | 0 | 0 | 0 |  | 112731 | 112731
3380 | 19 | -588.879 | -0.58888 | -0.58888 | 0 | 0 | 0 |  | 112753 | 112753
3381 | 20 | -588.818 | -0.58882 | -0.58888 | -6.1e-05 | 6.1e-05 | 3.721e-09 |  | 112751 | 112751
3382 | 21 | -588.812 | -0.58881 | -0.58888 | -6.7e-05 | 6.7e-05 | 4.489e-09 |  | 112598 | 112598
3383 | 22 | -588.811 | -0.58881 | -0.58888 | -6.8e-05 | 6.8e-05 | 4.624e-09 |  | 48525.6 | 48525.6
3384 | 23 | -588.811 | -0.58881 | -0.58888 | -6.8e-05 | 6.8e-05 | 4.624e-09 |  | -659.01 | -659.01
3385 | 0 | -588.811 | -0.58881 | -0.58888 | -6.8e-05 | 6.8e-05 | 4.624e-09 |  | -588.879 | -588.879
3386 | 1 | -588.811 | -0.58881 | -0.58888 | -6.8e-05 | 6.8e-05 | 4.624e-09 |  | -588.879 | -588.879
3387 | 2 | -588.811 | -0.58881 | -0.58888 | -6.8e-05 | 6.8e-05 | 4.624e-09 |  | -588.879 | -588.879
3388 | 3 | -588.811 | -0.58881 | -0.58888 | -6.8e-05 | 6.8e-05 | 4.624e-09 |  | -588.879 | -588.879
3389 | 4 | -588.811 | -0.58881 | -0.58888 | -6.8e-05 | 6.8e-05 | 4.624e-09 |  | -588.879 | -588.879
3390 | 5 | -588.811 | -0.58881 | -0.58888 | -6.8e-05 | 6.8e-05 | 4.624e-09 |  | -588.879 | -588.879
3391 | 6 | -721.39 | -0.72139 | -0.72139 | -1e-06 | 1e-06 | 1e-12 |  | -588.879 | -588.879
3392 | 7 | 33743.8 | 33.7438 | 33.7205 | -0.0233 | 0.0233 | 0.00054289 |  | -588.879 | -588.879
3393 | 8 | 114258 | 114.258 | 113.728 | -0.53 | 0.53 | 0.2809 |  | -588.879 | -588.879
3394 | 9 | 114316 | 114.316 | 114.174 | -0.142 | 0.142 | 0.020164 |  | -588.879 | -588.879
3395 | 10 | 113535 | 113.535 | 113.494 | -0.041 | 0.041 | 0.001681 |  | -588.879 | -588.879
3396 | 11 | 113284 | 113.284 | 113.259 | -0.025 | 0.025 | 0.000625 |  | -718.484 | -718.484
3397 | 12 | 113300 | 113.3 | 113.277 | -0.023 | 0.023 | 0.000529 |  | 17946.9 | 17946.9
3398 | 13 | 113339 | 113.339 | 113.315 | -0.024 | 0.024 | 0.000576 |  | 88124.5 | 88124.5
3399 | 14 | 113333 | 113.333 | 113.31 | -0.023 | 0.023 | 0.000529 |  | 84965.6 | 84965.6
3400 | 15 | 113334 | 113.334 | 113.31 | -0.024 | 0.024 | 0.000576 |  | 90386.7 | 90386.7
3401 | 16 | 113336 | 113.336 | 113.31 | -0.026 | 0.026 | 0.000676 |  | 76295.1 | 76295.1
3402 | 17 | 64249.2 | 64.2492 | 64.2241 | -0.0251 | 0.0251 | 0.00063001 |  | 97433.8 | 97433.8
3403 | 18 | -662.76 | -0.66276 | -0.66276 | 0 | 0 | 0 |  | 82605.6 | 82605.6
3404 | 19 | -588.879 | -0.58888 | -0.58888 | 0 | 0 | 0 |  | 99722.5 | 99722.5
3405 | 20 | -588.821 | -0.58882 | -0.58888 | -5.8e-05 | 5.8e-05 | 3.364e-09 |  | 95721.1 | 95721.1
3406 | 21 | -588.813 | -0.58881 | -0.58888 | -6.6e-05 | 6.6e-05 | 4.356e-09 |  | 71868 | 71868
3407 | 22 | -588.811 | -0.58881 | -0.58888 | -6.8e-05 | 6.8e-05 | 4.624e-09 |  | 26563.7 | 26563.7
3408 | 23 | -588.811 | -0.58881 | -0.58888 | -6.8e-05 | 6.8e-05 | 4.624e-09 |  | -660.894 | -660.894
3409 | 0 | -588.811 | -0.58881 | -0.58888 | -6.8e-05 | 6.8e-05 | 4.624e-09 |  | -588.879 | -588.879
3410 | 1 | -588.811 | -0.58881 | -0.58888 | -6.8e-05 | 6.8e-05 | 4.624e-09 |  | -588.879 | -588.879
3411 | 2 | -588.811 | -0.58881 | -0.58888 | -6.8e-05 | 6.8e-05 | 4.624e-09 |  | -588.879 | -588.879
3412 | 3 | -588.811 | -0.58881 | -0.58888 | -6.8e-05 | 6.8e-05 | 4.624e-09 |  | -588.879 | -588.879
3413 | 4 | -588.811 | -0.58881 | -0.58888 | -6.8e-05 | 6.8e-05 | 4.624e-09 |  | -588.879 | -588.879
3414 | 5 | -588.811 | -0.58881 | -0.58888 | -6.8e-05 | 6.8e-05 | 4.624e-09 |  | -588.879 | -588.879
3415 | 6 | -722.617 | -0.72262 | -0.72262 | -1e-06 | 1e-06 | 1e-12 |  | -588.879 | -588.879
3416 | 7 | 32960.6 | 32.9606 | 32.937 | -0.0236 | 0.0236 | 0.00055696 |  | -588.879 | -588.879
3417 | 8 | 114306 | 114.306 | 113.765 | -0.541 | 0.541 | 0.29268 |  | -588.879 | -588.879
3418 | 9 | 114339 | 114.339 | 114.199 | -0.14 | 0.14 | 0.0196 |  | -588.879 | -588.879
3419 | 10 | 113506 | 113.506 | 113.465 | -0.041 | 0.041 | 0.001681 |  | -588.879 | -588.879
3420 | 11 | 113205 | 113.205 | 113.181 | -0.024 | 0.024 | 0.000576 |  | -721.391 | -721.391
3421 | 12 | 113059 | 113.059 | 113.037 | -0.022 | 0.022 | 0.000484 |  | 33720.5 | 33720.5
3422 | 13 | 112929 | 112.929 | 112.906 | -0.023 | 0.023 | 0.000529 |  | 113728 | 113728
3423 | 14 | 112871 | 112.871 | 112.848 | -0.023 | 0.023 | 0.000529 |  | 114174 | 114174
3424 | 15 | 112873 | 112.873 | 112.848 | -0.025 | 0.025 | 0.000625 |  | 113494 | 113494
3425 | 16 | 111353 | 111.353 | 110.588 | -0.765 | 0.765 | 0.58523 |  | 113259 | 113259
3426 | 17 | 56647.1 | 56.6471 | 56.4822 | -0.1649 | 0.1649 | 0.027192 |  | 113277 | 113277
3427 | 18 | -664.608 | -0.66461 | -0.66461 | 0 | 0 | 0 |  | 113315 | 113315
3428 | 19 | -588.879 | -0.58888 | -0.58888 | 0 | 0 | 0 |  | 113310 | 113310
3429 | 20 | -588.819 | -0.58882 | -0.58888 | -6e-05 | 6e-05 | 3.6e-09 |  | 113310 | 113310
3430 | 21 | -588.812 | -0.58881 | -0.58888 | -6.7e-05 | 6.7e-05 | 4.489e-09 |  | 113310 | 113310
3431 | 22 | -588.811 | -0.58881 | -0.58888 | -6.8e-05 | 6.8e-05 | 4.624e-09 |  | 64224.1 | 64224.1
3432 | 23 | -588.811 | -0.58881 | -0.58888 | -6.8e-05 | 6.8e-05 | 4.624e-09 |  | -662.76 | -662.76
3433 | 0 | -588.811 | -0.58881 | -0.58888 | -6.8e-05 | 6.8e-05 | 4.624e-09 |  | -588.879 | -588.879
3434 | 1 | -588.811 | -0.58881 | -0.58888 | -6.8e-05 | 6.8e-05 | 4.624e-09 |  | -588.879 | -588.879
3435 | 2 | -588.811 | -0.58881 | -0.58888 | -6.8e-05 | 6.8e-05 | 4.624e-09 |  | -588.879 | -588.879
3436 | 3 | -588.811 | -0.58881 | -0.58888 | -6.8e-05 | 6.8e-05 | 4.624e-09 |  | -588.879 | -588.879
3437 | 4 | -588.811 | -0.58881 | -0.58888 | -6.8e-05 | 6.8e-05 | 4.624e-09 |  | -588.879 | -588.879
3438 | 5 | -588.811 | -0.58881 | -0.58888 | -6.8e-05 | 6.8e-05 | 4.624e-09 |  | -588.879 | -588.879
3439 | 6 | -724.573 | -0.72457 | -0.72457 | -1e-06 | 1e-06 | 1e-12 |  | -588.879 | -588.879
3440 | 7 | 36874.8 | 36.8748 | 36.91 | 0.0352 | 0.0352 | 0.001239 |  | -588.879 | -588.879
3441 | 8 | 114072 | 114.072 | 113.587 | -0.485 | 0.485 | 0.23522 |  | -588.879 | -588.879
3442 | 9 | 113987 | 113.987 | 113.845 | -0.142 | 0.142 | 0.020164 |  | -588.879 | -588.879
3443 | 10 | 113743 | 113.743 | 113.519 | -0.224 | 0.224 | 0.050176 |  | -588.879 | -588.879
3444 | 11 | 113622 | 113.622 | 113.387 | -0.235 | 0.235 | 0.055225 |  | -722.618 | -722.618
3445 | 12 | 113632 | 113.632 | 113.396 | -0.236 | 0.236 | 0.055696 |  | 32937 | 32937
3446 | 13 | 113648 | 113.648 | 113.409 | -0.239 | 0.239 | 0.057121 |  | 113765 | 113765
3447 | 14 | 113603 | 113.603 | 113.367 | -0.236 | 0.236 | 0.055696 |  | 114199 | 114199
3448 | 15 | 113493 | 113.493 | 113.363 | -0.13 | 0.13 | 0.0169 |  | 113465 | 113465
3449 | 16 | 113381 | 113.381 | 113.149 | -0.232 | 0.232 | 0.053824 |  | 113181 | 113181
3450 | 17 | 66583.9 | 66.5839 | 66.6468 | 0.0629 | 0.0629 | 0.0039564 |  | 113037 | 113037
3451 | 18 | -666.435 | -0.66643 | -0.66643 | 0 | 0 | 0 |  | 112906 | 112906
3452 | 19 | -588.879 | -0.58888 | -0.58888 | 0 | 0 | 0 |  | 112848 | 112848
3453 | 20 | -588.821 | -0.58882 | -0.58888 | -5.8e-05 | 5.8e-05 | 3.364e-09 |  | 112848 | 112848
3454 | 21 | -588.813 | -0.58881 | -0.58888 | -6.6e-05 | 6.6e-05 | 4.356e-09 |  | 110588 | 110588
3455 | 22 | -588.811 | -0.58881 | -0.58888 | -6.8e-05 | 6.8e-05 | 4.624e-09 |  | 56482.2 | 56482.2
3456 | 23 | -588.811 | -0.58881 | -0.58888 | -6.8e-05 | 6.8e-05 | 4.624e-09 |  | -664.608 | -664.608
3457 | 0 | -588.811 | -0.58881 | -0.58888 | -6.8e-05 | 6.8e-05 | 4.624e-09 |  | -588.879 | -588.879
3458 | 1 | -588.811 | -0.58881 | -0.58888 | -6.8e-05 | 6.8e-05 | 4.624e-09 |  | -588.879 | -588.879
3459 | 2 | -588.811 | -0.58881 | -0.58888 | -6.8e-05 | 6.8e-05 | 4.624e-09 |  | -588.879 | -588.879
3460 | 3 | -588.811 | -0.58881 | -0.58888 | -6.8e-05 | 6.8e-05 | 4.624e-09 |  | -588.879 | -588.879
3461 | 4 | -588.811 | -0.58881 | -0.58888 | -6.8e-05 | 6.8e-05 | 4.624e-09 |  | -588.879 | -588.879
3462 | 5 | -588.811 | -0.58881 | -0.58888 | -6.8e-05 | 6.8e-05 | 4.624e-09 |  | -588.879 | -588.879
3463 | 6 | -726.99 | -0.72699 | -0.72699 | -2e-06 | 2e-06 | 4e-12 |  | -588.879 | -588.879
3464 | 7 | 42841.8 | 42.8418 | 42.8145 | -0.0273 | 0.0273 | 0.00074529 |  | -588.879 | -588.879
3465 | 8 | 114502 | 114.502 | 114.389 | -0.113 | 0.113 | 0.012769 |  | -588.879 | -588.879
3466 | 9 | 114289 | 114.289 | 114.252 | -0.037 | 0.037 | 0.001369 |  | -588.879 | -588.879
3467 | 10 | 113695 | 113.695 | 113.668 | -0.027 | 0.027 | 0.000729 |  | -588.879 | -588.879
3468 | 11 | 113463 | 113.463 | 113.439 | -0.024 | 0.024 | 0.000576 |  | -724.574 | -724.574
3469 | 12 | 113356 | 113.356 | 113.436 | 0.08 | 0.08 | 0.0064 |  | 36910 | 36910
3470 | 13 | 113261 | 113.261 | 113.237 | -0.024 | 0.024 | 0.000576 |  | 113587 | 113587
3471 | 14 | 113181 | 113.181 | 113.157 | -0.024 | 0.024 | 0.000576 |  | 113845 | 113845
3472 | 15 | 113112 | 113.112 | 113.09 | -0.022 | 0.022 | 0.000484 |  | 113519 | 113519
3473 | 16 | 113042 | 113.042 | 113.019 | -0.023 | 0.023 | 0.000529 |  | 113387 | 113387
3474 | 17 | 73055.5 | 73.0555 | 73.0678 | 0.0123 | 0.0123 | 0.00015129 |  | 113396 | 113396
3475 | 18 | -668.599 | -0.6686 | -0.6686 | 0 | 0 | 0 |  | 113409 | 113409
3476 | 19 | -588.879 | -0.58888 | -0.58888 | 0 | 0 | 0 |  | 113367 | 113367
3477 | 20 | -588.823 | -0.58882 | -0.58888 | -5.6e-05 | 5.6e-05 | 3.136e-09 |  | 113363 | 113363
3478 | 21 | -588.813 | -0.58881 | -0.58888 | -6.6e-05 | 6.6e-05 | 4.356e-09 |  | 113149 | 113149
3479 | 22 | -588.811 | -0.58881 | -0.58888 | -6.8e-05 | 6.8e-05 | 4.624e-09 |  | 66646.8 | 66646.8
3480 | 23 | -588.811 | -0.58881 | -0.58888 | -6.8e-05 | 6.8e-05 | 4.624e-09 |  | -666.435 | -666.435
3481 | 0 | -588.811 | -0.58881 | -0.58888 | -6.8e-05 | 6.8e-05 | 4.624e-09 |  | -588.879 | -588.879
3482 | 1 | -588.811 | -0.58881 | -0.58888 | -6.8e-05 | 6.8e-05 | 4.624e-09 |  | -588.879 | -588.879
3483 | 2 | -588.811 | -0.58881 | -0.58888 | -6.8e-05 | 6.8e-05 | 4.624e-09 |  | -588.879 | -588.879
3484 | 3 | -588.811 | -0.58881 | -0.58888 | -6.8e-05 | 6.8e-05 | 4.624e-09 |  | -588.879 | -588.879
3485 | 4 | -588.811 | -0.58881 | -0.58888 | -6.8e-05 | 6.8e-05 | 4.624e-09 |  | -588.879 | -588.879
3486 | 5 | -588.811 | -0.58881 | -0.58888 | -6.8e-05 | 6.8e-05 | 4.624e-09 |  | -588.879 | -588.879
3487 | 6 | -727.576 | -0.72758 | -0.72758 | -2e-06 | 2e-06 | 4e-12 |  | -588.879 | -588.879
3488 | 7 | 39048.1 | 39.0481 | 38.9521 | -0.096 | 0.096 | 0.009216 |  | -588.879 | -588.879
3489 | 8 | 114073 | 114.073 | 113.624 | -0.449 | 0.449 | 0.2016 |  | -588.879 | -588.879
3490 | 9 | 113739 | 113.739 | 113.7 | -0.039 | 0.039 | 0.001521 |  | -588.879 | -588.879
3491 | 10 | 113284 | 113.284 | 113.245 | -0.039 | 0.039 | 0.001521 |  | -588.879 | -588.879
3492 | 11 | 112995 | 112.995 | 112.971 | -0.024 | 0.024 | 0.000576 |  | -726.992 | -726.992
3493 | 12 | 112942 | 112.942 | 112.919 | -0.023 | 0.023 | 0.000529 |  | 42814.5 | 42814.5
3494 | 13 | 112913 | 112.913 | 112.891 | -0.022 | 0.022 | 0.000484 |  | 114389 | 114389
3495 | 14 | 112836 | 112.836 | 112.888 | 0.052 | 0.052 | 0.002704 |  | 114252 | 114252
3496 | 15 | 112765 | 112.765 | 112.744 | -0.021 | 0.021 | 0.000441 |  | 113668 | 113668
3497 | 16 | 112694 | 112.694 | 112.671 | -0.023 | 0.023 | 0.000529 |  | 113439 | 113439
3498 | 17 | 68475.1 | 68.4751 | 68.4481 | -0.027 | 0.027 | 0.000729 |  | 113436 | 113436
3499 | 18 | -670.089 | -0.67009 | -0.67009 | -1e-06 | 1e-06 | 1e-12 |  | 113237 | 113237
3500 | 19 | -588.879 | -0.58888 | -0.58888 | 0 | 0 | 0 |  | 113157 | 113157
3501 | 20 | -588.823 | -0.58882 | -0.58888 | -5.6e-05 | 5.6e-05 | 3.136e-09 |  | 113090 | 113090
3502 | 21 | -588.813 | -0.58881 | -0.58888 | -6.6e-05 | 6.6e-05 | 4.356e-09 |  | 113019 | 113019
3503 | 22 | -588.811 | -0.58881 | -0.58888 | -6.8e-05 | 6.8e-05 | 4.624e-09 |  | 73067.8 | 73067.8
3504 | 23 | -588.811 | -0.58881 | -0.58888 | -6.8e-05 | 6.8e-05 | 4.624e-09 |  | -668.599 | -668.599
3505 | 0 | -588.811 | -0.58881 | -0.58888 | -6.8e-05 | 6.8e-05 | 4.624e-09 |  | -588.879 | -588.879
3506 | 1 | -588.811 | -0.58881 | -0.58888 | -6.8e-05 | 6.8e-05 | 4.624e-09 |  | -588.879 | -588.879
3507 | 2 | -588.811 | -0.58881 | -0.58888 | -6.8e-05 | 6.8e-05 | 4.624e-09 |  | -588.879 | -588.879
3508 | 3 | -588.811 | -0.58881 | -0.58888 | -6.8e-05 | 6.8e-05 | 4.624e-09 |  | -588.879 | -588.879
3509 | 4 | -588.811 | -0.58881 | -0.58888 | -6.8e-05 | 6.8e-05 | 4.624e-09 |  | -588.879 | -588.879
3510 | 5 | -588.811 | -0.58881 | -0.58888 | -6.8e-05 | 6.8e-05 | 4.624e-09 |  | -588.879 | -588.879
3511 | 6 | -729.282 | -0.72928 | -0.72928 | -2e-06 | 2e-06 | 4e-12 |  | -588.879 | -588.879
3512 | 7 | 41444.2 | 41.4442 | 41.4181 | -0.0261 | 0.0261 | 0.00068121 |  | -588.879 | -588.879
3513 | 8 | 114174 | 114.174 | 113.76 | -0.414 | 0.414 | 0.1714 |  | -588.879 | -588.879
3514 | 9 | 113823 | 113.823 | 113.733 | -0.09 | 0.09 | 0.0081 |  | -588.879 | -588.879
3515 | 10 | 113289 | 113.289 | 113.254 | -0.035 | 0.035 | 0.001225 |  | -588.879 | -588.879
3516 | 11 | 112974 | 112.974 | 112.951 | -0.023 | 0.023 | 0.000529 |  | -727.578 | -727.578
3517 | 12 | 112758 | 112.758 | 112.736 | -0.022 | 0.022 | 0.000484 |  | 38952.1 | 38952.1
3518 | 13 | 112547 | 112.547 | 112.525 | -0.022 | 0.022 | 0.000484 |  | 113624 | 113624
3519 | 14 | 112464 | 112.464 | 112.523 | 0.059 | 0.059 | 0.003481 |  | 113700 | 113700
3520 | 15 | 112516 | 112.516 | 112.494 | -0.022 | 0.022 | 0.000484 |  | 113245 | 113245
3521 | 16 | 112571 | 112.571 | 112.549 | -0.022 | 0.022 | 0.000484 |  | 112971 | 112971
3522 | 17 | 71896.1 | 71.8961 | 71.9067 | 0.0106 | 0.0106 | 0.00011236 |  | 112919 | 112919
3523 | 18 | -672.232 | -0.67223 | -0.67223 | -1e-06 | 1e-06 | 1e-12 |  | 112891 | 112891
3524 | 19 | -588.879 | -0.58888 | -0.58888 | 0 | 0 | 0 |  | 112888 | 112888
3525 | 20 | -588.823 | -0.58882 | -0.58888 | -5.6e-05 | 5.6e-05 | 3.136e-09 |  | 112744 | 112744
3526 | 21 | -588.813 | -0.58881 | -0.58888 | -6.6e-05 | 6.6e-05 | 4.356e-09 |  | 112671 | 112671
3527 | 22 | -588.811 | -0.58881 | -0.58888 | -6.8e-05 | 6.8e-05 | 4.624e-09 |  | 68448.1 | 68448.1
3528 | 23 | -588.811 | -0.58881 | -0.58888 | -6.8e-05 | 6.8e-05 | 4.624e-09 |  | -670.09 | -670.09
3529 | 0 | -588.811 | -0.58881 | -0.58888 | -6.8e-05 | 6.8e-05 | 4.624e-09 |  | -588.879 | -588.879
3530 | 1 | -588.811 | -0.58881 | -0.58888 | -6.8e-05 | 6.8e-05 | 4.624e-09 |  | -588.879 | -588.879
3531 | 2 | -588.811 | -0.58881 | -0.58888 | -6.8e-05 | 6.8e-05 | 4.624e-09 |  | -588.879 | -588.879
3532 | 3 | -588.811 | -0.58881 | -0.58888 | -6.8e-05 | 6.8e-05 | 4.624e-09 |  | -588.879 | -588.879
3533 | 4 | -588.811 | -0.58881 | -0.58888 | -6.8e-05 | 6.8e-05 | 4.624e-09 |  | -588.879 | -588.879
3534 | 5 | -588.811 | -0.58881 | -0.58888 | -6.8e-05 | 6.8e-05 | 4.624e-09 |  | -588.879 | -588.879
3535 | 6 | -728.514 | -0.72851 | -0.72852 | -2e-06 | 2e-06 | 4e-12 |  | -588.879 | -588.879
3536 | 7 | 29805.1 | 29.8051 | 29.782 | -0.0231 | 0.0231 | 0.00053361 |  | -588.879 | -588.879
3537 | 8 | 112264 | 112.264 | 112.12 | -0.144 | 0.144 | 0.020736 |  | -588.879 | -588.879
3538 | 9 | 113384 | 113.384 | 113.446 | 0.062 | 0.062 | 0.003844 |  | -588.879 | -588.879
3539 | 10 | 112935 | 112.935 | 112.91 | -0.025 | 0.025 | 0.000625 |  | -588.879 | -588.879
3540 | 11 | 112672 | 112.672 | 112.65 | -0.022 | 0.022 | 0.000484 |  | -729.284 | -729.284
3541 | 12 | 112439 | 112.439 | 112.418 | -0.021 | 0.021 | 0.000441 |  | 41418.1 | 41418.1
3542 | 13 | 112226 | 112.226 | 112.204 | -0.022 | 0.022 | 0.000484 |  | 113760 | 113760
3543 | 14 | 112099 | 112.099 | 112.078 | -0.021 | 0.021 | 0.000441 |  | 113733 | 113733
3544 | 15 | 112055 | 112.055 | 112.035 | -0.02 | 0.02 | 0.0004 |  | 113254 | 113254
3545 | 16 | 109408 | 109.408 | 108.629 | -0.779 | 0.779 | 0.60684 |  | 112951 | 112951
3546 | 17 | 57434.7 | 57.4347 | 57.2751 | -0.1596 | 0.1596 | 0.025472 |  | 112736 | 112736
3547 | 18 | -673.514 | -0.67351 | -0.67351 | 0 | 0 | 0 |  | 112525 | 112525
3548 | 19 | -588.879 | -0.58888 | -0.58888 | 0 | 0 | 0 |  | 112523 | 112523
3549 | 20 | -588.821 | -0.58882 | -0.58888 | -5.8e-05 | 5.8e-05 | 3.364e-09 |  | 112494 | 112494
3550 | 21 | -588.813 | -0.58881 | -0.58888 | -6.6e-05 | 6.6e-05 | 4.356e-09 |  | 112549 | 112549
3551 | 22 | -588.811 | -0.58881 | -0.58888 | -6.8e-05 | 6.8e-05 | 4.624e-09 |  | 71906.7 | 71906.7
3552 | 23 | -588.811 | -0.58881 | -0.58888 | -6.8e-05 | 6.8e-05 | 4.624e-09 |  | -672.233 | -672.233
3553 | 0 | -588.811 | -0.58881 | -0.58888 | -6.8e-05 | 6.8e-05 | 4.624e-09 |  | -588.879 | -588.879
3554 | 1 | -588.811 | -0.58881 | -0.58888 | -6.8e-05 | 6.8e-05 | 4.624e-09 |  | -588.879 | -588.879
3555 | 2 | -588.811 | -0.58881 | -0.58888 | -6.8e-05 | 6.8e-05 | 4.624e-09 |  | -588.879 | -588.879
3556 | 3 | -588.811 | -0.58881 | -0.58888 | -6.8e-05 | 6.8e-05 | 4.624e-09 |  | -588.879 | -588.879
3557 | 4 | -588.811 | -0.58881 | -0.58888 | -6.8e-05 | 6.8e-05 | 4.624e-09 |  | -588.879 | -588.879
3558 | 5 | -588.811 | -0.58881 | -0.58888 | -6.8e-05 | 6.8e-05 | 4.624e-09 |  | -588.879 | -588.879
3559 | 6 | -730.636 | -0.73064 | -0.73064 | -2e-06 | 2e-06 | 4e-12 |  | -588.879 | -588.879
3560 | 7 | 36483 | 36.483 | 36.4585 | -0.0245 | 0.0245 | 0.00060025 |  | -588.879 | -588.879
3561 | 8 | 112978 | 112.978 | 112.5 | -0.478 | 0.478 | 0.22848 |  | -588.879 | -588.879
3562 | 9 | 113235 | 113.235 | 113.102 | -0.133 | 0.133 | 0.017689 |  | -588.879 | -588.879
3563 | 10 | 113071 | 113.071 | 112.862 | -0.209 | 0.209 | 0.043681 |  | -588.879 | -588.879
3564 | 11 | 112842 | 112.842 | 112.623 | -0.219 | 0.219 | 0.047961 |  | -728.516 | -728.516
3565 | 12 | 112670 | 112.67 | 112.454 | -0.216 | 0.216 | 0.046656 |  | 29782 | 29782
3566 | 13 | 112529 | 112.529 | 112.314 | -0.215 | 0.215 | 0.046225 |  | 112120 | 112120
3567 | 14 | 112356 | 112.356 | 112.145 | -0.211 | 0.211 | 0.044521 |  | 113446 | 113446
3568 | 15 | 112318 | 112.318 | 112.109 | -0.209 | 0.209 | 0.043681 |  | 112910 | 112910
3569 | 16 | 112282 | 112.282 | 112.073 | -0.209 | 0.209 | 0.043681 |  | 112650 | 112650
3570 | 17 | 67090.8 | 67.0908 | 67.1454 | 0.0546 | 0.0546 | 0.0029812 |  | 112418 | 112418
3571 | 18 | -675.386 | -0.67539 | -0.67539 | -2e-06 | 2e-06 | 4e-12 |  | 112204 | 112204
3572 | 19 | -588.879 | -0.58888 | -0.58888 | 0 | 0 | 0 |  | 112078 | 112078
3573 | 20 | -588.823 | -0.58882 | -0.58888 | -5.6e-05 | 5.6e-05 | 3.136e-09 |  | 112035 | 112035
3574 | 21 | -588.814 | -0.58881 | -0.58888 | -6.5e-05 | 6.5e-05 | 4.225e-09 |  | 108629 | 108629
3575 | 22 | -588.811 | -0.58881 | -0.58888 | -6.8e-05 | 6.8e-05 | 4.624e-09 |  | 57275.1 | 57275.1
3576 | 23 | -588.811 | -0.58881 | -0.58888 | -6.8e-05 | 6.8e-05 | 4.624e-09 |  | -673.514 | -673.514
3577 | 0 | -588.811 | -0.58881 | -0.58888 | -6.8e-05 | 6.8e-05 | 4.624e-09 |  | -588.879 | -588.879
3578 | 1 | -588.811 | -0.58881 | -0.58888 | -6.8e-05 | 6.8e-05 | 4.624e-09 |  | -588.879 | -588.879
3579 | 2 | -588.811 | -0.58881 | -0.58888 | -6.8e-05 | 6.8e-05 | 4.624e-09 |  | -588.879 | -588.879
3580 | 3 | -588.811 | -0.58881 | -0.58888 | -6.8e-05 | 6.8e-05 | 4.624e-09 |  | -588.879 | -588.879
3581 | 4 | -588.811 | -0.58881 | -0.58888 | -6.8e-05 | 6.8e-05 | 4.624e-09 |  | -588.879 | -588.879
3582 | 5 | -588.811 | -0.58881 | -0.58888 | -6.8e-05 | 6.8e-05 | 4.624e-09 |  | -588.879 | -588.879
3583 | 6 | -729.388 | -0.72939 | -0.72939 | 1e-06 | 1e-06 | 1e-12 |  | -588.879 | -588.879
3584 | 7 | 12769.3 | 12.7693 | 12.755 | -0.0143 | 0.0143 | 0.00020449 |  | -588.879 | -588.879
3585 | 8 | 103841 | 103.841 | 103.793 | -0.048 | 0.048 | 0.002304 |  | -588.879 | -588.879
3586 | 9 | 112836 | 112.836 | 112.755 | -0.081 | 0.081 | 0.006561 |  | -588.879 | -588.879
3587 | 10 | 112436 | 112.436 | 112.435 | -0.001 | 0.001 | 1e-06 |  | -588.879 | -588.879
3588 | 11 | 112169 | 112.169 | 112.147 | -0.022 | 0.022 | 0.000484 |  | -730.638 | -730.638
3589 | 12 | 112076 | 112.076 | 112.143 | 0.067 | 0.067 | 0.004489 |  | 36458.5 | 36458.5
3590 | 13 | 112014 | 112.014 | 111.994 | -0.02 | 0.02 | 0.0004 |  | 112500 | 112500
3591 | 14 | 111952 | 111.952 | 111.991 | 0.039 | 0.039 | 0.001521 |  | 113102 | 113102
3592 | 15 | 111954 | 111.954 | 111.991 | 0.037 | 0.037 | 0.001369 |  | 112862 | 112862
3593 | 16 | 111956 | 111.956 | 111.991 | 0.035 | 0.035 | 0.001225 |  | 112623 | 112623
3594 | 17 | 63091.7 | 63.0917 | 63.0644 | -0.0273 | 0.0273 | 0.00074529 |  | 112454 | 112454
3595 | 18 | -677.877 | -0.67788 | -0.67788 | -2e-06 | 2e-06 | 4e-12 |  | 112314 | 112314
3596 | 19 | -588.879 | -0.58888 | -0.58888 | 0 | 0 | 0 |  | 112145 | 112145
3597 | 20 | -588.824 | -0.58882 | -0.58888 | -5.5e-05 | 5.5e-05 | 3.025e-09 |  | 112109 | 112109
3598 | 21 | -588.813 | -0.58881 | -0.58888 | -6.6e-05 | 6.6e-05 | 4.356e-09 |  | 112073 | 112073
3599 | 22 | -588.811 | -0.58881 | -0.58888 | -6.8e-05 | 6.8e-05 | 4.624e-09 |  | 67145.4 | 67145.4
3600 | 23 | -588.811 | -0.58881 | -0.58888 | -6.8e-05 | 6.8e-05 | 4.624e-09 |  | -675.388 | -675.388
3601 | 0 | -588.811 | -0.58881 | -0.58888 | -6.8e-05 | 6.8e-05 | 4.624e-09 |  | -588.879 | -588.879
3602 | 1 | -588.811 | -0.58881 | -0.58888 | -6.8e-05 | 6.8e-05 | 4.624e-09 |  | -588.879 | -588.879
3603 | 2 | -588.811 | -0.58881 | -0.58888 | -6.8e-05 | 6.8e-05 | 4.624e-09 |  | -588.879 | -588.879
3604 | 3 | -588.811 | -0.58881 | -0.58888 | -6.8e-05 | 6.8e-05 | 4.624e-09 |  | -588.879 | -588.879
3605 | 4 | -588.811 | -0.58881 | -0.58888 | -6.8e-05 | 6.8e-05 | 4.624e-09 |  | -588.879 | -588.879
3606 | 5 | -588.811 | -0.58881 | -0.58888 | -6.8e-05 | 6.8e-05 | 4.624e-09 |  | -588.879 | -588.879
3607 | 6 | -730.241 | -0.73024 | -0.73024 | 0 | 0 | 0 |  | -588.879 | -588.879
3608 | 7 | -767.268 | -0.76727 | -0.76726 | 5e-06 | 5e-06 | 2.5e-11 |  | -588.879 | -588.879
3609 | 8 | 55360.7 | 55.3607 | 55.3124 | -0.0483 | 0.0483 | 0.0023329 |  | -588.879 | -588.879
3610 | 9 | 113226 | 113.226 | 113.175 | -0.051 | 0.051 | 0.002601 |  | -588.879 | -588.879
3611 | 10 | 112966 | 112.966 | 112.856 | -0.11 | 0.11 | 0.0121 |  | -588.879 | -588.879
3612 | 11 | 112665 | 112.665 | 112.56 | -0.105 | 0.105 | 0.011025 |  | -729.387 | -729.387
3613 | 12 | 112467 | 112.467 | 112.365 | -0.102 | 0.102 | 0.010404 |  | 12755 | 12755
3614 | 13 | 112276 | 112.276 | 112.174 | -0.102 | 0.102 | 0.010404 |  | 103793 | 103793
3615 | 14 | 112144 | 112.144 | 112.043 | -0.101 | 0.101 | 0.010201 |  | 112755 | 112755
3616 | 15 | 112066 | 112.066 | 112.043 | -0.023 | 0.023 | 0.000529 |  | 112435 | 112435
3617 | 16 | 111987 | 111.987 | 111.887 | -0.1 | 0.1 | 0.01 |  | 112147 | 112147
3618 | 17 | 64028.1 | 64.0281 | 63.9967 | -0.0314 | 0.0314 | 0.00098596 |  | 112143 | 112143
3619 | 18 | -678.589 | -0.67859 | -0.67859 | -1e-06 | 1e-06 | 1e-12 |  | 111994 | 111994
3620 | 19 | -588.879 | -0.58888 | -0.58888 | 0 | 0 | 0 |  | 111991 | 111991
3621 | 20 | -588.822 | -0.58882 | -0.58888 | -5.7e-05 | 5.7e-05 | 3.249e-09 |  | 111991 | 111991
3622 | 21 | -588.813 | -0.58881 | -0.58888 | -6.6e-05 | 6.6e-05 | 4.356e-09 |  | 111991 | 111991
3623 | 22 | -588.811 | -0.58881 | -0.58888 | -6.8e-05 | 6.8e-05 | 4.624e-09 |  | 63064.4 | 63064.4
3624 | 23 | -588.811 | -0.58881 | -0.58888 | -6.8e-05 | 6.8e-05 | 4.624e-09 |  | -677.879 | -677.879
3625 | 0 | -588.811 | -0.58881 | -0.58888 | -6.8e-05 | 6.8e-05 | 4.624e-09 |  | -588.879 | -588.879
3626 | 1 | -588.811 | -0.58881 | -0.58888 | -6.8e-05 | 6.8e-05 | 4.624e-09 |  | -588.879 | -588.879
3627 | 2 | -588.811 | -0.58881 | -0.58888 | -6.8e-05 | 6.8e-05 | 4.624e-09 |  | -588.879 | -588.879
3628 | 3 | -588.811 | -0.58881 | -0.58888 | -6.8e-05 | 6.8e-05 | 4.624e-09 |  | -588.879 | -588.879
3629 | 4 | -588.811 | -0.58881 | -0.58888 | -6.8e-05 | 6.8e-05 | 4.624e-09 |  | -588.879 | -588.879
3630 | 5 | -588.811 | -0.58881 | -0.58888 | -6.8e-05 | 6.8e-05 | 4.624e-09 |  | -588.879 | -588.879
3631 | 6 | -733.674 | -0.73367 | -0.73368 | -3e-06 | 3e-06 | 9e-12 |  | -588.879 | -588.879
3632 | 7 | 36595.3 | 36.5953 | 36.5712 | -0.0241 | 0.0241 | 0.00058081 |  | -588.879 | -588.879
3633 | 8 | 112323 | 112.323 | 111.852 | -0.471 | 0.471 | 0.22184 |  | -588.879 | -588.879
3634 | 9 | 112845 | 112.845 | 112.718 | -0.127 | 0.127 | 0.016129 |  | -588.879 | -588.879
3635 | 10 | 112973 | 112.973 | 112.766 | -0.207 | 0.207 | 0.042849 |  | -588.879 | -588.879
3636 | 11 | 112926 | 112.926 | 112.707 | -0.219 | 0.219 | 0.047961 |  | -730.241 | -730.241
3637 | 12 | 112702 | 112.702 | 112.486 | -0.216 | 0.216 | 0.046656 |  | -767.263 | -767.263
3638 | 13 | 100710 | 100.71 | 100.78 | 0.07 | 0.07 | 0.0049 |  | 55312.4 | 55312.4
3639 | 14 | 75029.8 | 75.0298 | 74.9473 | -0.0825 | 0.0825 | 0.0068063 |  | 113175 | 113175
3640 | 15 | -763.702 | -0.7637 | -0.7637 | 2e-06 | 2e-06 | 4e-12 |  | 112856 | 112856
3641 | 16 | -1438.13 | -1.4381 | -1.4382 | -8e-05 | 8e-05 | 6.4e-09 |  | 112560 | 112560
3642 | 17 | -761.442 | -0.76144 | -0.76144 | 0 | 0 | 0 |  | 112365 | 112365
3643 | 18 | -680.155 | -0.68015 | -0.68015 | 0 | 0 | 0 |  | 112174 | 112174
3644 | 19 | -588.879 | -0.58888 | -0.58888 | 0 | 0 | 0 |  | 112043 | 112043
3645 | 20 | -588.817 | -0.58882 | -0.58888 | -6.2e-05 | 6.2e-05 | 3.844e-09 |  | 112043 | 112043
3646 | 21 | -588.811 | -0.58881 | -0.58888 | -6.8e-05 | 6.8e-05 | 4.624e-09 |  | 111887 | 111887
3647 | 22 | -588.811 | -0.58881 | -0.58888 | -6.8e-05 | 6.8e-05 | 4.624e-09 |  | 63996.7 | 63996.7
3648 | 23 | -588.811 | -0.58881 | -0.58888 | -6.8e-05 | 6.8e-05 | 4.624e-09 |  | -678.59 | -678.59
3649 | 0 | -588.811 | -0.58881 | -0.58888 | -6.8e-05 | 6.8e-05 | 4.624e-09 |  | -588.879 | -588.879
3650 | 1 | -588.811 | -0.58881 | -0.58888 | -6.8e-05 | 6.8e-05 | 4.624e-09 |  | -588.879 | -588.879
3651 | 2 | -588.811 | -0.58881 | -0.58888 | -6.8e-05 | 6.8e-05 | 4.624e-09 |  | -588.879 | -588.879
3652 | 3 | -588.811 | -0.58881 | -0.58888 | -6.8e-05 | 6.8e-05 | 4.624e-09 |  | -588.879 | -588.879
3653 | 4 | -588.811 | -0.58881 | -0.58888 | -6.8e-05 | 6.8e-05 | 4.624e-09 |  | -588.879 | -588.879
3654 | 5 | -588.811 | -0.58881 | -0.58888 | -6.8e-05 | 6.8e-05 | 4.624e-09 |  | -588.879 | -588.879
3655 | 6 | -732.231 | -0.73223 | -0.73223 | -1e-06 | 1e-06 | 1e-12 |  | -588.879 | -588.879
3656 | 7 | 22373.5 | 22.3735 | 22.3539 | -0.0196 | 0.0196 | 0.00038416 |  | -588.879 | -588.879
3657 | 8 | 101711 | 101.711 | 101.749 | 0.038 | 0.038 | 0.001444 |  | -588.879 | -588.879
3658 | 9 | 111781 | 111.781 | 111.767 | -0.014 | 0.014 | 0.000196 |  | -588.879 | -588.879
3659 | 10 | 113203 | 113.203 | 113.189 | -0.014 | 0.014 | 0.000196 |  | -588.879 | -588.879
3660 | 11 | 113162 | 113.162 | 113.126 | -0.036 | 0.036 | 0.001296 |  | -733.677 | -733.677
3661 | 12 | 113084 | 113.084 | 113.123 | 0.039 | 0.039 | 0.001521 |  | 36571.2 | 36571.2
3662 | 13 | 113036 | 113.036 | 113 | -0.036 | 0.036 | 0.001296 |  | 111852 | 111852
3663 | 14 | 112974 | 112.974 | 112.938 | -0.036 | 0.036 | 0.001296 |  | 112718 | 112718
3664 | 15 | 110617 | 110.617 | 109.83 | -0.787 | 0.787 | 0.61937 |  | 112766 | 112766
3665 | 16 | 82159.9 | 82.1599 | 81.9735 | -0.1864 | 0.1864 | 0.034745 |  | 112707 | 112707
3666 | 17 | 37099.4 | 37.0994 | 37.0934 | -0.006 | 0.006 | 3.6e-05 |  | 112486 | 112486
3667 | 18 | -681.736 | -0.68174 | -0.68173 | 1e-06 | 1e-06 | 1e-12 |  | 100780 | 100780
3668 | 19 | -588.879 | -0.58888 | -0.58888 | 0 | 0 | 0 |  | 74947.3 | 74947.3
3669 | 20 | -588.819 | -0.58882 | -0.58888 | -6e-05 | 6e-05 | 3.6e-09 |  | -763.7 | -763.7
3670 | 21 | -588.812 | -0.58881 | -0.58888 | -6.7e-05 | 6.7e-05 | 4.489e-09 |  | -1438.21 | -1438.21
3671 | 22 | -588.811 | -0.58881 | -0.58888 | -6.8e-05 | 6.8e-05 | 4.624e-09 |  | -761.442 | -761.442
3672 | 23 | -588.811 | -0.58881 | -0.58888 | -6.8e-05 | 6.8e-05 | 4.624e-09 |  | -680.155 | -680.155
3673 | 0 | -588.811 | -0.58881 | -0.58888 | -6.8e-05 | 6.8e-05 | 4.624e-09 |  | -588.879 | -588.879
3674 | 1 | -588.811 | -0.58881 | -0.58888 | -6.8e-05 | 6.8e-05 | 4.624e-09 |  | -588.879 | -588.879
3675 | 2 | -588.811 | -0.58881 | -0.58888 | -6.8e-05 | 6.8e-05 | 4.624e-09 |  | -588.879 | -588.879
3676 | 3 | -588.811 | -0.58881 | -0.58888 | -6.8e-05 | 6.8e-05 | 4.624e-09 |  | -588.879 | -588.879
3677 | 4 | -588.811 | -0.58881 | -0.58888 | -6.8e-05 | 6.8e-05 | 4.624e-09 |  | -588.879 | -588.879
3678 | 5 | -588.811 | -0.58881 | -0.58888 | -6.8e-05 | 6.8e-05 | 4.624e-09 |  | -588.879 | -588.879
3679 | 6 | -734.284 | -0.73428 | -0.73429 | -2e-06 | 2e-06 | 4e-12 |  | -588.879 | -588.879
3680 | 7 | 34448.1 | 34.4481 | 34.4265 | -0.0216 | 0.0216 | 0.00046656 |  | -588.879 | -588.879
3681 | 8 | 112925 | 112.925 | 112.419 | -0.506 | 0.506 | 0.25604 |  | -588.879 | -588.879
3682 | 9 | 113254 | 113.254 | 113.116 | -0.138 | 0.138 | 0.019044 |  | -588.879 | -588.879
3683 | 10 | 112949 | 112.949 | 112.91 | -0.039 | 0.039 | 0.001521 |  | -588.879 | -588.879
3684 | 11 | 112867 | 112.867 | 112.843 | -0.024 | 0.024 | 0.000576 |  | -732.232 | -732.232
3685 | 12 | 112929 | 112.929 | 112.907 | -0.022 | 0.022 | 0.000484 |  | 22353.9 | 22353.9
3686 | 13 | 113050 | 113.05 | 113.028 | -0.022 | 0.022 | 0.000484 |  | 101749 | 101749
3687 | 14 | 113090 | 113.09 | 113.068 | -0.022 | 0.022 | 0.000484 |  | 111767 | 111767
3688 | 15 | 113074 | 113.074 | 113.053 | -0.021 | 0.021 | 0.000441 |  | 113189 | 113189
3689 | 16 | 113064 | 113.064 | 113.042 | -0.022 | 0.022 | 0.000484 |  | 113126 | 113126
3690 | 17 | 67486.2 | 67.4862 | 67.4565 | -0.0297 | 0.0297 | 0.00088209 |  | 113123 | 113123
3691 | 18 | -683.613 | -0.68361 | -0.68361 | -1e-06 | 1e-06 | 1e-12 |  | 113000 | 113000
3692 | 19 | -588.879 | -0.58888 | -0.58888 | 0 | 0 | 0 |  | 112938 | 112938
3693 | 20 | -588.822 | -0.58882 | -0.58888 | -5.7e-05 | 5.7e-05 | 3.249e-09 |  | 109830 | 109830
3694 | 21 | -588.813 | -0.58881 | -0.58888 | -6.6e-05 | 6.6e-05 | 4.356e-09 |  | 81973.5 | 81973.5
3695 | 22 | -588.811 | -0.58881 | -0.58888 | -6.8e-05 | 6.8e-05 | 4.624e-09 |  | 37093.4 | 37093.4
3696 | 23 | -588.811 | -0.58881 | -0.58888 | -6.8e-05 | 6.8e-05 | 4.624e-09 |  | -681.735 | -681.735
3697 | 0 | -588.811 | -0.58881 | -0.58888 | -6.8e-05 | 6.8e-05 | 4.624e-09 |  | -588.879 | -588.879
3698 | 1 | -588.811 | -0.58881 | -0.58888 | -6.8e-05 | 6.8e-05 | 4.624e-09 |  | -588.879 | -588.879
3699 | 2 | -588.811 | -0.58881 | -0.58888 | -6.8e-05 | 6.8e-05 | 4.624e-09 |  | -588.879 | -588.879
3700 | 3 | -588.811 | -0.58881 | -0.58888 | -6.8e-05 | 6.8e-05 | 4.624e-09 |  | -588.879 | -588.879
3701 | 4 | -588.811 | -0.58881 | -0.58888 | -6.8e-05 | 6.8e-05 | 4.624e-09 |  | -588.879 | -588.879
3702 | 5 | -588.811 | -0.58881 | -0.58888 | -6.8e-05 | 6.8e-05 | 4.624e-09 |  | -588.879 | -588.879
3703 | 6 | -734.568 | -0.73457 | -0.73457 | -2e-06 | 2e-06 | 4e-12 |  | -588.879 | -588.879
3704 | 7 | 32772.7 | 32.7727 | 32.7494 | -0.0233 | 0.0233 | 0.00054289 |  | -588.879 | -588.879
3705 | 8 | 113418 | 113.418 | 112.881 | -0.537 | 0.537 | 0.28837 |  | -588.879 | -588.879
3706 | 9 | 113678 | 113.678 | 113.542 | -0.136 | 0.136 | 0.018496 |  | -588.879 | -588.879
3707 | 10 | 113327 | 113.327 | 113.287 | -0.04 | 0.04 | 0.0016 |  | -588.879 | -588.879
3708 | 11 | 113143 | 113.143 | 113.118 | -0.025 | 0.025 | 0.000625 |  | -734.286 | -734.286
3709 | 12 | 112962 | 112.962 | 112.94 | -0.022 | 0.022 | 0.000484 |  | 34426.5 | 34426.5
3710 | 13 | 112789 | 112.789 | 112.767 | -0.022 | 0.022 | 0.000484 |  | 112419 | 112419
3711 | 14 | 112741 | 112.741 | 112.718 | -0.023 | 0.023 | 0.000529 |  | 113116 | 113116
3712 | 15 | 112813 | 112.813 | 112.791 | -0.022 | 0.022 | 0.000484 |  | 112910 | 112910
3713 | 16 | 112876 | 112.876 | 112.876 | 0 | 0 | 0 |  | 112843 | 112843
3714 | 17 | 63527.9 | 63.5279 | 63.4983 | -0.0296 | 0.0296 | 0.00087616 |  | 112907 | 112907
3715 | 18 | -684.836 | -0.68484 | -0.68484 | -1e-06 | 1e-06 | 1e-12 |  | 113028 | 113028
3716 | 19 | -588.879 | -0.58888 | -0.58888 | 0 | 0 | 0 |  | 113068 | 113068
3717 | 20 | -588.822 | -0.58882 | -0.58888 | -5.7e-05 | 5.7e-05 | 3.249e-09 |  | 113053 | 113053
3718 | 21 | -588.813 | -0.58881 | -0.58888 | -6.6e-05 | 6.6e-05 | 4.356e-09 |  | 113042 | 113042
3719 | 22 | -588.811 | -0.58881 | -0.58888 | -6.8e-05 | 6.8e-05 | 4.624e-09 |  | 67456.5 | 67456.5
3720 | 23 | -588.811 | -0.58881 | -0.58888 | -6.8e-05 | 6.8e-05 | 4.624e-09 |  | -683.614 | -683.614
3721 | 0 | -588.811 | -0.58881 | -0.58888 | -6.8e-05 | 6.8e-05 | 4.624e-09 |  | -588.879 | -588.879
3722 | 1 | -588.811 | -0.58881 | -0.58888 | -6.8e-05 | 6.8e-05 | 4.624e-09 |  | -588.879 | -588.879
3723 | 2 | -588.811 | -0.58881 | -0.58888 | -6.8e-05 | 6.8e-05 | 4.624e-09 |  | -588.879 | -588.879
3724 | 3 | -588.811 | -0.58881 | -0.58888 | -6.8e-05 | 6.8e-05 | 4.624e-09 |  | -588.879 | -588.879
3725 | 4 | -588.811 | -0.58881 | -0.58888 | -6.8e-05 | 6.8e-05 | 4.624e-09 |  | -588.879 | -588.879
3726 | 5 | -588.811 | -0.58881 | -0.58888 | -6.8e-05 | 6.8e-05 | 4.624e-09 |  | -588.879 | -588.879
3727 | 6 | -737.095 | -0.7371 | -0.7371 | -4e-06 | 4e-06 | 1.6e-11 |  | -588.879 | -588.879
3728 | 7 | 44094.7 | 44.0947 | 44.0684 | -0.0263 | 0.0263 | 0.00069169 |  | -588.879 | -588.879
3729 | 8 | 113803 | 113.803 | 113.699 | -0.104 | 0.104 | 0.010816 |  | -588.879 | -588.879
3730 | 9 | 113313 | 113.313 | 113.279 | -0.034 | 0.034 | 0.001156 |  | -588.879 | -588.879
3731 | 10 | 112653 | 112.653 | 112.629 | -0.024 | 0.024 | 0.000576 |  | -588.879 | -588.879
3732 | 11 | 112325 | 112.325 | 112.303 | -0.022 | 0.022 | 0.000484 |  | -734.57 | -734.57
3733 | 12 | 112204 | 112.204 | 112.183 | -0.021 | 0.021 | 0.000441 |  | 32749.4 | 32749.4
3734 | 13 | 112100 | 112.1 | 112.179 | 0.079 | 0.079 | 0.006241 |  | 112881 | 112881
3735 | 14 | 112081 | 112.081 | 112.06 | -0.021 | 0.021 | 0.000441 |  | 113542 | 113542
3736 | 15 | 112009 | 112.009 | 112.058 | 0.049 | 0.049 | 0.002401 |  | 113287 | 113287
3737 | 16 | 111939 | 111.939 | 111.918 | -0.021 | 0.021 | 0.000441 |  | 113118 | 113118
3738 | 17 | 53190.4 | 53.1904 | 53.1503 | -0.0401 | 0.0401 | 0.001608 |  | 112940 | 112940
3739 | 18 | -686.352 | -0.68635 | -0.68635 | 0 | 0 | 0 |  | 112767 | 112767
3740 | 19 | -588.879 | -0.58888 | -0.58888 | 0 | 0 | 0 |  | 112718 | 112718
3741 | 20 | -588.823 | -0.58882 | -0.58888 | -5.6e-05 | 5.6e-05 | 3.136e-09 |  | 112791 | 112791
3742 | 21 | -588.813 | -0.58881 | -0.58888 | -6.6e-05 | 6.6e-05 | 4.356e-09 |  | 112876 | 112876
3743 | 22 | -588.811 | -0.58881 | -0.58888 | -6.8e-05 | 6.8e-05 | 4.624e-09 |  | 63498.3 | 63498.3
3744 | 23 | -588.811 | -0.58881 | -0.58888 | -6.8e-05 | 6.8e-05 | 4.624e-09 |  | -684.837 | -684.837
3745 | 0 | -588.811 | -0.58881 | -0.58888 | -6.8e-05 | 6.8e-05 | 4.624e-09 |  | -588.879 | -588.879
3746 | 1 | -588.811 | -0.58881 | -0.58888 | -6.8e-05 | 6.8e-05 | 4.624e-09 |  | -588.879 | -588.879
3747 | 2 | -588.811 | -0.58881 | -0.58888 | -6.8e-05 | 6.8e-05 | 4.624e-09 |  | -588.879 | -588.879
3748 | 3 | -588.811 | -0.58881 | -0.58888 | -6.8e-05 | 6.8e-05 | 4.624e-09 |  | -588.879 | -588.879
3749 | 4 | -588.811 | -0.58881 | -0.58888 | -6.8e-05 | 6.8e-05 | 4.624e-09 |  | -588.879 | -588.879
3750 | 5 | -588.811 | -0.58881 | -0.58888 | -6.8e-05 | 6.8e-05 | 4.624e-09 |  | -588.879 | -588.879
3751 | 6 | -734.293 | -0.73429 | -0.73429 | -1e-06 | 1e-06 | 1e-12 |  | -588.879 | -588.879
3752 | 7 | 22194 | 22.194 | 22.1754 | -0.0186 | 0.0186 | 0.00034596 |  | -588.879 | -588.879
3753 | 8 | 84900.8 | 84.9008 | 84.8508 | -0.05 | 0.05 | 0.0025 |  | -588.879 | -588.879
3754 | 9 | 100004 | 100.004 | 99.9972 | -0.0068 | 0.0068 | 4.624e-05 |  | -588.879 | -588.879
3755 | 10 | 112252 | 112.252 | 110.376 | -1.876 | 1.876 | 3.5194 |  | -588.879 | -588.879
3756 | 11 | 111977 | 111.977 | 111.921 | -0.056 | 0.056 | 0.003136 |  | -737.099 | -737.099
3757 | 12 | 70483.1 | 70.4831 | 70.5108 | 0.0277 | 0.0277 | 0.00076729 |  | 44068.4 | 44068.4
3758 | 13 | 96774.1 | 96.7741 | 96.7709 | -0.0032 | 0.0032 | 1.024e-05 |  | 113699 | 113699
3759 | 14 | 111865 | 111.865 | 109.615 | -2.25 | 2.25 | 5.0625 |  | 113279 | 113279
3760 | 15 | 104114 | 104.114 | 103.742 | -0.372 | 0.372 | 0.13838 |  | 112629 | 112629
3761 | 16 | 62042.3 | 62.0423 | 61.9266 | -0.1157 | 0.1157 | 0.013386 |  | 112303 | 112303
3762 | 17 | 24229.8 | 24.2298 | 24.2175 | -0.0123 | 0.0123 | 0.00015129 |  | 112183 | 112183
3763 | 18 | -687.695 | -0.6877 | -0.6877 | 0 | 0 | 0 |  | 112179 | 112179
3764 | 19 | -588.879 | -0.58888 | -0.58888 | 0 | 0 | 0 |  | 112060 | 112060
3765 | 20 | -588.819 | -0.58882 | -0.58888 | -6e-05 | 6e-05 | 3.6e-09 |  | 112058 | 112058
3766 | 21 | -588.813 | -0.58881 | -0.58888 | -6.6e-05 | 6.6e-05 | 4.356e-09 |  | 111918 | 111918
3767 | 22 | -588.811 | -0.58881 | -0.58888 | -6.8e-05 | 6.8e-05 | 4.624e-09 |  | 53150.3 | 53150.3
3768 | 23 | -588.811 | -0.58881 | -0.58888 | -6.8e-05 | 6.8e-05 | 4.624e-09 |  | -686.352 | -686.352
3769 | 0 | -588.811 | -0.58881 | -0.58888 | -6.8e-05 | 6.8e-05 | 4.624e-09 |  | -588.879 | -588.879
3770 | 1 | -588.811 | -0.58881 | -0.58888 | -6.8e-05 | 6.8e-05 | 4.624e-09 |  | -588.879 | -588.879
3771 | 2 | -588.811 | -0.58881 | -0.58888 | -6.8e-05 | 6.8e-05 | 4.624e-09 |  | -588.879 | -588.879
3772 | 3 | -588.811 | -0.58881 | -0.58888 | -6.8e-05 | 6.8e-05 | 4.624e-09 |  | -588.879 | -588.879
3773 | 4 | -588.811 | -0.58881 | -0.58888 | -6.8e-05 | 6.8e-05 | 4.624e-09 |  | -588.879 | -588.879
3774 | 5 | -588.811 | -0.58881 | -0.58888 | -6.8e-05 | 6.8e-05 | 4.624e-09 |  | -588.879 | -588.879
3775 | 6 | -734.673 | -0.73467 | -0.73467 | -1e-06 | 1e-06 | 1e-12 |  | -588.879 | -588.879
3776 | 7 | 26186.8 | 26.1868 | 26.1672 | -0.0196 | 0.0196 | 0.00038416 |  | -588.879 | -588.879
3777 | 8 | 103199 | 103.199 | 103.058 | -0.141 | 0.141 | 0.019881 |  | -588.879 | -588.879
3778 | 9 | 112798 | 112.798 | 111.526 | -1.272 | 1.272 | 1.618 |  | -588.879 | -588.879
3779 | 10 | 112294 | 112.294 | 112.284 | -0.01 | 0.01 | 0.0001 |  | -588.879 | -588.879
3780 | 11 | 112063 | 112.063 | 112.039 | -0.024 | 0.024 | 0.000576 |  | -734.294 | -734.294
3781 | 12 | 111952 | 111.952 | 112.035 | 0.083 | 0.083 | 0.006889 |  | 22175.4 | 22175.4
3782 | 13 | 111868 | 111.868 | 111.844 | -0.024 | 0.024 | 0.000576 |  | 84850.8 | 84850.8
3783 | 14 | 111881 | 111.881 | 111.858 | -0.023 | 0.023 | 0.000529 |  | 99997.2 | 99997.2
3784 | 15 | 111883 | 111.883 | 111.858 | -0.025 | 0.025 | 0.000625 |  | 110376 | 110376
3785 | 16 | 111885 | 111.885 | 111.858 | -0.027 | 0.027 | 0.000729 |  | 111921 | 111921
3786 | 17 | 79123.7 | 79.1237 | 79.1289 | 0.0052 | 0.0052 | 2.704e-05 |  | 70510.8 | 70510.8
3787 | 18 | -692.176 | -0.69218 | -0.69218 | -4e-06 | 4e-06 | 1.6e-11 |  | 96770.9 | 96770.9
3788 | 19 | -588.879 | -0.58888 | -0.58888 | 0 | 0 | 0 |  | 109615 | 109615
3789 | 20 | -588.824 | -0.58882 | -0.58888 | -5.5e-05 | 5.5e-05 | 3.025e-09 |  | 103742 | 103742
3790 | 21 | -588.813 | -0.58881 | -0.58888 | -6.6e-05 | 6.6e-05 | 4.356e-09 |  | 61926.6 | 61926.6
3791 | 22 | -588.811 | -0.58881 | -0.58888 | -6.8e-05 | 6.8e-05 | 4.624e-09 |  | 24217.5 | 24217.5
3792 | 23 | -588.811 | -0.58881 | -0.58888 | -6.8e-05 | 6.8e-05 | 4.624e-09 |  | -687.695 | -687.695
3793 | 0 | -588.811 | -0.58881 | -0.58888 | -6.8e-05 | 6.8e-05 | 4.624e-09 |  | -588.879 | -588.879
3794 | 1 | -588.811 | -0.58881 | -0.58888 | -6.8e-05 | 6.8e-05 | 4.624e-09 |  | -588.879 | -588.879
3795 | 2 | -588.811 | -0.58881 | -0.58888 | -6.8e-05 | 6.8e-05 | 4.624e-09 |  | -588.879 | -588.879
3796 | 3 | -588.811 | -0.58881 | -0.58888 | -6.8e-05 | 6.8e-05 | 4.624e-09 |  | -588.879 | -588.879
3797 | 4 | -588.811 | -0.58881 | -0.58888 | -6.8e-05 | 6.8e-05 | 4.624e-09 |  | -588.879 | -588.879
3798 | 5 | -588.811 | -0.58881 | -0.58888 | -6.8e-05 | 6.8e-05 | 4.624e-09 |  | -588.879 | -588.879
3799 | 6 | -736.371 | -0.73637 | -0.73637 | -2e-06 | 2e-06 | 4e-12 |  | -588.879 | -588.879
3800 | 7 | 33360.1 | 33.3601 | 33.3405 | -0.0196 | 0.0196 | 0.00038416 |  | -588.879 | -588.879
3801 | 8 | 112758 | 112.758 | 112.066 | -0.692 | 0.692 | 0.47886 |  | -588.879 | -588.879
3802 | 9 | 112399 | 112.399 | 112.45 | 0.051 | 0.051 | 0.002601 |  | -588.879 | -588.879
3803 | 10 | 111754 | 111.754 | 111.731 | -0.023 | 0.023 | 0.000529 |  | -588.879 | -588.879
3804 | 11 | 111542 | 111.542 | 111.522 | -0.02 | 0.02 | 0.0004 |  | -734.674 | -734.674
3805 | 12 | 111538 | 111.538 | 111.523 | -0.015 | 0.015 | 0.000225 |  | 26167.2 | 26167.2
3806 | 13 | 111538 | 111.538 | 111.522 | -0.016 | 0.016 | 0.000256 |  | 103058 | 103058
3807 | 14 | 111554 | 111.554 | 111.535 | -0.019 | 0.019 | 0.000361 |  | 111526 | 111526
3808 | 15 | 111411 | 111.411 | 111.391 | -0.02 | 0.02 | 0.0004 |  | 112284 | 112284
3809 | 16 | 111265 | 111.265 | 111.247 | -0.018 | 0.018 | 0.000324 |  | 112039 | 112039
3810 | 17 | 66324.8 | 66.3248 | 66.2922 | -0.0326 | 0.0326 | 0.0010628 |  | 112035 | 112035
3811 | 18 | -691.083 | -0.69108 | -0.69109 | -2e-06 | 2e-06 | 4e-12 |  | 111844 | 111844
3812 | 19 | -588.879 | -0.58888 | -0.58888 | 0 | 0 | 0 |  | 111858 | 111858
3813 | 20 | -588.824 | -0.58882 | -0.58888 | -5.5e-05 | 5.5e-05 | 3.025e-09 |  | 111858 | 111858
3814 | 21 | -588.813 | -0.58881 | -0.58888 | -6.6e-05 | 6.6e-05 | 4.356e-09 |  | 111858 | 111858
3815 | 22 | -588.811 | -0.58881 | -0.58888 | -6.8e-05 | 6.8e-05 | 4.624e-09 |  | 79128.9 | 79128.9
3816 | 23 | -588.811 | -0.58881 | -0.58888 | -6.8e-05 | 6.8e-05 | 4.624e-09 |  | -692.18 | -692.18
3817 | 0 | -588.811 | -0.58881 | -0.58888 | -6.8e-05 | 6.8e-05 | 4.624e-09 |  | -588.879 | -588.879
3818 | 1 | -588.811 | -0.58881 | -0.58888 | -6.8e-05 | 6.8e-05 | 4.624e-09 |  | -588.879 | -588.879
3819 | 2 | -588.811 | -0.58881 | -0.58888 | -6.8e-05 | 6.8e-05 | 4.624e-09 |  | -588.879 | -588.879
3820 | 3 | -588.811 | -0.58881 | -0.58888 | -6.8e-05 | 6.8e-05 | 4.624e-09 |  | -588.879 | -588.879
3821 | 4 | -588.811 | -0.58881 | -0.58888 | -6.8e-05 | 6.8e-05 | 4.624e-09 |  | -588.879 | -588.879
3822 | 5 | -588.811 | -0.58881 | -0.58888 | -6.8e-05 | 6.8e-05 | 4.624e-09 |  | -588.879 | -588.879
3823 | 6 | -735.912 | -0.73591 | -0.73591 | -2e-06 | 2e-06 | 4e-12 |  | -588.879 | -588.879
3824 | 7 | 27824.6 | 27.8246 | 27.8047 | -0.0199 | 0.0199 | 0.00039601 |  | -588.879 | -588.879
3825 | 8 | 108184 | 108.184 | 108.026 | -0.158 | 0.158 | 0.024964 |  | -588.879 | -588.879
3826 | 9 | 111904 | 111.904 | 111.781 | -0.123 | 0.123 | 0.015129 |  | -588.879 | -588.879
3827 | 10 | 111612 | 111.612 | 111.569 | -0.043 | 0.043 | 0.001849 |  | -588.879 | -588.879
3828 | 11 | 111399 | 111.399 | 111.358 | -0.041 | 0.041 | 0.001681 |  | -736.373 | -736.373
3829 | 12 | 111249 | 111.249 | 111.209 | -0.04 | 0.04 | 0.0016 |  | 33340.5 | 33340.5
3830 | 13 | 111125 | 111.125 | 111.085 | -0.04 | 0.04 | 0.0016 |  | 112066 | 112066
3831 | 14 | 111000 | 111 | 110.96 | -0.04 | 0.04 | 0.0016 |  | 112450 | 112450
3832 | 15 | 102930 | 102.93 | 102.999 | 0.069 | 0.069 | 0.004761 |  | 111731 | 111731
3833 | 16 | 93448.6 | 93.4486 | 93.4515 | 0.0029 | 0.0029 | 8.41e-06 |  | 111522 | 111522
3834 | 17 | 57450.7 | 57.4507 | 57.4436 | -0.0071 | 0.0071 | 5.041e-05 |  | 111523 | 111523
3835 | 18 | -691.742 | -0.69174 | -0.69174 | 0 | 0 | 0 |  | 111522 | 111522
3836 | 19 | -588.879 | -0.58888 | -0.58888 | 0 | 0 | 0 |  | 111535 | 111535
3837 | 20 | -588.823 | -0.58882 | -0.58888 | -5.6e-05 | 5.6e-05 | 3.136e-09 |  | 111391 | 111391
3838 | 21 | -588.814 | -0.58881 | -0.58888 | -6.5e-05 | 6.5e-05 | 4.225e-09 |  | 111247 | 111247
3839 | 22 | -588.811 | -0.58881 | -0.58888 | -6.8e-05 | 6.8e-05 | 4.624e-09 |  | 66292.2 | 66292.2
3840 | 23 | -588.811 | -0.58881 | -0.58888 | -6.8e-05 | 6.8e-05 | 4.624e-09 |  | -691.085 | -691.085
3841 | 0 | -588.811 | -0.58881 | -0.58888 | -6.8e-05 | 6.8e-05 | 4.624e-09 |  | -588.879 | -588.879
3842 | 1 | -588.811 | -0.58881 | -0.58888 | -6.8e-05 | 6.8e-05 | 4.624e-09 |  | -588.879 | -588.879
3843 | 2 | -588.811 | -0.58881 | -0.58888 | -6.8e-05 | 6.8e-05 | 4.624e-09 |  | -588.879 | -588.879
3844 | 3 | -588.811 | -0.58881 | -0.58888 | -6.8e-05 | 6.8e-05 | 4.624e-09 |  | -588.879 | -588.879
3845 | 4 | -588.811 | -0.58881 | -0.58888 | -6.8e-05 | 6.8e-05 | 4.624e-09 |  | -588.879 | -588.879
3846 | 5 | -588.811 | -0.58881 | -0.58888 | -6.8e-05 | 6.8e-05 | 4.624e-09 |  | -588.879 | -588.879
3847 | 6 | -735.378 | -0.73538 | -0.73538 | -1e-06 | 1e-06 | 1e-12 |  | -588.879 | -588.879
3848 | 7 | 21130.7 | 21.1307 | 21.1133 | -0.0174 | 0.0174 | 0.00030276 |  | -588.879 | -588.879
3849 | 8 | 95855.6 | 95.8556 | 95.8764 | 0.0208 | 0.0208 | 0.00043264 |  | -588.879 | -588.879
3850 | 9 | 112217 | 112.217 | 109.866 | -2.351 | 2.351 | 5.5272 |  | -588.879 | -588.879
3851 | 10 | 112330 | 112.33 | 112.229 | -0.101 | 0.101 | 0.010201 |  | -588.879 | -588.879
3852 | 11 | 112353 | 112.353 | 112.332 | -0.021 | 0.021 | 0.000441 |  | -735.914 | -735.914
3853 | 12 | 112179 | 112.179 | 112.158 | -0.021 | 0.021 | 0.000441 |  | 27804.7 | 27804.7
3854 | 13 | 112013 | 112.013 | 111.993 | -0.02 | 0.02 | 0.0004 |  | 108026 | 108026
3855 | 14 | 111927 | 111.927 | 111.991 | 0.064 | 0.064 | 0.004096 |  | 111781 | 111781
3856 | 15 | 111921 | 111.921 | 111.991 | 0.07 | 0.07 | 0.0049 |  | 111569 | 111569
3857 | 16 | 101407 | 101.407 | 101.417 | 0.01 | 0.01 | 0.0001 |  | 111358 | 111358
3858 | 17 | 51578.8 | 51.5788 | 51.5384 | -0.0404 | 0.0404 | 0.0016322 |  | 111209 | 111209
3859 | 18 | -693.003 | -0.693 | -0.693 | 0 | 0 | 0 |  | 111085 | 111085
3860 | 19 | -588.879 | -0.58888 | -0.58888 | 0 | 0 | 0 |  | 110960 | 110960
3861 | 20 | -588.822 | -0.58882 | -0.58888 | -5.7e-05 | 5.7e-05 | 3.249e-09 |  | 102999 | 102999
3862 | 21 | -588.813 | -0.58881 | -0.58888 | -6.6e-05 | 6.6e-05 | 4.356e-09 |  | 93451.5 | 93451.5
3863 | 22 | -588.811 | -0.58881 | -0.58888 | -6.8e-05 | 6.8e-05 | 4.624e-09 |  | 57443.6 | 57443.6
3864 | 23 | -588.811 | -0.58881 | -0.58888 | -6.8e-05 | 6.8e-05 | 4.624e-09 |  | -691.742 | -691.742
3865 | 0 | -588.811 | -0.58881 | -0.58888 | -6.8e-05 | 6.8e-05 | 4.624e-09 |  | -588.879 | -588.879
3866 | 1 | -588.811 | -0.58881 | -0.58888 | -6.8e-05 | 6.8e-05 | 4.624e-09 |  | -588.879 | -588.879
3867 | 2 | -588.811 | -0.58881 | -0.58888 | -6.8e-05 | 6.8e-05 | 4.624e-09 |  | -588.879 | -588.879
3868 | 3 | -588.811 | -0.58881 | -0.58888 | -6.8e-05 | 6.8e-05 | 4.624e-09 |  | -588.879 | -588.879
3869 | 4 | -588.811 | -0.58881 | -0.58888 | -6.8e-05 | 6.8e-05 | 4.624e-09 |  | -588.879 | -588.879
3870 | 5 | -588.811 | -0.58881 | -0.58888 | -6.8e-05 | 6.8e-05 | 4.624e-09 |  | -588.879 | -588.879
3871 | 6 | -738.62 | -0.73862 | -0.73862 | -4e-06 | 4e-06 | 1.6e-11 |  | -588.879 | -588.879
3872 | 7 | 40511.3 | 40.5113 | 40.4885 | -0.0228 | 0.0228 | 0.00051984 |  | -588.879 | -588.879
3873 | 8 | 111520 | 111.52 | 111.537 | 0.017 | 0.017 | 0.000289 |  | -588.879 | -588.879
3874 | 9 | 111862 | 111.862 | 111.859 | -0.003 | 0.003 | 9e-06 |  | -588.879 | -588.879
3875 | 10 | 111828 | 111.828 | 111.651 | -0.177 | 0.177 | 0.031329 |  | -588.879 | -588.879
3876 | 11 | 111768 | 111.768 | 111.647 | -0.121 | 0.121 | 0.014641 |  | -735.379 | -735.379
3877 | 12 | 111685 | 111.685 | 111.491 | -0.194 | 0.194 | 0.037636 |  | 21113.3 | 21113.3
3878 | 13 | 111615 | 111.615 | 111.488 | -0.127 | 0.127 | 0.016129 |  | 95876.4 | 95876.4
3879 | 14 | 111624 | 111.624 | 111.488 | -0.136 | 0.136 | 0.018496 |  | 109866 | 109866
3880 | 15 | 107010 | 107.01 | 107.241 | 0.231 | 0.231 | 0.053361 |  | 112229 | 112229
3881 | 16 | 93384.8 | 93.3848 | 93.346 | -0.0388 | 0.0388 | 0.0015054 |  | 112332 | 112332
3882 | 17 | 30869.4 | 30.8694 | 30.8589 | -0.0105 | 0.0105 | 0.00011025 |  | 112158 | 112158
3883 | 18 | -694.218 | -0.69422 | -0.69422 | 1e-06 | 1e-06 | 1e-12 |  | 111993 | 111993
3884 | 19 | -588.879 | -0.58888 | -0.58888 | 0 | 0 | 0 |  | 111991 | 111991
3885 | 20 | -588.819 | -0.58882 | -0.58888 | -6e-05 | 6e-05 | 3.6e-09 |  | 111991 | 111991
3886 | 21 | -588.813 | -0.58881 | -0.58888 | -6.6e-05 | 6.6e-05 | 4.356e-09 |  | 101417 | 101417
3887 | 22 | -588.811 | -0.58881 | -0.58888 | -6.8e-05 | 6.8e-05 | 4.624e-09 |  | 51538.4 | 51538.4
3888 | 23 | -588.811 | -0.58881 | -0.58888 | -6.8e-05 | 6.8e-05 | 4.624e-09 |  | -693.003 | -693.003
3889 | 0 | -588.811 | -0.58881 | -0.58888 | -6.8e-05 | 6.8e-05 | 4.624e-09 |  | -588.879 | -588.879
3890 | 1 | -588.811 | -0.58881 | -0.58888 | -6.8e-05 | 6.8e-05 | 4.624e-09 |  | -588.879 | -588.879
3891 | 2 | -588.811 | -0.58881 | -0.58888 | -6.8e-05 | 6.8e-05 | 4.624e-09 |  | -588.879 | -588.879
3892 | 3 | -588.811 | -0.58881 | -0.58888 | -6.8e-05 | 6.8e-05 | 4.624e-09 |  | -588.879 | -588.879
3893 | 4 | -588.811 | -0.58881 | -0.58888 | -6.8e-05 | 6.8e-05 | 4.624e-09 |  | -588.879 | -588.879
3894 | 5 | -588.811 | -0.58881 | -0.58888 | -6.8e-05 | 6.8e-05 | 4.624e-09 |  | -588.879 | -588.879
3895 | 6 | -734.906 | -0.73491 | -0.73491 | 0 | 0 | 0 |  | -588.879 | -588.879
3896 | 7 | -761.442 | -0.76144 | -0.76144 | 0 | 0 | 0 |  | -588.879 | -588.879
3897 | 8 | -761.442 | -0.76144 | -0.76144 | 0 | 0 | 0 |  | -588.879 | -588.879
3898 | 9 | -761.442 | -0.76144 | -0.76144 | 0 | 0 | 0 |  | -588.879 | -588.879
3899 | 10 | -761.442 | -0.76144 | -0.76144 | 0 | 0 | 0 |  | -588.879 | -588.879
3900 | 11 | -761.442 | -0.76144 | -0.76144 | 0 | 0 | 0 |  | -738.624 | -738.624
3901 | 12 | -761.442 | -0.76144 | -0.76144 | 0 | 0 | 0 |  | 40488.5 | 40488.5
3902 | 13 | -761.442 | -0.76144 | -0.76144 | 0 | 0 | 0 |  | 111537 | 111537
3903 | 14 | -761.442 | -0.76144 | -0.76144 | 0 | 0 | 0 |  | 111859 | 111859
3904 | 15 | -761.442 | -0.76144 | -0.76144 | 0 | 0 | 0 |  | 111651 | 111651
3905 | 16 | -761.442 | -0.76144 | -0.76144 | 0 | 0 | 0 |  | 111647 | 111647
3906 | 17 | -761.449 | -0.76145 | -0.76144 | 7e-06 | 7e-06 | 4.9e-11 |  | 111491 | 111491
3907 | 18 | -695.396 | -0.6954 | -0.6954 | 0 | 0 | 0 |  | 111488 | 111488
3908 | 19 | -588.889 | -0.58889 | -0.58889 | 0 | 0 | 0 |  | 111488 | 111488
3909 | 20 | -588.814 | -0.58881 | -0.58889 | -7.5e-05 | 7.5e-05 | 5.625e-09 |  | 107241 | 107241
3910 | 21 | -588.811 | -0.58881 | -0.58889 | -7.8e-05 | 7.8e-05 | 6.084e-09 |  | 93346 | 93346
3911 | 22 | -588.811 | -0.58881 | -0.58889 | -7.8e-05 | 7.8e-05 | 6.084e-09 |  | 30858.9 | 30858.9
3912 | 23 | -588.811 | -0.58881 | -0.58889 | -7.8e-05 | 7.8e-05 | 6.084e-09 |  | -694.217 | -694.217
3913 | 0 | -588.811 | -0.58881 | -0.58889 | -7.8e-05 | 7.8e-05 | 6.084e-09 |  | -588.879 | -588.879
3914 | 1 | -588.811 | -0.58881 | -0.58889 | -7.8e-05 | 7.8e-05 | 6.084e-09 |  | -588.879 | -588.879
3915 | 2 | -588.811 | -0.58881 | -0.58889 | -7.8e-05 | 7.8e-05 | 6.084e-09 |  | -588.879 | -588.879
3916 | 3 | -588.811 | -0.58881 | -0.58889 | -7.8e-05 | 7.8e-05 | 6.084e-09 |  | -588.879 | -588.879
3917 | 4 | -588.811 | -0.58881 | -0.58889 | -7.8e-05 | 7.8e-05 | 6.084e-09 |  | -588.879 | -588.879
3918 | 5 | -588.811 | -0.58881 | -0.58889 | -7.8e-05 | 7.8e-05 | 6.084e-09 |  | -588.879 | -588.879
3919 | 6 | -734.839 | -0.73484 | -0.73484 | 0 | 0 | 0 |  | -588.879 | -588.879
3920 | 7 | -762.859 | -0.76286 | -0.76286 | 2e-06 | 2e-06 | 4e-12 |  | -588.879 | -588.879
3921 | 8 | -1664.65 | -1.6647 | -1.6647 | -4e-05 | 4e-05 | 1.6e-09 |  | -588.879 | -588.879
3922 | 9 | 98178.9 | 98.1789 | 98.1445 | -0.0344 | 0.0344 | 0.0011834 |  | -588.879 | -588.879
3923 | 10 | 88108.4 | 88.1084 | 88.1043 | -0.0041 | 0.0041 | 1.681e-05 |  | -588.879 | -588.879
3924 | 11 | 22014.3 | 22.0143 | 22.0016 | -0.0127 | 0.0127 | 0.00016129 |  | -734.906 | -734.906
3925 | 12 | -765.699 | -0.7657 | -0.7657 | -2e-06 | 2e-06 | 4e-12 |  | -761.442 | -761.442
3926 | 13 | -761.442 | -0.76144 | -0.76144 | 0 | 0 | 0 |  | -761.442 | -761.442
3927 | 14 | -761.927 | -0.76193 | -0.76144 | 0.000485 | 0.000485 | 2.3523e-07 |  | -761.442 | -761.442
3928 | 15 | -761.749 | -0.76175 | -0.76144 | 0.000307 | 0.000307 | 9.4249e-08 |  | -761.442 | -761.442
3929 | 16 | -769.723 | -0.76972 | -0.76971 | 1.5e-05 | 1.5e-05 | 2.25e-10 |  | -761.442 | -761.442
3930 | 17 | -1660.87 | -1.6609 | -1.661 | -0.0001 | 0.0001 | 1e-08 |  | -761.442 | -761.442
3931 | 18 | -696.501 | -0.6965 | -0.6965 | 0 | 0 | 0 |  | -761.442 | -761.442
3932 | 19 | -588.879 | -0.58888 | -0.58888 | 0 | 0 | 0 |  | -761.442 | -761.442
3933 | 20 | -588.817 | -0.58882 | -0.58888 | -6.2e-05 | 6.2e-05 | 3.844e-09 |  | -761.442 | -761.442
3934 | 21 | -588.811 | -0.58881 | -0.58888 | -6.8e-05 | 6.8e-05 | 4.624e-09 |  | -761.442 | -761.442
3935 | 22 | -588.811 | -0.58881 | -0.58888 | -6.8e-05 | 6.8e-05 | 4.624e-09 |  | -761.442 | -761.442
3936 | 23 | -588.811 | -0.58881 | -0.58888 | -6.8e-05 | 6.8e-05 | 4.624e-09 |  | -695.396 | -695.396
3937 | 0 | -588.811 | -0.58881 | -0.58888 | -6.8e-05 | 6.8e-05 | 4.624e-09 |  | -588.889 | -588.889
3938 | 1 | -588.811 | -0.58881 | -0.58888 | -6.8e-05 | 6.8e-05 | 4.624e-09 |  | -588.889 | -588.889
3939 | 2 | -588.811 | -0.58881 | -0.58888 | -6.8e-05 | 6.8e-05 | 4.624e-09 |  | -588.889 | -588.889
3940 | 3 | -588.811 | -0.58881 | -0.58888 | -6.8e-05 | 6.8e-05 | 4.624e-09 |  | -588.889 | -588.889
3941 | 4 | -588.811 | -0.58881 | -0.58888 | -6.8e-05 | 6.8e-05 | 4.624e-09 |  | -588.889 | -588.889
3942 | 5 | -588.811 | -0.58881 | -0.58888 | -6.8e-05 | 6.8e-05 | 4.624e-09 |  | -588.889 | -588.889
3943 | 6 | -736.148 | -0.73615 | -0.73615 | -2e-06 | 2e-06 | 4e-12 |  | -588.889 | -588.889
3944 | 7 | 30557.9 | 30.5579 | 30.539 | -0.0189 | 0.0189 | 0.00035721 |  | -588.889 | -588.889
3945 | 8 | 112047 | 112.047 | 111.906 | -0.141 | 0.141 | 0.019881 |  | -588.889 | -588.889
3946 | 9 | 113276 | 113.276 | 113.349 | 0.073 | 0.073 | 0.005329 |  | -588.889 | -588.889
3947 | 10 | 113050 | 113.05 | 113.025 | -0.025 | 0.025 | 0.000625 |  | -588.889 | -588.889
3948 | 11 | 112964 | 112.964 | 113.02 | 0.056 | 0.056 | 0.003136 |  | -734.839 | -734.839
3949 | 12 | 112935 | 112.935 | 113.017 | 0.082 | 0.082 | 0.006724 |  | -762.857 | -762.857
3950 | 13 | 112938 | 112.938 | 113.014 | 0.076 | 0.076 | 0.005776 |  | -1664.69 | -1664.69
3951 | 14 | 112951 | 112.951 | 113.014 | 0.063 | 0.063 | 0.003969 |  | 98144.5 | 98144.5
3952 | 15 | 112940 | 112.94 | 113.014 | 0.074 | 0.074 | 0.005476 |  | 88104.3 | 88104.3
3953 | 16 | 112930 | 112.93 | 113.014 | 0.084 | 0.084 | 0.007056 |  | 22001.6 | 22001.6
3954 | 17 | 65718.1 | 65.7181 | 65.6836 | -0.0345 | 0.0345 | 0.0011902 |  | -765.701 | -765.701
3955 | 18 | -698.289 | -0.69829 | -0.69829 | -2e-06 | 2e-06 | 4e-12 |  | -761.442 | -761.442
3956 | 19 | -588.879 | -0.58888 | -0.58888 | 0 | 0 | 0 |  | -761.442 | -761.442
3957 | 20 | -588.822 | -0.58882 | -0.58888 | -5.7e-05 | 5.7e-05 | 3.249e-09 |  | -761.442 | -761.442
3958 | 21 | -588.812 | -0.58881 | -0.58888 | -6.7e-05 | 6.7e-05 | 4.489e-09 |  | -769.708 | -769.708
3959 | 22 | -588.811 | -0.58881 | -0.58888 | -6.8e-05 | 6.8e-05 | 4.624e-09 |  | -1660.97 | -1660.97
3960 | 23 | -588.811 | -0.58881 | -0.58888 | -6.8e-05 | 6.8e-05 | 4.624e-09 |  | -696.501 | -696.501
3961 | 0 | -588.811 | -0.58881 | -0.58888 | -6.8e-05 | 6.8e-05 | 4.624e-09 |  | -588.879 | -588.879
3962 | 1 | -588.811 | -0.58881 | -0.58888 | -6.8e-05 | 6.8e-05 | 4.624e-09 |  | -588.879 | -588.879
3963 | 2 | -588.811 | -0.58881 | -0.58888 | -6.8e-05 | 6.8e-05 | 4.624e-09 |  | -588.879 | -588.879
3964 | 3 | -588.811 | -0.58881 | -0.58888 | -6.8e-05 | 6.8e-05 | 4.624e-09 |  | -588.879 | -588.879
3965 | 4 | -588.811 | -0.58881 | -0.58888 | -6.8e-05 | 6.8e-05 | 4.624e-09 |  | -588.879 | -588.879
3966 | 5 | -588.811 | -0.58881 | -0.58888 | -6.8e-05 | 6.8e-05 | 4.624e-09 |  | -588.879 | -588.879
3967 | 6 | -736.099 | -0.7361 | -0.7361 | -2e-06 | 2e-06 | 4e-12 |  | -588.879 | -588.879
3968 | 7 | 31590.8 | 31.5908 | 31.5711 | -0.0197 | 0.0197 | 0.00038809 |  | -588.879 | -588.879
3969 | 8 | 113938 | 113.938 | 113.38 | -0.558 | 0.558 | 0.31136 |  | -588.879 | -588.879
3970 | 9 | 113962 | 113.962 | 113.827 | -0.135 | 0.135 | 0.018225 |  | -588.879 | -588.879
3971 | 10 | 113577 | 113.577 | 113.535 | -0.042 | 0.042 | 0.001764 |  | -588.879 | -588.879
3972 | 11 | 113453 | 113.453 | 113.53 | 0.077 | 0.077 | 0.005929 |  | -736.15 | -736.15
3973 | 12 | 113391 | 113.391 | 113.367 | -0.024 | 0.024 | 0.000576 |  | 30539 | 30539
3974 | 13 | 113345 | 113.345 | 113.321 | -0.024 | 0.024 | 0.000576 |  | 111906 | 111906
3975 | 14 | 113325 | 113.325 | 113.302 | -0.023 | 0.023 | 0.000529 |  | 113349 | 113349
3976 | 15 | 113302 | 113.302 | 113.279 | -0.023 | 0.023 | 0.000529 |  | 113025 | 113025
3977 | 16 | 113279 | 113.279 | 113.256 | -0.023 | 0.023 | 0.000529 |  | 113020 | 113020
3978 | 17 | 66873 | 66.873 | 66.8385 | -0.0345 | 0.0345 | 0.0011903 |  | 113017 | 113017
3979 | 18 | -699.528 | -0.69953 | -0.69953 | -2e-06 | 2e-06 | 4e-12 |  | 113014 | 113014
3980 | 19 | -588.879 | -0.58888 | -0.58888 | 0 | 0 | 0 |  | 113014 | 113014
3981 | 20 | -588.822 | -0.58882 | -0.58888 | -5.7e-05 | 5.7e-05 | 3.249e-09 |  | 113014 | 113014
3982 | 21 | -588.812 | -0.58881 | -0.58888 | -6.7e-05 | 6.7e-05 | 4.489e-09 |  | 113014 | 113014
3983 | 22 | -588.811 | -0.58881 | -0.58888 | -6.8e-05 | 6.8e-05 | 4.624e-09 |  | 65683.6 | 65683.6
3984 | 23 | -588.811 | -0.58881 | -0.58888 | -6.8e-05 | 6.8e-05 | 4.624e-09 |  | -698.291 | -698.291
3985 | 0 | -588.811 | -0.58881 | -0.58888 | -6.8e-05 | 6.8e-05 | 4.624e-09 |  | -588.879 | -588.879
3986 | 1 | -588.811 | -0.58881 | -0.58888 | -6.8e-05 | 6.8e-05 | 4.624e-09 |  | -588.879 | -588.879
3987 | 2 | -588.811 | -0.58881 | -0.58888 | -6.8e-05 | 6.8e-05 | 4.624e-09 |  | -588.879 | -588.879
3988 | 3 | -588.811 | -0.58881 | -0.58888 | -6.8e-05 | 6.8e-05 | 4.624e-09 |  | -588.879 | -588.879
3989 | 4 | -588.811 | -0.58881 | -0.58888 | -6.8e-05 | 6.8e-05 | 4.624e-09 |  | -588.879 | -588.879
3990 | 5 | -588.811 | -0.58881 | -0.58888 | -6.8e-05 | 6.8e-05 | 4.624e-09 |  | -588.879 | -588.879
3991 | 6 | -735.332 | -0.73533 | -0.73533 | -1e-06 | 1e-06 | 1e-12 |  | -588.879 | -588.879
3992 | 7 | 28375 | 28.375 | 28.3575 | -0.0175 | 0.0175 | 0.00030625 |  | -588.879 | -588.879
3993 | 8 | 110998 | 110.998 | 110.835 | -0.163 | 0.163 | 0.026569 |  | -588.879 | -588.879
3994 | 9 | 114279 | 114.279 | 114.237 | -0.042 | 0.042 | 0.001764 |  | -588.879 | -588.879
3995 | 10 | 113811 | 113.811 | 113.767 | -0.044 | 0.044 | 0.001936 |  | -588.879 | -588.879
3996 | 11 | 113747 | 113.747 | 113.705 | -0.042 | 0.042 | 0.001764 |  | -736.101 | -736.101
3997 | 12 | 113641 | 113.641 | 113.702 | 0.061 | 0.061 | 0.003721 |  | 31571.1 | 31571.1
3998 | 13 | 113552 | 113.552 | 113.511 | -0.041 | 0.041 | 0.001681 |  | 113380 | 113380
3999 | 14 | 113501 | 113.501 | 113.46 | -0.041 | 0.041 | 0.001681 |  | 113827 | 113827
4000 | 15 | 113415 | 113.415 | 113.375 | -0.04 | 0.04 | 0.0016 |  | 113535 | 113535
4001 | 16 | 113015 | 113.015 | 112.992 | -0.023 | 0.023 | 0.000529 |  | 113530 | 113530
4002 | 17 | 63245 | 63.245 | 63.2017 | -0.0433 | 0.0433 | 0.0018749 |  | 113367 | 113367
4003 | 18 | -700.046 | -0.70005 | -0.70005 | -1e-06 | 1e-06 | 1e-12 |  | 113321 | 113321
4004 | 19 | -588.879 | -0.58888 | -0.58888 | 0 | 0 | 0 |  | 113302 | 113302
4005 | 20 | -588.823 | -0.58882 | -0.58888 | -5.6e-05 | 5.6e-05 | 3.136e-09 |  | 113279 | 113279
4006 | 21 | -588.813 | -0.58881 | -0.58888 | -6.6e-05 | 6.6e-05 | 4.356e-09 |  | 113256 | 113256
4007 | 22 | -588.811 | -0.58881 | -0.58888 | -6.8e-05 | 6.8e-05 | 4.624e-09 |  | 66838.5 | 66838.5
4008 | 23 | -588.811 | -0.58881 | -0.58888 | -6.8e-05 | 6.8e-05 | 4.624e-09 |  | -699.53 | -699.53
4009 | 0 | -588.811 | -0.58881 | -0.58888 | -6.8e-05 | 6.8e-05 | 4.624e-09 |  | -588.879 | -588.879
4010 | 1 | -588.811 | -0.58881 | -0.58888 | -6.8e-05 | 6.8e-05 | 4.624e-09 |  | -588.879 | -588.879
4011 | 2 | -588.811 | -0.58881 | -0.58888 | -6.8e-05 | 6.8e-05 | 4.624e-09 |  | -588.879 | -588.879
4012 | 3 | -588.811 | -0.58881 | -0.58888 | -6.8e-05 | 6.8e-05 | 4.624e-09 |  | -588.879 | -588.879
4013 | 4 | -588.811 | -0.58881 | -0.58888 | -6.8e-05 | 6.8e-05 | 4.624e-09 |  | -588.879 | -588.879
4014 | 5 | -588.811 | -0.58881 | -0.58888 | -6.8e-05 | 6.8e-05 | 4.624e-09 |  | -588.879 | -588.879
4015 | 6 | -737.507 | -0.73751 | -0.73751 | -4e-06 | 4e-06 | 1.6e-11 |  | -588.879 | -588.879
4016 | 7 | 42108 | 42.108 | 42.0866 | -0.0214 | 0.0214 | 0.00045796 |  | -588.879 | -588.879
4017 | 8 | 113071 | 113.071 | 112.673 | -0.398 | 0.398 | 0.1584 |  | -588.879 | -588.879
4018 | 9 | 113141 | 113.141 | 113.059 | -0.082 | 0.082 | 0.006724 |  | -588.879 | -588.879
4019 | 10 | 112800 | 112.8 | 112.768 | -0.032 | 0.032 | 0.001024 |  | -588.879 | -588.879
4020 | 11 | 112671 | 112.671 | 112.763 | 0.092 | 0.092 | 0.008464 |  | -735.333 | -735.333
4021 | 12 | 112629 | 112.629 | 112.608 | -0.021 | 0.021 | 0.000441 |  | 28357.5 | 28357.5
4022 | 13 | 112640 | 112.64 | 112.618 | -0.022 | 0.022 | 0.000484 |  | 110835 | 110835
4023 | 14 | 112668 | 112.668 | 112.648 | -0.02 | 0.02 | 0.0004 |  | 114237 | 114237
4024 | 15 | 112739 | 112.739 | 112.719 | -0.02 | 0.02 | 0.0004 |  | 113767 | 113767
4025 | 16 | 112811 | 112.811 | 112.789 | -0.022 | 0.022 | 0.000484 |  | 113705 | 113705
4026 | 17 | 80724.5 | 80.7245 | 80.7249 | 0.0004 | 0.0004 | 1.6e-07 |  | 113702 | 113702
4027 | 18 | -704.891 | -0.70489 | -0.7049 | -5e-06 | 5e-06 | 2.5e-11 |  | 113511 | 113511
4028 | 19 | -588.879 | -0.58888 | -0.58888 | 0 | 0 | 0 |  | 113460 | 113460
4029 | 20 | -588.824 | -0.58882 | -0.58888 | -5.5e-05 | 5.5e-05 | 3.025e-09 |  | 113375 | 113375
4030 | 21 | -588.813 | -0.58881 | -0.58888 | -6.6e-05 | 6.6e-05 | 4.356e-09 |  | 112992 | 112992
4031 | 22 | -588.811 | -0.58881 | -0.58888 | -6.8e-05 | 6.8e-05 | 4.624e-09 |  | 63201.7 | 63201.7
4032 | 23 | -588.811 | -0.58881 | -0.58888 | -6.8e-05 | 6.8e-05 | 4.624e-09 |  | -700.047 | -700.047
4033 | 0 | -588.811 | -0.58881 | -0.58888 | -6.8e-05 | 6.8e-05 | 4.624e-09 |  | -588.879 | -588.879
4034 | 1 | -588.811 | -0.58881 | -0.58888 | -6.8e-05 | 6.8e-05 | 4.624e-09 |  | -588.879 | -588.879
4035 | 2 | -588.811 | -0.58881 | -0.58888 | -6.8e-05 | 6.8e-05 | 4.624e-09 |  | -588.879 | -588.879
4036 | 3 | -588.811 | -0.58881 | -0.58888 | -6.8e-05 | 6.8e-05 | 4.624e-09 |  | -588.879 | -588.879
4037 | 4 | -588.811 | -0.58881 | -0.58888 | -6.8e-05 | 6.8e-05 | 4.624e-09 |  | -588.879 | -588.879
4038 | 5 | -588.811 | -0.58881 | -0.58888 | -6.8e-05 | 6.8e-05 | 4.624e-09 |  | -588.879 | -588.879
4039 | 6 | -734.788 | -0.73479 | -0.73479 | -2e-06 | 2e-06 | 4e-12 |  | -588.879 | -588.879
4040 | 7 | 29886.1 | 29.8861 | 29.8686 | -0.0175 | 0.0175 | 0.00030625 |  | -588.879 | -588.879
4041 | 8 | 112616 | 112.616 | 112.473 | -0.143 | 0.143 | 0.020449 |  | -588.879 | -588.879
4042 | 9 | 113460 | 113.46 | 113.527 | 0.067 | 0.067 | 0.004489 |  | -588.879 | -588.879
4043 | 10 | 113143 | 113.143 | 113.118 | -0.025 | 0.025 | 0.000625 |  | -588.879 | -588.879
4044 | 11 | 113004 | 113.004 | 112.981 | -0.023 | 0.023 | 0.000529 |  | -737.511 | -737.511
4045 | 12 | 112890 | 112.89 | 112.977 | 0.087 | 0.087 | 0.007569 |  | 42086.6 | 42086.6
4046 | 13 | 112794 | 112.794 | 112.772 | -0.022 | 0.022 | 0.000484 |  | 112673 | 112673
4047 | 14 | 112732 | 112.732 | 112.709 | -0.023 | 0.023 | 0.000529 |  | 113059 | 113059
4048 | 15 | 112532 | 112.532 | 112.51 | -0.022 | 0.022 | 0.000484 |  | 112768 | 112768
4049 | 16 | 112325 | 112.325 | 112.304 | -0.021 | 0.021 | 0.000441 |  | 112763 | 112763
4050 | 17 | 66242.2 | 66.2422 | 66.2074 | -0.0348 | 0.0348 | 0.001211 |  | 112608 | 112608
4051 | 18 | -702.295 | -0.7023 | -0.7023 | -3e-06 | 3e-06 | 9e-12 |  | 112618 | 112618
4052 | 19 | -588.879 | -0.58888 | -0.58888 | 0 | 0 | 0 |  | 112648 | 112648
4053 | 20 | -588.823 | -0.58882 | -0.58888 | -5.6e-05 | 5.6e-05 | 3.136e-09 |  | 112719 | 112719
4054 | 21 | -588.813 | -0.58881 | -0.58888 | -6.6e-05 | 6.6e-05 | 4.356e-09 |  | 112789 | 112789
4055 | 22 | -588.811 | -0.58881 | -0.58888 | -6.8e-05 | 6.8e-05 | 4.624e-09 |  | 80724.9 | 80724.9
4056 | 23 | -588.811 | -0.58881 | -0.58888 | -6.8e-05 | 6.8e-05 | 4.624e-09 |  | -704.896 | -704.896
4057 | 0 | -588.811 | -0.58881 | -0.58888 | -6.8e-05 | 6.8e-05 | 4.624e-09 |  | -588.879 | -588.879
4058 | 1 | -588.811 | -0.58881 | -0.58888 | -6.8e-05 | 6.8e-05 | 4.624e-09 |  | -588.879 | -588.879
4059 | 2 | -588.811 | -0.58881 | -0.58888 | -6.8e-05 | 6.8e-05 | 4.624e-09 |  | -588.879 | -588.879
4060 | 3 | -588.811 | -0.58881 | -0.58888 | -6.8e-05 | 6.8e-05 | 4.624e-09 |  | -588.879 | -588.879
4061 | 4 | -588.811 | -0.58881 | -0.58888 | -6.8e-05 | 6.8e-05 | 4.624e-09 |  | -588.879 | -588.879
4062 | 5 | -588.811 | -0.58881 | -0.58888 | -6.8e-05 | 6.8e-05 | 4.624e-09 |  | -588.879 | -588.879
4063 | 6 | -734.9 | -0.7349 | -0.7349 | -2e-06 | 2e-06 | 4e-12 |  | -588.879 | -588.879
4064 | 7 | 33447.3 | 33.4473 | 33.4323 | -0.015 | 0.015 | 0.000225 |  | -588.879 | -588.879
4065 | 8 | 113272 | 113.272 | 112.746 | -0.526 | 0.526 | 0.27668 |  | -588.879 | -588.879
4066 | 9 | 113519 | 113.519 | 113.386 | -0.133 | 0.133 | 0.017689 |  | -588.879 | -588.879
4067 | 10 | 113153 | 113.153 | 113.113 | -0.04 | 0.04 | 0.0016 |  | -588.879 | -588.879
4068 | 11 | 112996 | 112.996 | 112.972 | -0.024 | 0.024 | 0.000576 |  | -734.79 | -734.79
4069 | 12 | 112796 | 112.796 | 112.775 | -0.021 | 0.021 | 0.000441 |  | 29868.6 | 29868.6
4070 | 13 | 112610 | 112.61 | 112.588 | -0.022 | 0.022 | 0.000484 |  | 112473 | 112473
4071 | 14 | 112566 | 112.566 | 112.544 | -0.022 | 0.022 | 0.000484 |  | 113527 | 113527
4072 | 15 | 112602 | 112.602 | 112.581 | -0.021 | 0.021 | 0.000441 |  | 113118 | 113118
4073 | 16 | 112640 | 112.64 | 112.619 | -0.021 | 0.021 | 0.000441 |  | 112981 | 112981
4074 | 17 | 71385.9 | 71.3859 | 71.3853 | -0.0006 | 0.0006 | 3.6e-07 |  | 112977 | 112977
4075 | 18 | -704.062 | -0.70406 | -0.70407 | -3e-06 | 3e-06 | 9e-12 |  | 112772 | 112772
4076 | 19 | -588.879 | -0.58888 | -0.58888 | 0 | 0 | 0 |  | 112709 | 112709
4077 | 20 | -588.823 | -0.58882 | -0.58888 | -5.6e-05 | 5.6e-05 | 3.136e-09 |  | 112510 | 112510
4078 | 21 | -588.813 | -0.58881 | -0.58888 | -6.6e-05 | 6.6e-05 | 4.356e-09 |  | 112304 | 112304
4079 | 22 | -588.811 | -0.58881 | -0.58888 | -6.8e-05 | 6.8e-05 | 4.624e-09 |  | 66207.4 | 66207.4
4080 | 23 | -588.811 | -0.58881 | -0.58888 | -6.8e-05 | 6.8e-05 | 4.624e-09 |  | -702.298 | -702.298
4081 | 0 | -588.811 | -0.58881 | -0.58888 | -6.8e-05 | 6.8e-05 | 4.624e-09 |  | -588.879 | -588.879
4082 | 1 | -588.811 | -0.58881 | -0.58888 | -6.8e-05 | 6.8e-05 | 4.624e-09 |  | -588.879 | -588.879
4083 | 2 | -588.811 | -0.58881 | -0.58888 | -6.8e-05 | 6.8e-05 | 4.624e-09 |  | -588.879 | -588.879
4084 | 3 | -588.811 | -0.58881 | -0.58888 | -6.8e-05 | 6.8e-05 | 4.624e-09 |  | -588.879 | -588.879
4085 | 4 | -588.811 | -0.58881 | -0.58888 | -6.8e-05 | 6.8e-05 | 4.624e-09 |  | -588.879 | -588.879
4086 | 5 | -588.811 | -0.58881 | -0.58888 | -6.8e-05 | 6.8e-05 | 4.624e-09 |  | -588.879 | -588.879
4087 | 6 | -733.049 | -0.73305 | -0.73305 | -1e-06 | 1e-06 | 1e-12 |  | -588.879 | -588.879
4088 | 7 | 23208.7 | 23.2087 | 23.1939 | -0.0148 | 0.0148 | 0.00021904 |  | -588.879 | -588.879
4089 | 8 | 104053 | 104.053 | 103.997 | -0.056 | 0.056 | 0.003136 |  | -588.879 | -588.879
4090 | 9 | 112086 | 112.086 | 113.237 | 1.151 | 1.151 | 1.3248 |  | -588.879 | -588.879
4091 | 10 | 112587 | 112.587 | 112.675 | 0.088 | 0.088 | 0.007744 |  | -588.879 | -588.879
4092 | 11 | 112252 | 112.252 | 112.236 | -0.016 | 0.016 | 0.000256 |  | -734.902 | -734.902
4093 | 12 | 112096 | 112.096 | 112.075 | -0.021 | 0.021 | 0.000441 |  | 33432.3 | 33432.3
4094 | 13 | 111960 | 111.96 | 111.94 | -0.02 | 0.02 | 0.0004 |  | 112746 | 112746
4095 | 14 | 111881 | 111.881 | 111.937 | 0.056 | 0.056 | 0.003136 |  | 113386 | 113386
4096 | 15 | 111910 | 111.91 | 111.909 | -0.001 | 0.001 | 1e-06 |  | 113113 | 113113
4097 | 16 | 101877 | 101.877 | 101.885 | 0.008 | 0.008 | 6.4e-05 |  | 112972 | 112972
4098 | 17 | 19435.2 | 19.4352 | 19.4193 | -0.0159 | 0.0159 | 0.00025281 |  | 112775 | 112775
4099 | 18 | -702.831 | -0.70283 | -0.70283 | 0 | 0 | 0 |  | 112588 | 112588
4100 | 19 | -588.879 | -0.58888 | -0.58888 | 0 | 0 | 0 |  | 112544 | 112544
4101 | 20 | -588.822 | -0.58882 | -0.58888 | -5.7e-05 | 5.7e-05 | 3.249e-09 |  | 112581 | 112581
4102 | 21 | -588.813 | -0.58881 | -0.58888 | -6.6e-05 | 6.6e-05 | 4.356e-09 |  | 112619 | 112619
4103 | 22 | -588.811 | -0.58881 | -0.58888 | -6.8e-05 | 6.8e-05 | 4.624e-09 |  | 71385.3 | 71385.3
4104 | 23 | -588.811 | -0.58881 | -0.58888 | -6.8e-05 | 6.8e-05 | 4.624e-09 |  | -704.065 | -704.065
4105 | 0 | -588.811 | -0.58881 | -0.58888 | -6.8e-05 | 6.8e-05 | 4.624e-09 |  | -588.879 | -588.879
4106 | 1 | -588.811 | -0.58881 | -0.58888 | -6.8e-05 | 6.8e-05 | 4.624e-09 |  | -588.879 | -588.879
4107 | 2 | -588.811 | -0.58881 | -0.58888 | -6.8e-05 | 6.8e-05 | 4.624e-09 |  | -588.879 | -588.879
4108 | 3 | -588.811 | -0.58881 | -0.58888 | -6.8e-05 | 6.8e-05 | 4.624e-09 |  | -588.879 | -588.879
4109 | 4 | -588.811 | -0.58881 | -0.58888 | -6.8e-05 | 6.8e-05 | 4.624e-09 |  | -588.879 | -588.879
4110 | 5 | -588.811 | -0.58881 | -0.58888 | -6.8e-05 | 6.8e-05 | 4.624e-09 |  | -588.879 | -588.879
4111 | 6 | -734.041 | -0.73404 | -0.73404 | -2e-06 | 2e-06 | 4e-12 |  | -588.879 | -588.879
4112 | 7 | 34525.9 | 34.5259 | 34.5095 | -0.0164 | 0.0164 | 0.00026896 |  | -588.879 | -588.879
4113 | 8 | 112804 | 112.804 | 112.297 | -0.507 | 0.507 | 0.25705 |  | -588.879 | -588.879
4114 | 9 | 113047 | 113.047 | 113.028 | -0.019 | 0.019 | 0.000361 |  | -588.879 | -588.879
4115 | 10 | 112637 | 112.637 | 112.599 | -0.038 | 0.038 | 0.001444 |  | -588.879 | -588.879
4116 | 11 | 112501 | 112.501 | 112.479 | -0.022 | 0.022 | 0.000484 |  | -733.05 | -733.05
4117 | 12 | 112441 | 112.441 | 112.42 | -0.021 | 0.021 | 0.000441 |  | 23193.9 | 23193.9
4118 | 13 | 112386 | 112.386 | 112.365 | -0.021 | 0.021 | 0.000441 |  | 103997 | 103997
4119 | 14 | 112348 | 112.348 | 112.328 | -0.02 | 0.02 | 0.0004 |  | 113237 | 113237
4120 | 15 | 112347 | 112.347 | 112.326 | -0.021 | 0.021 | 0.000441 |  | 112675 | 112675
4121 | 16 | 112348 | 112.348 | 112.327 | -0.021 | 0.021 | 0.000441 |  | 112236 | 112236
4122 | 17 | 74563 | 74.563 | 74.5766 | 0.0136 | 0.0136 | 0.00018496 |  | 112075 | 112075
4123 | 18 | -706.41 | -0.70641 | -0.70641 | -4e-06 | 4e-06 | 1.6e-11 |  | 111940 | 111940
4124 | 19 | -588.879 | -0.58888 | -0.58888 | 0 | 0 | 0 |  | 111937 | 111937
4125 | 20 | -588.824 | -0.58882 | -0.58888 | -5.5e-05 | 5.5e-05 | 3.025e-09 |  | 111909 | 111909
4126 | 21 | -588.813 | -0.58881 | -0.58888 | -6.6e-05 | 6.6e-05 | 4.356e-09 |  | 101885 | 101885
4127 | 22 | -588.811 | -0.58881 | -0.58888 | -6.8e-05 | 6.8e-05 | 4.624e-09 |  | 19419.3 | 19419.3
4128 | 23 | -588.811 | -0.58881 | -0.58888 | -6.8e-05 | 6.8e-05 | 4.624e-09 |  | -702.831 | -702.831
4129 | 0 | -588.811 | -0.58881 | -0.58888 | -6.8e-05 | 6.8e-05 | 4.624e-09 |  | -588.879 | -588.879
4130 | 1 | -588.811 | -0.58881 | -0.58888 | -6.8e-05 | 6.8e-05 | 4.624e-09 |  | -588.879 | -588.879
4131 | 2 | -588.811 | -0.58881 | -0.58888 | -6.8e-05 | 6.8e-05 | 4.624e-09 |  | -588.879 | -588.879
4132 | 3 | -588.811 | -0.58881 | -0.58888 | -6.8e-05 | 6.8e-05 | 4.624e-09 |  | -588.879 | -588.879
4133 | 4 | -588.811 | -0.58881 | -0.58888 | -6.8e-05 | 6.8e-05 | 4.624e-09 |  | -588.879 | -588.879
4134 | 5 | -588.811 | -0.58881 | -0.58888 | -6.8e-05 | 6.8e-05 | 4.624e-09 |  | -588.879 | -588.879
4135 | 6 | -732.501 | -0.7325 | -0.7325 | -1e-06 | 1e-06 | 1e-12 |  | -588.879 | -588.879
4136 | 7 | 28642.7 | 28.6427 | 28.6266 | -0.0161 | 0.0161 | 0.00025921 |  | -588.879 | -588.879
4137 | 8 | 110424 | 110.424 | 110.284 | -0.14 | 0.14 | 0.0196 |  | -588.879 | -588.879
4138 | 9 | 112070 | 112.07 | 112.105 | 0.035 | 0.035 | 0.001225 |  | -588.879 | -588.879
4139 | 10 | 112134 | 112.134 | 112.112 | -0.022 | 0.022 | 0.000484 |  | -588.879 | -588.879
4140 | 11 | 112204 | 112.204 | 112.183 | -0.021 | 0.021 | 0.000441 |  | -734.043 | -734.043
4141 | 12 | 112225 | 112.225 | 112.204 | -0.021 | 0.021 | 0.000441 |  | 34509.5 | 34509.5
4142 | 13 | 112292 | 112.292 | 112.271 | -0.021 | 0.021 | 0.000441 |  | 112297 | 112297
4143 | 14 | 112305 | 112.305 | 112.285 | -0.02 | 0.02 | 0.0004 |  | 113028 | 113028
4144 | 15 | 112224 | 112.224 | 112.283 | 0.059 | 0.059 | 0.003481 |  | 112599 | 112599
4145 | 16 | 112144 | 112.144 | 112.123 | -0.021 | 0.021 | 0.000441 |  | 112479 | 112479
4146 | 17 | 66163.6 | 66.1636 | 66.1267 | -0.0369 | 0.0369 | 0.0013616 |  | 112420 | 112420
4147 | 18 | -705.312 | -0.70531 | -0.70531 | -2e-06 | 2e-06 | 4e-12 |  | 112365 | 112365
4148 | 19 | -588.879 | -0.58888 | -0.58888 | 0 | 0 | 0 |  | 112328 | 112328
4149 | 20 | -588.824 | -0.58882 | -0.58888 | -5.5e-05 | 5.5e-05 | 3.025e-09 |  | 112326 | 112326
4150 | 21 | -588.813 | -0.58881 | -0.58888 | -6.6e-05 | 6.6e-05 | 4.356e-09 |  | 112327 | 112327
4151 | 22 | -588.811 | -0.58881 | -0.58888 | -6.8e-05 | 6.8e-05 | 4.624e-09 |  | 74576.6 | 74576.6
4152 | 23 | -588.811 | -0.58881 | -0.58888 | -6.8e-05 | 6.8e-05 | 4.624e-09 |  | -706.414 | -706.414
4153 | 0 | -588.811 | -0.58881 | -0.58888 | -6.8e-05 | 6.8e-05 | 4.624e-09 |  | -588.879 | -588.879
4154 | 1 | -588.811 | -0.58881 | -0.58888 | -6.8e-05 | 6.8e-05 | 4.624e-09 |  | -588.879 | -588.879
4155 | 2 | -588.811 | -0.58881 | -0.58888 | -6.8e-05 | 6.8e-05 | 4.624e-09 |  | -588.879 | -588.879
4156 | 3 | -588.811 | -0.58881 | -0.58888 | -6.8e-05 | 6.8e-05 | 4.624e-09 |  | -588.879 | -588.879
4157 | 4 | -588.811 | -0.58881 | -0.58888 | -6.8e-05 | 6.8e-05 | 4.624e-09 |  | -588.879 | -588.879
4158 | 5 | -588.811 | -0.58881 | -0.58888 | -6.8e-05 | 6.8e-05 | 4.624e-09 |  | -588.879 | -588.879
4159 | 6 | -730.881 | -0.73088 | -0.73088 | -1e-06 | 1e-06 | 1e-12 |  | -588.879 | -588.879
4160 | 7 | 20309 | 20.309 | 20.2956 | -0.0134 | 0.0134 | 0.00017956 |  | -588.879 | -588.879
4161 | 8 | 99701.3 | 99.7013 | 99.7258 | 0.0245 | 0.0245 | 0.00060025 |  | -588.879 | -588.879
4162 | 9 | 112896 | 112.896 | 111.048 | -1.848 | 1.848 | 3.4151 |  | -588.879 | -588.879
4163 | 10 | 112652 | 112.652 | 112.64 | -0.012 | 0.012 | 0.000144 |  | -588.879 | -588.879
4164 | 11 | 112540 | 112.54 | 112.505 | -0.035 | 0.035 | 0.001225 |  | -732.502 | -732.502
4165 | 12 | 112514 | 112.514 | 112.478 | -0.036 | 0.036 | 0.001296 |  | 28626.6 | 28626.6
4166 | 13 | 112511 | 112.511 | 112.477 | -0.034 | 0.034 | 0.001156 |  | 110284 | 110284
4167 | 14 | 112540 | 112.54 | 112.506 | -0.034 | 0.034 | 0.001156 |  | 112105 | 112105
4168 | 15 | 112588 | 112.588 | 112.553 | -0.035 | 0.035 | 0.001225 |  | 112112 | 112112
4169 | 16 | 104891 | 104.891 | 104.913 | 0.022 | 0.022 | 0.000484 |  | 112183 | 112183
4170 | 17 | 54708.8 | 54.7088 | 54.655 | -0.0538 | 0.0538 | 0.0028944 |  | 112204 | 112204
4171 | 18 | -704.679 | -0.70468 | -0.70468 | 1e-06 | 1e-06 | 1e-12 |  | 112271 | 112271
4172 | 19 | -588.879 | -0.58888 | -0.58888 | 0 | 0 | 0 |  | 112285 | 112285
4173 | 20 | -588.823 | -0.58882 | -0.58888 | -5.6e-05 | 5.6e-05 | 3.136e-09 |  | 112283 | 112283
4174 | 21 | -588.813 | -0.58881 | -0.58888 | -6.6e-05 | 6.6e-05 | 4.356e-09 |  | 112123 | 112123
4175 | 22 | -588.811 | -0.58881 | -0.58888 | -6.8e-05 | 6.8e-05 | 4.624e-09 |  | 66126.7 | 66126.7
4176 | 23 | -588.811 | -0.58881 | -0.58888 | -6.8e-05 | 6.8e-05 | 4.624e-09 |  | -705.314 | -705.314
4177 | 0 | -588.811 | -0.58881 | -0.58888 | -6.8e-05 | 6.8e-05 | 4.624e-09 |  | -588.879 | -588.879
4178 | 1 | -588.811 | -0.58881 | -0.58888 | -6.8e-05 | 6.8e-05 | 4.624e-09 |  | -588.879 | -588.879
4179 | 2 | -588.811 | -0.58881 | -0.58888 | -6.8e-05 | 6.8e-05 | 4.624e-09 |  | -588.879 | -588.879
4180 | 3 | -588.811 | -0.58881 | -0.58888 | -6.8e-05 | 6.8e-05 | 4.624e-09 |  | -588.879 | -588.879
4181 | 4 | -588.811 | -0.58881 | -0.58888 | -6.8e-05 | 6.8e-05 | 4.624e-09 |  | -588.879 | -588.879
4182 | 5 | -588.811 | -0.58881 | -0.58888 | -6.8e-05 | 6.8e-05 | 4.624e-09 |  | -588.879 | -588.879
4183 | 6 | -732.066 | -0.73207 | -0.73207 | -3e-06 | 3e-06 | 9e-12 |  | -588.879 | -588.879
4184 | 7 | 35417.2 | 35.4172 | 35.4384 | 0.0212 | 0.0212 | 0.00044944 |  | -588.879 | -588.879
4185 | 8 | 111511 | 111.511 | 111.03 | -0.481 | 0.481 | 0.23136 |  | -588.879 | -588.879
4186 | 9 | 111855 | 111.855 | 111.831 | -0.024 | 0.024 | 0.000576 |  | -588.879 | -588.879
4187 | 10 | 111562 | 111.562 | 111.529 | -0.033 | 0.033 | 0.001089 |  | -588.879 | -588.879
4188 | 11 | 111534 | 111.534 | 111.513 | -0.021 | 0.021 | 0.000441 |  | -730.882 | -730.882
4189 | 12 | 111478 | 111.478 | 111.51 | 0.032 | 0.032 | 0.001024 |  | 20295.6 | 20295.6
4190 | 13 | 111443 | 111.443 | 111.508 | 0.065 | 0.065 | 0.004225 |  | 99725.8 | 99725.8
4191 | 14 | 111455 | 111.455 | 111.508 | 0.053 | 0.053 | 0.002809 |  | 111048 | 111048
4192 | 15 | 111500 | 111.5 | 111.482 | -0.018 | 0.018 | 0.000324 |  | 112640 | 112640
4193 | 16 | 111545 | 111.545 | 111.528 | -0.017 | 0.017 | 0.000289 |  | 112505 | 112505
4194 | 17 | 73763.8 | 73.7638 | 73.762 | -0.0018 | 0.0018 | 3.24e-06 |  | 112478 | 112478
4195 | 18 | -708.522 | -0.70852 | -0.70853 | -5e-06 | 5e-06 | 2.5e-11 |  | 112477 | 112477
4196 | 19 | -588.879 | -0.58888 | -0.58888 | 0 | 0 | 0 |  | 112506 | 112506
4197 | 20 | -588.825 | -0.58883 | -0.58888 | -5.4e-05 | 5.4e-05 | 2.916e-09 |  | 112553 | 112553
4198 | 21 | -588.814 | -0.58881 | -0.58888 | -6.5e-05 | 6.5e-05 | 4.225e-09 |  | 104913 | 104913
4199 | 22 | -588.811 | -0.58881 | -0.58888 | -6.8e-05 | 6.8e-05 | 4.624e-09 |  | 54655 | 54655
4200 | 23 | -588.811 | -0.58881 | -0.58888 | -6.8e-05 | 6.8e-05 | 4.624e-09 |  | -704.678 | -704.678
4201 | 0 | -588.811 | -0.58881 | -0.58888 | -6.8e-05 | 6.8e-05 | 4.624e-09 |  | -588.879 | -588.879
4202 | 1 | -588.811 | -0.58881 | -0.58888 | -6.8e-05 | 6.8e-05 | 4.624e-09 |  | -588.879 | -588.879
4203 | 2 | -588.811 | -0.58881 | -0.58888 | -6.8e-05 | 6.8e-05 | 4.624e-09 |  | -588.879 | -588.879
4204 | 3 | -588.811 | -0.58881 | -0.58888 | -6.8e-05 | 6.8e-05 | 4.624e-09 |  | -588.879 | -588.879
4205 | 4 | -588.811 | -0.58881 | -0.58888 | -6.8e-05 | 6.8e-05 | 4.624e-09 |  | -588.879 | -588.879
4206 | 5 | -588.811 | -0.58881 | -0.58888 | -6.8e-05 | 6.8e-05 | 4.624e-09 |  | -588.879 | -588.879
4207 | 6 | -730.296 | -0.7303 | -0.7303 | -2e-06 | 2e-06 | 4e-12 |  | -588.879 | -588.879
4208 | 7 | 29110.2 | 29.1102 | 29.0954 | -0.0148 | 0.0148 | 0.00021904 |  | -588.879 | -588.879
4209 | 8 | 110918 | 110.918 | 110.778 | -0.14 | 0.14 | 0.0196 |  | -588.879 | -588.879
4210 | 9 | 112271 | 112.271 | 112.313 | 0.042 | 0.042 | 0.001764 |  | -588.879 | -588.879
4211 | 10 | 112027 | 112.027 | 112.005 | -0.022 | 0.022 | 0.000484 |  | -588.879 | -588.879
4212 | 11 | 111812 | 111.812 | 111.791 | -0.021 | 0.021 | 0.000441 |  | -732.069 | -732.069
4213 | 12 | 111557 | 111.557 | 111.537 | -0.02 | 0.02 | 0.0004 |  | 35438.4 | 35438.4
4214 | 13 | 111328 | 111.328 | 111.309 | -0.019 | 0.019 | 0.000361 |  | 111030 | 111030
4215 | 14 | 111144 | 111.144 | 111.125 | -0.019 | 0.019 | 0.000361 |  | 111831 | 111831
4216 | 15 | 111192 | 111.192 | 111.174 | -0.018 | 0.018 | 0.000324 |  | 111529 | 111529
4217 | 16 | 100399 | 100.399 | 100.407 | 0.008 | 0.008 | 6.4e-05 |  | 111513 | 111513
4218 | 17 | 43358.5 | 43.3585 | 43.3374 | -0.0211 | 0.0211 | 0.00044521 |  | 111510 | 111510
4219 | 18 | -705.6 | -0.7056 | -0.7056 | 0 | 0 | 0 |  | 111508 | 111508
4220 | 19 | -588.879 | -0.58888 | -0.58888 | 0 | 0 | 0 |  | 111508 | 111508
4221 | 20 | -588.819 | -0.58882 | -0.58888 | -6e-05 | 6e-05 | 3.6e-09 |  | 111482 | 111482
4222 | 21 | -588.813 | -0.58881 | -0.58888 | -6.6e-05 | 6.6e-05 | 4.356e-09 |  | 111528 | 111528
4223 | 22 | -588.811 | -0.58881 | -0.58888 | -6.8e-05 | 6.8e-05 | 4.624e-09 |  | 73762 | 73762
4224 | 23 | -588.811 | -0.58881 | -0.58888 | -6.8e-05 | 6.8e-05 | 4.624e-09 |  | -708.527 | -708.527
4225 | 0 | -588.811 | -0.58881 | -0.58888 | -6.8e-05 | 6.8e-05 | 4.624e-09 |  | -588.879 | -588.879
4226 | 1 | -588.811 | -0.58881 | -0.58888 | -6.8e-05 | 6.8e-05 | 4.624e-09 |  | -588.879 | -588.879
4227 | 2 | -588.811 | -0.58881 | -0.58888 | -6.8e-05 | 6.8e-05 | 4.624e-09 |  | -588.879 | -588.879
4228 | 3 | -588.811 | -0.58881 | -0.58888 | -6.8e-05 | 6.8e-05 | 4.624e-09 |  | -588.879 | -588.879
4229 | 4 | -588.811 | -0.58881 | -0.58888 | -6.8e-05 | 6.8e-05 | 4.624e-09 |  | -588.879 | -588.879
4230 | 5 | -588.811 | -0.58881 | -0.58888 | -6.8e-05 | 6.8e-05 | 4.624e-09 |  | -588.879 | -588.879
4231 | 6 | -729.618 | -0.72962 | -0.72962 | -2e-06 | 2e-06 | 4e-12 |  | -588.879 | -588.879
4232 | 7 | 32021.1 | 32.0211 | 32.0049 | -0.0162 | 0.0162 | 0.00026244 |  | -588.879 | -588.879
4233 | 8 | 110698 | 110.698 | 110.558 | -0.14 | 0.14 | 0.0196 |  | -588.879 | -588.879
4234 | 9 | 111443 | 111.443 | 111.476 | 0.033 | 0.033 | 0.001089 |  | -588.879 | -588.879
4235 | 10 | 111262 | 111.262 | 111.242 | -0.02 | 0.02 | 0.0004 |  | -588.879 | -588.879
4236 | 11 | 111121 | 111.121 | 111.103 | -0.018 | 0.018 | 0.000324 |  | -730.298 | -730.298
4237 | 12 | 110997 | 110.997 | 110.978 | -0.019 | 0.019 | 0.000361 |  | 29095.4 | 29095.4
4238 | 13 | 110892 | 110.892 | 110.974 | 0.082 | 0.082 | 0.006724 |  | 110778 | 110778
4239 | 14 | 110840 | 110.84 | 110.822 | -0.018 | 0.018 | 0.000324 |  | 112313 | 112313
4240 | 15 | 110828 | 110.828 | 110.812 | -0.016 | 0.016 | 0.000256 |  | 112005 | 112005
4241 | 16 | 110819 | 110.819 | 110.8 | -0.019 | 0.019 | 0.000361 |  | 111791 | 111791
4242 | 17 | 78398.8 | 78.3988 | 78.3932 | -0.0056 | 0.0056 | 3.136e-05 |  | 111537 | 111537
4243 | 18 | -711.178 | -0.71118 | -0.71118 | -6e-06 | 6e-06 | 3.6e-11 |  | 111309 | 111309
4244 | 19 | -588.879 | -0.58888 | -0.58888 | 0 | 0 | 0 |  | 111125 | 111125
4245 | 20 | -588.825 | -0.58883 | -0.58888 | -5.4e-05 | 5.4e-05 | 2.916e-09 |  | 111174 | 111174
4246 | 21 | -588.814 | -0.58881 | -0.58888 | -6.5e-05 | 6.5e-05 | 4.225e-09 |  | 100407 | 100407
4247 | 22 | -588.811 | -0.58881 | -0.58888 | -6.8e-05 | 6.8e-05 | 4.624e-09 |  | 43337.4 | 43337.4
4248 | 23 | -588.811 | -0.58881 | -0.58888 | -6.8e-05 | 6.8e-05 | 4.624e-09 |  | -705.6 | -705.6
4249 | 0 | -588.811 | -0.58881 | -0.58888 | -6.8e-05 | 6.8e-05 | 4.624e-09 |  | -588.879 | -588.879
4250 | 1 | -588.811 | -0.58881 | -0.58888 | -6.8e-05 | 6.8e-05 | 4.624e-09 |  | -588.879 | -588.879
4251 | 2 | -588.811 | -0.58881 | -0.58888 | -6.8e-05 | 6.8e-05 | 4.624e-09 |  | -588.879 | -588.879
4252 | 3 | -588.811 | -0.58881 | -0.58888 | -6.8e-05 | 6.8e-05 | 4.624e-09 |  | -588.879 | -588.879
4253 | 4 | -588.811 | -0.58881 | -0.58888 | -6.8e-05 | 6.8e-05 | 4.624e-09 |  | -588.879 | -588.879
4254 | 5 | -588.811 | -0.58881 | -0.58888 | -6.8e-05 | 6.8e-05 | 4.624e-09 |  | -588.879 | -588.879
4255 | 6 | -727.768 | -0.72777 | -0.72777 | -1e-06 | 1e-06 | 1e-12 |  | -588.879 | -588.879
4256 | 7 | 23009.3 | 23.0093 | 22.9694 | -0.0399 | 0.0399 | 0.001592 |  | -588.879 | -588.879
4257 | 8 | 101834 | 101.834 | 101.786 | -0.048 | 0.048 | 0.002304 |  | -588.879 | -588.879
4258 | 9 | 109887 | 109.887 | 109.87 | -0.017 | 0.017 | 0.000289 |  | -588.879 | -588.879
4259 | 10 | 110753 | 110.753 | 110.616 | -0.137 | 0.137 | 0.018769 |  | -588.879 | -588.879
4260 | 11 | 110564 | 110.564 | 110.542 | -0.022 | 0.022 | 0.000484 |  | -729.62 | -729.62
4261 | 12 | 110544 | 110.544 | 110.522 | -0.022 | 0.022 | 0.000484 |  | 32004.9 | 32004.9
4262 | 13 | 110597 | 110.597 | 110.575 | -0.022 | 0.022 | 0.000484 |  | 110558 | 110558
4263 | 14 | 110591 | 110.591 | 110.573 | -0.018 | 0.018 | 0.000324 |  | 111476 | 111476
4264 | 15 | 110561 | 110.561 | 110.539 | -0.022 | 0.022 | 0.000484 |  | 111242 | 111242
4265 | 16 | 108479 | 108.479 | 107.743 | -0.736 | 0.736 | 0.5417 |  | 111103 | 111103
4266 | 17 | 61159.3 | 61.1593 | 60.9461 | -0.2132 | 0.2132 | 0.045454 |  | 110978 | 110978
4267 | 18 | -707.109 | -0.70711 | -0.70711 | 0 | 0 | 0 |  | 110974 | 110974
4268 | 19 | -588.879 | -0.58888 | -0.58888 | 0 | 0 | 0 |  | 110822 | 110822
4269 | 20 | -588.824 | -0.58882 | -0.58888 | -5.5e-05 | 5.5e-05 | 3.025e-09 |  | 110812 | 110812
4270 | 21 | -588.814 | -0.58881 | -0.58888 | -6.5e-05 | 6.5e-05 | 4.225e-09 |  | 110800 | 110800
4271 | 22 | -588.812 | -0.58881 | -0.58888 | -6.7e-05 | 6.7e-05 | 4.489e-09 |  | 78393.2 | 78393.2
4272 | 23 | -588.811 | -0.58881 | -0.58888 | -6.8e-05 | 6.8e-05 | 4.624e-09 |  | -711.184 | -711.184
4273 | 0 | -588.811 | -0.58881 | -0.58888 | -6.8e-05 | 6.8e-05 | 4.624e-09 |  | -588.879 | -588.879
4274 | 1 | -588.811 | -0.58881 | -0.58888 | -6.8e-05 | 6.8e-05 | 4.624e-09 |  | -588.879 | -588.879
4275 | 2 | -588.811 | -0.58881 | -0.58888 | -6.8e-05 | 6.8e-05 | 4.624e-09 |  | -588.879 | -588.879
4276 | 3 | -588.811 | -0.58881 | -0.58888 | -6.8e-05 | 6.8e-05 | 4.624e-09 |  | -588.879 | -588.879
4277 | 4 | -588.811 | -0.58881 | -0.58888 | -6.8e-05 | 6.8e-05 | 4.624e-09 |  | -588.879 | -588.879
4278 | 5 | -588.811 | -0.58881 | -0.58888 | -6.8e-05 | 6.8e-05 | 4.624e-09 |  | -588.879 | -588.879
4279 | 6 | -726.951 | -0.72695 | -0.72695 | -2e-06 | 2e-06 | 4e-12 |  | -588.879 | -588.879
4280 | 7 | 24901 | 24.901 | 24.8878 | -0.0132 | 0.0132 | 0.00017424 |  | -588.879 | -588.879
4281 | 8 | 104105 | 104.105 | 103.966 | -0.139 | 0.139 | 0.019321 |  | -588.879 | -588.879
4282 | 9 | 110899 | 110.899 | 110.116 | -0.783 | 0.783 | 0.61309 |  | -588.879 | -588.879
4283 | 10 | 110553 | 110.553 | 110.719 | 0.166 | 0.166 | 0.027556 |  | -588.879 | -588.879
4284 | 11 | 110316 | 110.316 | 110.498 | 0.182 | 0.182 | 0.033124 |  | -727.769 | -727.769
4285 | 12 | 110153 | 110.153 | 110.332 | 0.179 | 0.179 | 0.032041 |  | 22969.4 | 22969.4
4286 | 13 | 110010 | 110.01 | 110.184 | 0.174 | 0.174 | 0.030276 |  | 101786 | 101786
4287 | 14 | 110055 | 110.055 | 110.184 | 0.129 | 0.129 | 0.016641 |  | 109870 | 109870
4288 | 15 | 110284 | 110.284 | 110.462 | 0.178 | 0.178 | 0.031684 |  | 110616 | 110616
4289 | 16 | 110500 | 110.5 | 110.54 | 0.04 | 0.04 | 0.0016 |  | 110542 | 110542
4290 | 17 | 64501.6 | 64.5016 | 64.4669 | -0.0347 | 0.0347 | 0.0012041 |  | 110522 | 110522
4291 | 18 | -707.776 | -0.70778 | -0.70778 | -2e-06 | 2e-06 | 4e-12 |  | 110575 | 110575
4292 | 19 | -588.879 | -0.58888 | -0.58888 | 0 | 0 | 0 |  | 110573 | 110573
4293 | 20 | -588.825 | -0.58883 | -0.58888 | -5.4e-05 | 5.4e-05 | 2.916e-09 |  | 110539 | 110539
4294 | 21 | -588.814 | -0.58881 | -0.58888 | -6.5e-05 | 6.5e-05 | 4.225e-09 |  | 107743 | 107743
4295 | 22 | -588.812 | -0.58881 | -0.58888 | -6.7e-05 | 6.7e-05 | 4.489e-09 |  | 60946.1 | 60946.1
4296 | 23 | -588.811 | -0.58881 | -0.58888 | -6.8e-05 | 6.8e-05 | 4.624e-09 |  | -707.109 | -707.109
4297 | 0 | -588.811 | -0.58881 | -0.58888 | -6.8e-05 | 6.8e-05 | 4.624e-09 |  | -588.879 | -588.879
4298 | 1 | -588.811 | -0.58881 | -0.58888 | -6.8e-05 | 6.8e-05 | 4.624e-09 |  | -588.879 | -588.879
4299 | 2 | -588.811 | -0.58881 | -0.58888 | -6.8e-05 | 6.8e-05 | 4.624e-09 |  | -588.879 | -588.879
4300 | 3 | -588.811 | -0.58881 | -0.58888 | -6.8e-05 | 6.8e-05 | 4.624e-09 |  | -588.879 | -588.879
4301 | 4 | -588.811 | -0.58881 | -0.58888 | -6.8e-05 | 6.8e-05 | 4.624e-09 |  | -588.879 | -588.879
4302 | 5 | -588.811 | -0.58881 | -0.58888 | -6.8e-05 | 6.8e-05 | 4.624e-09 |  | -588.879 | -588.879
4303 | 6 | -726.215 | -0.72622 | -0.72622 | -2e-06 | 2e-06 | 4e-12 |  | -588.879 | -588.879
4304 | 7 | 27492.9 | 27.4929 | 27.4795 | -0.0134 | 0.0134 | 0.00017956 |  | -588.879 | -588.879
4305 | 8 | 101698 | 101.698 | 101.573 | -0.125 | 0.125 | 0.015625 |  | -588.879 | -588.879
4306 | 9 | 109409 | 109.409 | 109.403 | -0.006 | 0.006 | 3.6e-05 |  | -588.879 | -588.879
4307 | 10 | 110247 | 110.247 | 110.112 | -0.135 | 0.135 | 0.018225 |  | -588.879 | -588.879
4308 | 11 | 110156 | 110.156 | 110.134 | -0.022 | 0.022 | 0.000484 |  | -726.953 | -726.953
4309 | 12 | 110072 | 110.072 | 110.13 | 0.058 | 0.058 | 0.003364 |  | 24887.8 | 24887.8
4310 | 13 | 110019 | 110.019 | 109.997 | -0.022 | 0.022 | 0.000484 |  | 103966 | 103966
4311 | 14 | 110036 | 110.036 | 110.014 | -0.022 | 0.022 | 0.000484 |  | 110116 | 110116
4312 | 15 | 110027 | 110.027 | 110.007 | -0.02 | 0.02 | 0.0004 |  | 110719 | 110719
4313 | 16 | 104152 | 104.152 | 104.18 | 0.028 | 0.028 | 0.000784 |  | 110498 | 110498
4314 | 17 | 55190.5 | 55.1905 | 55.1763 | -0.0142 | 0.0142 | 0.00020164 |  | 110332 | 110332
4315 | 18 | -706.664 | -0.70666 | -0.70666 | 0 | 0 | 0 |  | 110184 | 110184
4316 | 19 | -588.879 | -0.58888 | -0.58888 | 0 | 0 | 0 |  | 110184 | 110184
4317 | 20 | -588.82 | -0.58882 | -0.58888 | -5.9e-05 | 5.9e-05 | 3.481e-09 |  | 110462 | 110462
4318 | 21 | -588.813 | -0.58881 | -0.58888 | -6.6e-05 | 6.6e-05 | 4.356e-09 |  | 110540 | 110540
4319 | 22 | -588.811 | -0.58881 | -0.58888 | -6.8e-05 | 6.8e-05 | 4.624e-09 |  | 64466.9 | 64466.9
4320 | 23 | -588.811 | -0.58881 | -0.58888 | -6.8e-05 | 6.8e-05 | 4.624e-09 |  | -707.778 | -707.778
4321 | 0 | -588.811 | -0.58881 | -0.58888 | -6.8e-05 | 6.8e-05 | 4.624e-09 |  | -588.879 | -588.879
4322 | 1 | -588.811 | -0.58881 | -0.58888 | -6.8e-05 | 6.8e-05 | 4.624e-09 |  | -588.879 | -588.879
4323 | 2 | -588.811 | -0.58881 | -0.58888 | -6.8e-05 | 6.8e-05 | 4.624e-09 |  | -588.879 | -588.879
4324 | 3 | -588.811 | -0.58881 | -0.58888 | -6.8e-05 | 6.8e-05 | 4.624e-09 |  | -588.879 | -588.879
4325 | 4 | -588.811 | -0.58881 | -0.58888 | -6.8e-05 | 6.8e-05 | 4.624e-09 |  | -588.879 | -588.879
4326 | 5 | -588.811 | -0.58881 | -0.58888 | -6.8e-05 | 6.8e-05 | 4.624e-09 |  | -588.879 | -588.879
4327 | 6 | -724.295 | -0.72429 | -0.7243 | -1e-06 | 1e-06 | 1e-12 |  | -588.879 | -588.879
4328 | 7 | 9048.07 | 9.0481 | 9.0375 | -0.01055 | 0.01055 | 0.0001113 |  | -588.879 | -588.879
4329 | 8 | 91644.8 | 91.6448 | 91.5901 | -0.0547 | 0.0547 | 0.0029921 |  | -588.879 | -588.879
4330 | 9 | 100038 | 100.038 | 100.043 | 0.005 | 0.005 | 2.5e-05 |  | -588.879 | -588.879
4331 | 10 | 108376 | 108.376 | 109.837 | 1.461 | 1.461 | 2.1345 |  | -588.879 | -588.879
4332 | 11 | 109625 | 109.625 | 109.836 | 0.211 | 0.211 | 0.044521 |  | -726.217 | -726.217
4333 | 12 | 109571 | 109.571 | 109.832 | 0.261 | 0.261 | 0.068121 |  | 27479.5 | 27479.5
4334 | 13 | 109581 | 109.581 | 109.829 | 0.248 | 0.248 | 0.061504 |  | 101573 | 101573
4335 | 14 | 99211.4 | 99.2114 | 99.1997 | -0.0117 | 0.0117 | 0.00013689 |  | 109403 | 109403
4336 | 15 | 56481.9 | 56.4819 | 56.4898 | 0.0079 | 0.0079 | 6.241e-05 |  | 110112 | 110112
4337 | 16 | -761.442 | -0.76144 | -0.76144 | 0 | 0 | 0 |  | 110134 | 110134
4338 | 17 | -761.442 | -0.76144 | -0.76144 | 0 | 0 | 0 |  | 110130 | 110130
4339 | 18 | -706.77 | -0.70677 | -0.70677 | 0 | 0 | 0 |  | 109997 | 109997
4340 | 19 | -588.885 | -0.58888 | -0.58888 | 0 | 0 | 0 |  | 110014 | 110014
4341 | 20 | -588.816 | -0.58882 | -0.58888 | -6.9e-05 | 6.9e-05 | 4.761e-09 |  | 110007 | 110007
4342 | 21 | -588.811 | -0.58881 | -0.58888 | -7.4e-05 | 7.4e-05 | 5.476e-09 |  | 104180 | 104180
4343 | 22 | -588.811 | -0.58881 | -0.58888 | -7.4e-05 | 7.4e-05 | 5.476e-09 |  | 55176.3 | 55176.3
4344 | 23 | -588.811 | -0.58881 | -0.58888 | -7.4e-05 | 7.4e-05 | 5.476e-09 |  | -706.664 | -706.664
4345 | 0 | -588.811 | -0.58881 | -0.58888 | -7.4e-05 | 7.4e-05 | 5.476e-09 |  | -588.879 | -588.879
4346 | 1 | -588.811 | -0.58881 | -0.58888 | -7.4e-05 | 7.4e-05 | 5.476e-09 |  | -588.879 | -588.879
4347 | 2 | -588.811 | -0.58881 | -0.58888 | -7.4e-05 | 7.4e-05 | 5.476e-09 |  | -588.879 | -588.879
4348 | 3 | -588.811 | -0.58881 | -0.58888 | -7.4e-05 | 7.4e-05 | 5.476e-09 |  | -588.879 | -588.879
4349 | 4 | -588.811 | -0.58881 | -0.58888 | -7.4e-05 | 7.4e-05 | 5.476e-09 |  | -588.879 | -588.879
4350 | 5 | -588.811 | -0.58881 | -0.58888 | -7.4e-05 | 7.4e-05 | 5.476e-09 |  | -588.879 | -588.879
4351 | 6 | -723.309 | -0.72331 | -0.72331 | -1e-06 | 1e-06 | 1e-12 |  | -588.879 | -588.879
4352 | 7 | 20277.9 | 20.2779 | 20.2667 | -0.0112 | 0.0112 | 0.00012544 |  | -588.879 | -588.879
4353 | 8 | 89472.1 | 89.4721 | 89.4121 | -0.06 | 0.06 | 0.0036 |  | -588.879 | -588.879
4354 | 9 | 107207 | 107.207 | 107.201 | -0.006 | 0.006 | 3.6e-05 |  | -588.879 | -588.879
4355 | 10 | 110425 | 110.425 | 110.397 | -0.028 | 0.028 | 0.000784 |  | -588.879 | -588.879
4356 | 11 | 92771.2 | 92.7712 | 92.8079 | 0.0367 | 0.0367 | 0.0013469 |  | -724.296 | -724.296
4357 | 12 | 81236.8 | 81.2368 | 81.2965 | 0.0597 | 0.0597 | 0.0035641 |  | 9037.52 | 9037.52
4358 | 13 | 110305 | 110.305 | 110.315 | 0.01 | 0.01 | 0.0001 |  | 91590.1 | 91590.1
4359 | 14 | 104246 | 104.246 | 104.325 | 0.079 | 0.079 | 0.006241 |  | 100043 | 100043
4360 | 15 | 110495 | 110.495 | 109.521 | -0.974 | 0.974 | 0.94868 |  | 109837 | 109837
4361 | 16 | 97620.2 | 97.6202 | 97.4321 | -0.1881 | 0.1881 | 0.035382 |  | 109836 | 109836
4362 | 17 | 51731.4 | 51.7314 | 51.6737 | -0.0577 | 0.0577 | 0.0033293 |  | 109832 | 109832
4363 | 18 | -707.013 | -0.70701 | -0.70701 | -1e-06 | 1e-06 | 1e-12 |  | 109829 | 109829
4364 | 19 | -588.879 | -0.58888 | -0.58888 | 0 | 0 | 0 |  | 99199.7 | 99199.7
4365 | 20 | -588.824 | -0.58882 | -0.58888 | -5.5e-05 | 5.5e-05 | 3.025e-09 |  | 56489.8 | 56489.8
4366 | 21 | -588.814 | -0.58881 | -0.58888 | -6.5e-05 | 6.5e-05 | 4.225e-09 |  | -761.442 | -761.442
4367 | 22 | -588.812 | -0.58881 | -0.58888 | -6.7e-05 | 6.7e-05 | 4.489e-09 |  | -761.442 | -761.442
4368 | 23 | -588.811 | -0.58881 | -0.58888 | -6.8e-05 | 6.8e-05 | 4.624e-09 |  | -706.77 | -706.77
4369 | 0 | -588.811 | -0.58881 | -0.58888 | -6.8e-05 | 6.8e-05 | 4.624e-09 |  | -588.885 | -588.885
4370 | 1 | -588.811 | -0.58881 | -0.58888 | -6.8e-05 | 6.8e-05 | 4.624e-09 |  | -588.885 | -588.885
4371 | 2 | -588.811 | -0.58881 | -0.58888 | -6.8e-05 | 6.8e-05 | 4.624e-09 |  | -588.885 | -588.885
4372 | 3 | -588.811 | -0.58881 | -0.58888 | -6.8e-05 | 6.8e-05 | 4.624e-09 |  | -588.885 | -588.885
4373 | 4 | -588.811 | -0.58881 | -0.58888 | -6.8e-05 | 6.8e-05 | 4.624e-09 |  | -588.885 | -588.885
4374 | 5 | -588.811 | -0.58881 | -0.58888 | -6.8e-05 | 6.8e-05 | 4.624e-09 |  | -588.885 | -588.885
4375 | 6 | -721.738 | -0.72174 | -0.72174 | 0 | 0 | 0 |  | -588.885 | -588.885
4376 | 7 | 8990.26 | 8.9903 | 8.9811 | -0.00916 | 0.00916 | 8.3906e-05 |  | -588.885 | -588.885
4377 | 8 | 66343 | 66.343 | 66.3547 | 0.0117 | 0.0117 | 0.00013689 |  | -588.885 | -588.885
4378 | 9 | 109800 | 109.8 | 109.263 | -0.537 | 0.537 | 0.28837 |  | -588.885 | -588.885
4379 | 10 | 110239 | 110.239 | 110.229 | -0.01 | 0.01 | 0.0001 |  | -588.885 | -588.885
4380 | 11 | 110027 | 110.027 | 109.989 | -0.038 | 0.038 | 0.001444 |  | -723.31 | -723.31
4381 | 12 | 109898 | 109.898 | 109.985 | 0.087 | 0.087 | 0.007569 |  | 20266.7 | 20266.7
4382 | 13 | 109816 | 109.816 | 109.794 | -0.022 | 0.022 | 0.000484 |  | 89412.1 | 89412.1
4383 | 14 | 109873 | 109.873 | 109.852 | -0.021 | 0.021 | 0.000441 |  | 107201 | 107201
4384 | 15 | 40642.9 | 40.6429 | 40.635 | -0.0079 | 0.0079 | 6.241e-05 |  | 110397 | 110397
4385 | 16 | -764.135 | -0.76414 | -0.76413 | 6e-06 | 6e-06 | 3.6e-11 |  | 92807.9 | 92807.9
4386 | 17 | -761.442 | -0.76144 | -0.76144 | 0 | 0 | 0 |  | 81296.5 | 81296.5
4387 | 18 | -706.756 | -0.70676 | -0.70676 | 0 | 0 | 0 |  | 110315 | 110315
4388 | 19 | -588.879 | -0.58888 | -0.58888 | 0 | 0 | 0 |  | 104325 | 104325
4389 | 20 | -588.817 | -0.58882 | -0.58888 | -6.2e-05 | 6.2e-05 | 3.844e-09 |  | 109521 | 109521
4390 | 21 | -588.812 | -0.58881 | -0.58888 | -6.7e-05 | 6.7e-05 | 4.489e-09 |  | 97432.1 | 97432.1
4391 | 22 | -588.811 | -0.58881 | -0.58888 | -6.8e-05 | 6.8e-05 | 4.624e-09 |  | 51673.7 | 51673.7
4392 | 23 | -588.811 | -0.58881 | -0.58888 | -6.8e-05 | 6.8e-05 | 4.624e-09 |  | -707.014 | -707.014
4393 | 0 | -588.811 | -0.58881 | -0.58888 | -6.8e-05 | 6.8e-05 | 4.624e-09 |  | -588.879 | -588.879
4394 | 1 | -588.811 | -0.58881 | -0.58888 | -6.8e-05 | 6.8e-05 | 4.624e-09 |  | -588.879 | -588.879
4395 | 2 | -588.811 | -0.58881 | -0.58888 | -6.8e-05 | 6.8e-05 | 4.624e-09 |  | -588.879 | -588.879
4396 | 3 | -588.811 | -0.58881 | -0.58888 | -6.8e-05 | 6.8e-05 | 4.624e-09 |  | -588.879 | -588.879
4397 | 4 | -588.811 | -0.58881 | -0.58888 | -6.8e-05 | 6.8e-05 | 4.624e-09 |  | -588.879 | -588.879
4398 | 5 | -588.811 | -0.58881 | -0.58888 | -6.8e-05 | 6.8e-05 | 4.624e-09 |  | -588.879 | -588.879
4399 | 6 | -720.502 | -0.7205 | -0.7205 | 0 | 0 | 0 |  | -588.879 | -588.879
4400 | 7 | -761.442 | -0.76144 | -0.76144 | 0 | 0 | 0 |  | -588.879 | -588.879
4401 | 8 | -774.103 | -0.7741 | -0.77408 | 2e-05 | 2e-05 | 4e-10 |  | -588.879 | -588.879
4402 | 9 | 69530.6 | 69.5306 | 69.5329 | 0.0023 | 0.0023 | 5.29e-06 |  | -588.879 | -588.879
4403 | 10 | 110355 | 110.355 | 110.381 | 0.026 | 0.026 | 0.000676 |  | -588.879 | -588.879
4404 | 11 | 110273 | 110.273 | 110.38 | 0.107 | 0.107 | 0.011449 |  | -721.738 | -721.738
4405 | 12 | 110203 | 110.203 | 110.38 | 0.177 | 0.177 | 0.031329 |  | 8981.1 | 8981.1
4406 | 13 | 67420.5 | 67.4205 | 67.2946 | -0.1259 | 0.1259 | 0.015851 |  | 66354.7 | 66354.7
4407 | 14 | 51946.9 | 51.9469 | 51.9534 | 0.0065 | 0.0065 | 4.225e-05 |  | 109263 | 109263
4408 | 15 | 43969.9 | 43.9699 | 44.0107 | 0.0408 | 0.0408 | 0.0016646 |  | 110229 | 110229
4409 | 16 | 41844.8 | 41.8448 | 41.7667 | -0.0781 | 0.0781 | 0.0060996 |  | 109989 | 109989
4410 | 17 | -761.693 | -0.76169 | -0.76169 | 0 | 0 | 0 |  | 109985 | 109985
4411 | 18 | -706.648 | -0.70665 | -0.70665 | 0 | 0 | 0 |  | 109794 | 109794
4412 | 19 | -588.879 | -0.58888 | -0.58888 | 0 | 0 | 0 |  | 109852 | 109852
4413 | 20 | -588.818 | -0.58882 | -0.58888 | -6.1e-05 | 6.1e-05 | 3.721e-09 |  | 40635 | 40635
4414 | 21 | -588.812 | -0.58881 | -0.58888 | -6.7e-05 | 6.7e-05 | 4.489e-09 |  | -764.129 | -764.129
4415 | 22 | -588.811 | -0.58881 | -0.58888 | -6.8e-05 | 6.8e-05 | 4.624e-09 |  | -761.442 | -761.442
4416 | 23 | -588.811 | -0.58881 | -0.58888 | -6.8e-05 | 6.8e-05 | 4.624e-09 |  | -706.756 | -706.756
4417 | 0 | -588.811 | -0.58881 | -0.58888 | -6.8e-05 | 6.8e-05 | 4.624e-09 |  | -588.879 | -588.879
4418 | 1 | -588.811 | -0.58881 | -0.58888 | -6.8e-05 | 6.8e-05 | 4.624e-09 |  | -588.879 | -588.879
4419 | 2 | -588.811 | -0.58881 | -0.58888 | -6.8e-05 | 6.8e-05 | 4.624e-09 |  | -588.879 | -588.879
4420 | 3 | -588.811 | -0.58881 | -0.58888 | -6.8e-05 | 6.8e-05 | 4.624e-09 |  | -588.879 | -588.879
4421 | 4 | -588.811 | -0.58881 | -0.58888 | -6.8e-05 | 6.8e-05 | 4.624e-09 |  | -588.879 | -588.879
4422 | 5 | -588.811 | -0.58881 | -0.58888 | -6.8e-05 | 6.8e-05 | 4.624e-09 |  | -588.879 | -588.879
4423 | 6 | -719.221 | -0.71922 | -0.71922 | 0 | 0 | 0 |  | -588.879 | -588.879
4424 | 7 | -2566.45 | -2.5664 | -2.5666 | -0.00013 | 0.00013 | 1.69e-08 |  | -588.879 | -588.879
4425 | 8 | 81073.1 | 81.0731 | 81.0179 | -0.0552 | 0.0552 | 0.003047 |  | -588.879 | -588.879
4426 | 9 | 107793 | 107.793 | 107.707 | -0.086 | 0.086 | 0.007396 |  | -588.879 | -588.879
4427 | 10 | 110415 | 110.415 | 110.317 | -0.098 | 0.098 | 0.009604 |  | -588.879 | -588.879
4428 | 11 | 110412 | 110.412 | 110.293 | -0.119 | 0.119 | 0.014161 |  | -720.502 | -720.502
4429 | 12 | 110384 | 110.384 | 110.269 | -0.115 | 0.115 | 0.013225 |  | -761.442 | -761.442
4430 | 13 | 95456.7 | 95.4567 | 95.5146 | 0.0579 | 0.0579 | 0.0033524 |  | -774.083 | -774.083
4431 | 14 | 110368 | 110.368 | 108.081 | -2.287 | 2.287 | 5.2304 |  | 69532.9 | 69532.9
4432 | 15 | 110493 | 110.493 | 110.706 | 0.213 | 0.213 | 0.045369 |  | 110381 | 110381
4433 | 16 | 69530.9 | 69.5309 | 69.4042 | -0.1267 | 0.1267 | 0.016053 |  | 110380 | 110380
4434 | 17 | 42348.1 | 42.3481 | 42.3125 | -0.0356 | 0.0356 | 0.0012674 |  | 110380 | 110380
4435 | 18 | -706.95 | -0.70695 | -0.70695 | -1e-06 | 1e-06 | 1e-12 |  | 67294.6 | 67294.6
4436 | 19 | -588.879 | -0.58888 | -0.58888 | 0 | 0 | 0 |  | 51953.4 | 51953.4
4437 | 20 | -588.823 | -0.58882 | -0.58888 | -5.6e-05 | 5.6e-05 | 3.136e-09 |  | 44010.7 | 44010.7
4438 | 21 | -588.813 | -0.58881 | -0.58888 | -6.6e-05 | 6.6e-05 | 4.356e-09 |  | 41766.7 | 41766.7
4439 | 22 | -588.811 | -0.58881 | -0.58888 | -6.8e-05 | 6.8e-05 | 4.624e-09 |  | -761.693 | -761.693
4440 | 23 | -588.811 | -0.58881 | -0.58888 | -6.8e-05 | 6.8e-05 | 4.624e-09 |  | -706.648 | -706.648
4441 | 0 | -588.811 | -0.58881 | -0.58888 | -6.8e-05 | 6.8e-05 | 4.624e-09 |  | -588.879 | -588.879
4442 | 1 | -588.811 | -0.58881 | -0.58888 | -6.8e-05 | 6.8e-05 | 4.624e-09 |  | -588.879 | -588.879
4443 | 2 | -588.811 | -0.58881 | -0.58888 | -6.8e-05 | 6.8e-05 | 4.624e-09 |  | -588.879 | -588.879
4444 | 3 | -588.811 | -0.58881 | -0.58888 | -6.8e-05 | 6.8e-05 | 4.624e-09 |  | -588.879 | -588.879
4445 | 4 | -588.811 | -0.58881 | -0.58888 | -6.8e-05 | 6.8e-05 | 4.624e-09 |  | -588.879 | -588.879
4446 | 5 | -588.811 | -0.58881 | -0.58888 | -6.8e-05 | 6.8e-05 | 4.624e-09 |  | -588.879 | -588.879
4447 | 6 | -717.971 | -0.71797 | -0.71797 | 0 | 0 | 0 |  | -588.879 | -588.879
4448 | 7 | 17624.5 | 17.6245 | 17.615 | -0.0095 | 0.0095 | 9.025e-05 |  | -588.879 | -588.879
4449 | 8 | 101817 | 101.817 | 101.765 | -0.052 | 0.052 | 0.002704 |  | -588.879 | -588.879
4450 | 9 | 110885 | 110.885 | 109.739 | -1.146 | 1.146 | 1.3133 |  | -588.879 | -588.879
4451 | 10 | 110567 | 110.567 | 110.557 | -0.01 | 0.01 | 0.0001 |  | -588.879 | -588.879
4452 | 11 | 110528 | 110.528 | 110.507 | -0.021 | 0.021 | 0.000441 |  | -719.221 | -719.221
4453 | 12 | 110633 | 110.633 | 110.611 | -0.022 | 0.022 | 0.000484 |  | -2566.58 | -2566.58
4454 | 13 | 110759 | 110.759 | 110.741 | -0.018 | 0.018 | 0.000324 |  | 81017.9 | 81017.9
4455 | 14 | 99486 | 99.486 | 99.5423 | 0.0563 | 0.0563 | 0.0031697 |  | 107707 | 107707
4456 | 15 | 87067.4 | 87.0674 | 87.0596 | -0.0078 | 0.0078 | 6.084e-05 |  | 110317 | 110317
4457 | 16 | 96055.8 | 96.0558 | 96.0139 | -0.0419 | 0.0419 | 0.0017556 |  | 110293 | 110293
4458 | 17 | 47880.6 | 47.8806 | 47.8944 | 0.0138 | 0.0138 | 0.00019044 |  | 110269 | 110269
4459 | 18 | -706.222 | -0.70622 | -0.70622 | 0 | 0 | 0 |  | 95514.6 | 95514.6
4460 | 19 | -588.879 | -0.58888 | -0.58888 | 0 | 0 | 0 |  | 108081 | 108081
4461 | 20 | -588.821 | -0.58882 | -0.58888 | -5.8e-05 | 5.8e-05 | 3.364e-09 |  | 110706 | 110706
4462 | 21 | -588.813 | -0.58881 | -0.58888 | -6.6e-05 | 6.6e-05 | 4.356e-09 |  | 69404.2 | 69404.2
4463 | 22 | -588.811 | -0.58881 | -0.58888 | -6.8e-05 | 6.8e-05 | 4.624e-09 |  | 42312.5 | 42312.5
4464 | 23 | -588.811 | -0.58881 | -0.58888 | -6.8e-05 | 6.8e-05 | 4.624e-09 |  | -706.951 | -706.951
4465 | 0 | -588.811 | -0.58881 | -0.58888 | -6.8e-05 | 6.8e-05 | 4.624e-09 |  | -588.879 | -588.879
4466 | 1 | -588.811 | -0.58881 | -0.58888 | -6.8e-05 | 6.8e-05 | 4.624e-09 |  | -588.879 | -588.879
4467 | 2 | -588.811 | -0.58881 | -0.58888 | -6.8e-05 | 6.8e-05 | 4.624e-09 |  | -588.879 | -588.879
4468 | 3 | -588.811 | -0.58881 | -0.58888 | -6.8e-05 | 6.8e-05 | 4.624e-09 |  | -588.879 | -588.879
4469 | 4 | -588.811 | -0.58881 | -0.58888 | -6.8e-05 | 6.8e-05 | 4.624e-09 |  | -588.879 | -588.879
4470 | 5 | -588.811 | -0.58881 | -0.58888 | -6.8e-05 | 6.8e-05 | 4.624e-09 |  | -588.879 | -588.879
4471 | 6 | -717.573 | -0.71757 | -0.71757 | -1e-06 | 1e-06 | 1e-12 |  | -588.879 | -588.879
4472 | 7 | 30762.7 | 30.7627 | 30.7508 | -0.0119 | 0.0119 | 0.00014161 |  | -588.879 | -588.879
4473 | 8 | 111743 | 111.743 | 111.194 | -0.549 | 0.549 | 0.3014 |  | -588.879 | -588.879
4474 | 9 | 112011 | 112.011 | 111.996 | -0.015 | 0.015 | 0.000225 |  | -588.879 | -588.879
4475 | 10 | 111621 | 111.621 | 111.586 | -0.035 | 0.035 | 0.001225 |  | -588.879 | -588.879
4476 | 11 | 111498 | 111.498 | 111.582 | 0.084 | 0.084 | 0.007056 |  | -717.971 | -717.971
4477 | 12 | 111398 | 111.398 | 111.379 | -0.019 | 0.019 | 0.000361 |  | 17615 | 17615
4478 | 13 | 111321 | 111.321 | 111.376 | 0.055 | 0.055 | 0.003025 |  | 101765 | 101765
4479 | 14 | 111279 | 111.279 | 111.373 | 0.094 | 0.094 | 0.008836 |  | 109739 | 109739
4480 | 15 | 111271 | 111.271 | 111.373 | 0.102 | 0.102 | 0.010404 |  | 110557 | 110557
4481 | 16 | 111264 | 111.264 | 111.245 | -0.019 | 0.019 | 0.000361 |  | 110507 | 110507
4482 | 17 | 74460 | 74.46 | 74.4537 | -0.0063 | 0.0063 | 3.969e-05 |  | 110611 | 110611
4483 | 18 | -709.517 | -0.70952 | -0.70952 | -3e-06 | 3e-06 | 9e-12 |  | 110741 | 110741
4484 | 19 | -588.879 | -0.58888 | -0.58888 | 0 | 0 | 0 |  | 99542.3 | 99542.3
4485 | 20 | -588.825 | -0.58883 | -0.58888 | -5.4e-05 | 5.4e-05 | 2.916e-09 |  | 87059.6 | 87059.6
4486 | 21 | -588.814 | -0.58881 | -0.58888 | -6.5e-05 | 6.5e-05 | 4.225e-09 |  | 96013.9 | 96013.9
4487 | 22 | -588.811 | -0.58881 | -0.58888 | -6.8e-05 | 6.8e-05 | 4.624e-09 |  | 47894.4 | 47894.4
4488 | 23 | -588.811 | -0.58881 | -0.58888 | -6.8e-05 | 6.8e-05 | 4.624e-09 |  | -706.222 | -706.222
4489 | 0 | -588.811 | -0.58881 | -0.58888 | -6.8e-05 | 6.8e-05 | 4.624e-09 |  | -588.879 | -588.879
4490 | 1 | -588.811 | -0.58881 | -0.58888 | -6.8e-05 | 6.8e-05 | 4.624e-09 |  | -588.879 | -588.879
4491 | 2 | -588.811 | -0.58881 | -0.58888 | -6.8e-05 | 6.8e-05 | 4.624e-09 |  | -588.879 | -588.879
4492 | 3 | -588.811 | -0.58881 | -0.58888 | -6.8e-05 | 6.8e-05 | 4.624e-09 |  | -588.879 | -588.879
4493 | 4 | -588.811 | -0.58881 | -0.58888 | -6.8e-05 | 6.8e-05 | 4.624e-09 |  | -588.879 | -588.879
4494 | 5 | -588.811 | -0.58881 | -0.58888 | -6.8e-05 | 6.8e-05 | 4.624e-09 |  | -588.879 | -588.879
4495 | 6 | -716.76 | -0.71676 | -0.71676 | -2e-06 | 2e-06 | 4e-12 |  | -588.879 | -588.879
4496 | 7 | 34519.5 | 34.5195 | 34.5085 | -0.011 | 0.011 | 0.000121 |  | -588.879 | -588.879
4497 | 8 | 111158 | 111.158 | 110.669 | -0.489 | 0.489 | 0.23912 |  | -588.879 | -588.879
4498 | 9 | 111571 | 111.571 | 111.547 | -0.024 | 0.024 | 0.000576 |  | -588.879 | -588.879
4499 | 10 | 111363 | 111.363 | 111.33 | -0.033 | 0.033 | 0.001089 |  | -588.879 | -588.879
4500 | 11 | 111318 | 111.318 | 111.298 | -0.02 | 0.02 | 0.0004 |  | -717.574 | -717.574
4501 | 12 | 111327 | 111.327 | 111.307 | -0.02 | 0.02 | 0.0004 |  | 30750.8 | 30750.8
4502 | 13 | 111384 | 111.384 | 111.365 | -0.019 | 0.019 | 0.000361 |  | 111194 | 111194
4503 | 14 | 111454 | 111.454 | 111.437 | -0.017 | 0.017 | 0.000289 |  | 111996 | 111996
4504 | 15 | 111496 | 111.496 | 111.479 | -0.017 | 0.017 | 0.000289 |  | 111586 | 111586
4505 | 16 | 90627.6 | 90.6276 | 90.5747 | -0.0529 | 0.0529 | 0.0027984 |  | 111582 | 111582
4506 | 17 | 68738.3 | 68.7383 | 68.7214 | -0.0169 | 0.0169 | 0.00028561 |  | 111379 | 111379
4507 | 18 | -710.58 | -0.71058 | -0.71059 | -6e-06 | 6e-06 | 3.6e-11 |  | 111376 | 111376
4508 | 19 | -588.879 | -0.58888 | -0.58888 | 0 | 0 | 0 |  | 111373 | 111373
4509 | 20 | -588.825 | -0.58883 | -0.58888 | -5.4e-05 | 5.4e-05 | 2.916e-09 |  | 111373 | 111373
4510 | 21 | -588.814 | -0.58881 | -0.58888 | -6.5e-05 | 6.5e-05 | 4.225e-09 |  | 111245 | 111245
4511 | 22 | -588.812 | -0.58881 | -0.58888 | -6.7e-05 | 6.7e-05 | 4.489e-09 |  | 74453.7 | 74453.7
4512 | 23 | -588.811 | -0.58881 | -0.58888 | -6.8e-05 | 6.8e-05 | 4.624e-09 |  | -709.52 | -709.52
4513 | 0 | -588.811 | -0.58881 | -0.58888 | -6.8e-05 | 6.8e-05 | 4.624e-09 |  | -588.879 | -588.879
4514 | 1 | -588.811 | -0.58881 | -0.58888 | -6.8e-05 | 6.8e-05 | 4.624e-09 |  | -588.879 | -588.879
4515 | 2 | -588.811 | -0.58881 | -0.58888 | -6.8e-05 | 6.8e-05 | 4.624e-09 |  | -588.879 | -588.879
4516 | 3 | -588.811 | -0.58881 | -0.58888 | -6.8e-05 | 6.8e-05 | 4.624e-09 |  | -588.879 | -588.879
4517 | 4 | -588.811 | -0.58881 | -0.58888 | -6.8e-05 | 6.8e-05 | 4.624e-09 |  | -588.879 | -588.879
4518 | 5 | -588.811 | -0.58881 | -0.58888 | -6.8e-05 | 6.8e-05 | 4.624e-09 |  | -588.879 | -588.879
4519 | 6 | -714.229 | -0.71423 | -0.71423 | -1e-06 | 1e-06 | 1e-12 |  | -588.879 | -588.879
4520 | 7 | 25550.5 | 25.5505 | 25.5402 | -0.0103 | 0.0103 | 0.00010609 |  | -588.879 | -588.879
4521 | 8 | 106731 | 106.731 | 106.579 | -0.152 | 0.152 | 0.023104 |  | -588.879 | -588.879
4522 | 9 | 111376 | 111.376 | 111.24 | -0.136 | 0.136 | 0.018496 |  | -588.879 | -588.879
4523 | 10 | 111233 | 111.233 | 111.236 | 0.003 | 0.003 | 9e-06 |  | -588.879 | -588.879
4524 | 11 | 111168 | 111.168 | 111.104 | -0.064 | 0.064 | 0.004096 |  | -716.762 | -716.762
4525 | 12 | 111152 | 111.152 | 111.101 | -0.051 | 0.051 | 0.002601 |  | 34508.5 | 34508.5
4526 | 13 | 111166 | 111.166 | 111.098 | -0.068 | 0.068 | 0.004624 |  | 110669 | 110669
4527 | 14 | 111222 | 111.222 | 111.098 | -0.124 | 0.124 | 0.015376 |  | 111547 | 111547
4528 | 15 | 111218 | 111.218 | 111.096 | -0.122 | 0.122 | 0.014884 |  | 111330 | 111330
4529 | 16 | 107458 | 107.458 | 107.39 | -0.068 | 0.068 | 0.004624 |  | 111298 | 111298
4530 | 17 | 59806.8 | 59.8068 | 59.7907 | -0.0161 | 0.0161 | 0.00025921 |  | 111307 | 111307
4531 | 18 | -707.093 | -0.70709 | -0.7071 | -3e-06 | 3e-06 | 9e-12 |  | 111365 | 111365
4532 | 19 | -588.879 | -0.58888 | -0.58888 | 0 | 0 | 0 |  | 111437 | 111437
4533 | 20 | -588.825 | -0.58883 | -0.58888 | -5.4e-05 | 5.4e-05 | 2.916e-09 |  | 111479 | 111479
4534 | 21 | -588.814 | -0.58881 | -0.58888 | -6.5e-05 | 6.5e-05 | 4.225e-09 |  | 90574.7 | 90574.7
4535 | 22 | -588.812 | -0.58881 | -0.58888 | -6.7e-05 | 6.7e-05 | 4.489e-09 |  | 68721.4 | 68721.4
4536 | 23 | -588.811 | -0.58881 | -0.58888 | -6.8e-05 | 6.8e-05 | 4.624e-09 |  | -710.586 | -710.586
4537 | 0 | -588.811 | -0.58881 | -0.58888 | -6.8e-05 | 6.8e-05 | 4.624e-09 |  | -588.879 | -588.879
4538 | 1 | -588.811 | -0.58881 | -0.58888 | -6.8e-05 | 6.8e-05 | 4.624e-09 |  | -588.879 | -588.879
4539 | 2 | -588.811 | -0.58881 | -0.58888 | -6.8e-05 | 6.8e-05 | 4.624e-09 |  | -588.879 | -588.879
4540 | 3 | -588.811 | -0.58881 | -0.58888 | -6.8e-05 | 6.8e-05 | 4.624e-09 |  | -588.879 | -588.879
4541 | 4 | -588.811 | -0.58881 | -0.58888 | -6.8e-05 | 6.8e-05 | 4.624e-09 |  | -588.879 | -588.879
4542 | 5 | -588.811 | -0.58881 | -0.58888 | -6.8e-05 | 6.8e-05 | 4.624e-09 |  | -588.879 | -588.879
4543 | 6 | -712.683 | -0.71268 | -0.71268 | -1e-06 | 1e-06 | 1e-12 |  | -588.879 | -588.879
4544 | 7 | 27033.5 | 27.0335 | 27.0234 | -0.0101 | 0.0101 | 0.00010201 |  | -588.879 | -588.879
4545 | 8 | 109767 | 109.767 | 109.72 | -0.047 | 0.047 | 0.002209 |  | -588.879 | -588.879
4546 | 9 | 110337 | 110.337 | 110.334 | -0.003 | 0.003 | 9e-06 |  | -588.879 | -588.879
4547 | 10 | 110289 | 110.289 | 110.331 | 0.042 | 0.042 | 0.001764 |  | -588.879 | -588.879
4548 | 11 | 110281 | 110.281 | 110.258 | -0.023 | 0.023 | 0.000529 |  | -714.23 | -714.23
4549 | 12 | 110222 | 110.222 | 110.199 | -0.023 | 0.023 | 0.000529 |  | 25540.2 | 25540.2
4550 | 13 | 110193 | 110.193 | 110.171 | -0.022 | 0.022 | 0.000484 |  | 106579 | 106579
4551 | 14 | 100413 | 100.413 | 100.475 | 0.062 | 0.062 | 0.003844 |  | 111240 | 111240
4552 | 15 | 110419 | 110.419 | 108.806 | -1.613 | 1.613 | 2.6018 |  | 111236 | 111236
4553 | 16 | 76755.4 | 76.7554 | 76.4364 | -0.319 | 0.319 | 0.10176 |  | 111104 | 111104
4554 | 17 | -761.887 | -0.76189 | -0.76189 | 2e-06 | 2e-06 | 4e-12 |  | 111101 | 111101
4555 | 18 | -704.516 | -0.70452 | -0.70452 | 0 | 0 | 0 |  | 111098 | 111098
4556 | 19 | -588.879 | -0.58888 | -0.58888 | 0 | 0 | 0 |  | 111098 | 111098
4557 | 20 | -588.822 | -0.58882 | -0.58888 | -5.7e-05 | 5.7e-05 | 3.249e-09 |  | 111096 | 111096
4558 | 21 | -588.813 | -0.58881 | -0.58888 | -6.6e-05 | 6.6e-05 | 4.356e-09 |  | 107390 | 107390
4559 | 22 | -588.811 | -0.58881 | -0.58888 | -6.8e-05 | 6.8e-05 | 4.624e-09 |  | 59790.7 | 59790.7
4560 | 23 | -588.811 | -0.58881 | -0.58888 | -6.8e-05 | 6.8e-05 | 4.624e-09 |  | -707.096 | -707.096
4561 | 0 | -588.811 | -0.58881 | -0.58888 | -6.8e-05 | 6.8e-05 | 4.624e-09 |  | -588.879 | -588.879
4562 | 1 | -588.811 | -0.58881 | -0.58888 | -6.8e-05 | 6.8e-05 | 4.624e-09 |  | -588.879 | -588.879
4563 | 2 | -588.811 | -0.58881 | -0.58888 | -6.8e-05 | 6.8e-05 | 4.624e-09 |  | -588.879 | -588.879
4564 | 3 | -588.811 | -0.58881 | -0.58888 | -6.8e-05 | 6.8e-05 | 4.624e-09 |  | -588.879 | -588.879
4565 | 4 | -588.811 | -0.58881 | -0.58888 | -6.8e-05 | 6.8e-05 | 4.624e-09 |  | -588.879 | -588.879
4566 | 5 | -588.811 | -0.58881 | -0.58888 | -6.8e-05 | 6.8e-05 | 4.624e-09 |  | -588.879 | -588.879
4567 | 6 | -711.207 | -0.71121 | -0.71121 | -1e-06 | 1e-06 | 1e-12 |  | -588.879 | -588.879
4568 | 7 | 25272 | 25.272 | 25.2624 | -0.0096 | 0.0096 | 9.216e-05 |  | -588.879 | -588.879
4569 | 8 | 102368 | 102.368 | 102.236 | -0.132 | 0.132 | 0.017424 |  | -588.879 | -588.879
4570 | 9 | 110088 | 110.088 | 109.172 | -0.916 | 0.916 | 0.83906 |  | -588.879 | -588.879
4571 | 10 | 109962 | 109.962 | 110.12 | 0.158 | 0.158 | 0.024964 |  | -588.879 | -588.879
4572 | 11 | 109942 | 109.942 | 110.116 | 0.174 | 0.174 | 0.030276 |  | -712.684 | -712.684
4573 | 12 | 109827 | 109.827 | 110.113 | 0.286 | 0.286 | 0.081796 |  | 27023.4 | 27023.4
4574 | 13 | 109723 | 109.723 | 109.897 | 0.174 | 0.174 | 0.030276 |  | 109720 | 109720
4575 | 14 | 109515 | 109.515 | 109.685 | 0.17 | 0.17 | 0.0289 |  | 110334 | 110334
4576 | 15 | 52035.2 | 52.0352 | 51.913 | -0.1222 | 0.1222 | 0.014933 |  | 110331 | 110331
4577 | 16 | -761.442 | -0.76144 | -0.76144 | 0 | 0 | 0 |  | 110258 | 110258
4578 | 17 | -761.442 | -0.76144 | -0.76144 | 0 | 0 | 0 |  | 110199 | 110199
4579 | 18 | -703.91 | -0.70391 | -0.70391 | 1e-06 | 1e-06 | 1e-12 |  | 110171 | 110171
4580 | 19 | -588.879 | -0.58888 | -0.58888 | 0 | 0 | 0 |  | 100475 | 100475
4581 | 20 | -588.816 | -0.58882 | -0.58888 | -6.3e-05 | 6.3e-05 | 3.969e-09 |  | 108806 | 108806
4582 | 21 | -588.811 | -0.58881 | -0.58888 | -6.8e-05 | 6.8e-05 | 4.624e-09 |  | 76436.4 | 76436.4
4583 | 22 | -588.811 | -0.58881 | -0.58888 | -6.8e-05 | 6.8e-05 | 4.624e-09 |  | -761.885 | -761.885
4584 | 23 | -588.811 | -0.58881 | -0.58888 | -6.8e-05 | 6.8e-05 | 4.624e-09 |  | -704.516 | -704.516
4585 | 0 | -588.811 | -0.58881 | -0.58888 | -6.8e-05 | 6.8e-05 | 4.624e-09 |  | -588.879 | -588.879
4586 | 1 | -588.811 | -0.58881 | -0.58888 | -6.8e-05 | 6.8e-05 | 4.624e-09 |  | -588.879 | -588.879
4587 | 2 | -588.811 | -0.58881 | -0.58888 | -6.8e-05 | 6.8e-05 | 4.624e-09 |  | -588.879 | -588.879
4588 | 3 | -588.811 | -0.58881 | -0.58888 | -6.8e-05 | 6.8e-05 | 4.624e-09 |  | -588.879 | -588.879
4589 | 4 | -588.811 | -0.58881 | -0.58888 | -6.8e-05 | 6.8e-05 | 4.624e-09 |  | -588.879 | -588.879
4590 | 5 | -588.811 | -0.58881 | -0.58888 | -6.8e-05 | 6.8e-05 | 4.624e-09 |  | -588.879 | -588.879
4591 | 6 | -709.105 | -0.7091 | -0.7091 | 0 | 0 | 0 |  | -588.879 | -588.879
4592 | 7 | -773.025 | -0.77302 | -0.77302 | 3e-06 | 3e-06 | 9e-12 |  | -588.879 | -588.879
4593 | 8 | 52802 | 52.802 | 52.8212 | 0.0192 | 0.0192 | 0.00036864 |  | -588.879 | -588.879
4594 | 9 | 110120 | 110.12 | 110.074 | -0.046 | 0.046 | 0.002116 |  | -588.879 | -588.879
4595 | 10 | 110012 | 110.012 | 109.911 | -0.101 | 0.101 | 0.010201 |  | -588.879 | -588.879
4596 | 11 | 109923 | 109.923 | 109.909 | -0.014 | 0.014 | 0.000196 |  | -711.208 | -711.208
4597 | 12 | 109894 | 109.894 | 109.896 | 0.002 | 0.002 | 4e-06 |  | 25262.4 | 25262.4
4598 | 13 | -770.714 | -0.77071 | -0.77071 | 2e-06 | 2e-06 | 4e-12 |  | 102236 | 102236
4599 | 14 | 40593 | 40.593 | 40.5687 | -0.0243 | 0.0243 | 0.00059049 |  | 109172 | 109172
4600 | 15 | -761.606 | -0.76161 | -0.76161 | 0 | 0 | 0 |  | 110120 | 110120
4601 | 16 | -761.442 | -0.76144 | -0.76161 | -0.000164 | 0.000164 | 2.6896e-08 |  | 110116 | 110116
4602 | 17 | -761.442 | -0.76144 | -0.76161 | -0.000164 | 0.000164 | 2.6896e-08 |  | 110113 | 110113
4603 | 18 | -703.231 | -0.70323 | -0.70323 | 1e-06 | 1e-06 | 1e-12 |  | 109897 | 109897
4604 | 19 | -588.879 | -0.58888 | -0.58888 | 0 | 0 | 0 |  | 109685 | 109685
4605 | 20 | -588.818 | -0.58882 | -0.58888 | -6.1e-05 | 6.1e-05 | 3.721e-09 |  | 51913 | 51913
4606 | 21 | -588.812 | -0.58881 | -0.58888 | -6.7e-05 | 6.7e-05 | 4.489e-09 |  | -761.442 | -761.442
4607 | 22 | -588.811 | -0.58881 | -0.58888 | -6.8e-05 | 6.8e-05 | 4.624e-09 |  | -761.442 | -761.442
4608 | 23 | -588.811 | -0.58881 | -0.58888 | -6.8e-05 | 6.8e-05 | 4.624e-09 |  | -703.909 | -703.909
4609 | 0 | -588.811 | -0.58881 | -0.58888 | -6.8e-05 | 6.8e-05 | 4.624e-09 |  | -588.879 | -588.879
4610 | 1 | -588.811 | -0.58881 | -0.58888 | -6.8e-05 | 6.8e-05 | 4.624e-09 |  | -588.879 | -588.879
4611 | 2 | -588.811 | -0.58881 | -0.58888 | -6.8e-05 | 6.8e-05 | 4.624e-09 |  | -588.879 | -588.879
4612 | 3 | -588.811 | -0.58881 | -0.58888 | -6.8e-05 | 6.8e-05 | 4.624e-09 |  | -588.879 | -588.879
4613 | 4 | -588.811 | -0.58881 | -0.58888 | -6.8e-05 | 6.8e-05 | 4.624e-09 |  | -588.879 | -588.879
4614 | 5 | -588.811 | -0.58881 | -0.58888 | -6.8e-05 | 6.8e-05 | 4.624e-09 |  | -588.879 | -588.879
4615 | 6 | -707.514 | -0.70751 | -0.70751 | 0 | 0 | 0 |  | -588.879 | -588.879
4616 | 7 | 6756.5 | 6.7565 | 6.7528 | -0.00374 | 0.00374 | 1.3988e-05 |  | -588.879 | -588.879
4617 | 8 | 78392.3 | 78.3923 | 78.3382 | -0.0541 | 0.0541 | 0.0029268 |  | -588.879 | -588.879
4618 | 9 | 95064.2 | 95.0642 | 95.0599 | -0.0043 | 0.0043 | 1.849e-05 |  | -588.879 | -588.879
4619 | 10 | 93228.2 | 93.2282 | 93.2276 | -0.0006 | 0.0006 | 3.6e-07 |  | -588.879 | -588.879
4620 | 11 | 94529.7 | 94.5297 | 94.5242 | -0.0055 | 0.0055 | 3.025e-05 |  | -709.105 | -709.105
4621 | 12 | 35365 | 35.365 | 35.3566 | -0.0084 | 0.0084 | 7.056e-05 |  | -773.022 | -773.022
4622 | 13 | 35369.2 | 35.3692 | 35.3668 | -0.0024 | 0.0024 | 5.76e-06 |  | 52821.2 | 52821.2
4623 | 14 | 42204.1 | 42.2041 | 42.1993 | -0.0048 | 0.0048 | 2.304e-05 |  | 110074 | 110074
4624 | 15 | -765.638 | -0.76564 | -0.76564 | 0 | 0 | 0 |  | 109911 | 109911
4625 | 16 | -761.442 | -0.76144 | -0.76144 | 0 | 0 | 0 |  | 109909 | 109909
4626 | 17 | -761.442 | -0.76144 | -0.76144 | 0 | 0 | 0 |  | 109896 | 109896
4627 | 18 | -702.479 | -0.70248 | -0.70248 | 0 | 0 | 0 |  | -770.712 | -770.712
4628 | 19 | -588.879 | -0.58888 | -0.58888 | 0 | 0 | 0 |  | 40568.7 | 40568.7
4629 | 20 | -588.817 | -0.58882 | -0.58888 | -6.2e-05 | 6.2e-05 | 3.844e-09 |  | -761.606 | -761.606
4630 | 21 | -588.811 | -0.58881 | -0.58888 | -6.8e-05 | 6.8e-05 | 4.624e-09 |  | -761.606 | -761.606
4631 | 22 | -588.811 | -0.58881 | -0.58888 | -6.8e-05 | 6.8e-05 | 4.624e-09 |  | -761.606 | -761.606
4632 | 23 | -588.811 | -0.58881 | -0.58888 | -6.8e-05 | 6.8e-05 | 4.624e-09 |  | -703.23 | -703.23
4633 | 0 | -588.811 | -0.58881 | -0.58888 | -6.8e-05 | 6.8e-05 | 4.624e-09 |  | -588.879 | -588.879
4634 | 1 | -588.811 | -0.58881 | -0.58888 | -6.8e-05 | 6.8e-05 | 4.624e-09 |  | -588.879 | -588.879
4635 | 2 | -588.811 | -0.58881 | -0.58888 | -6.8e-05 | 6.8e-05 | 4.624e-09 |  | -588.879 | -588.879
4636 | 3 | -588.811 | -0.58881 | -0.58888 | -6.8e-05 | 6.8e-05 | 4.624e-09 |  | -588.879 | -588.879
4637 | 4 | -588.811 | -0.58881 | -0.58888 | -6.8e-05 | 6.8e-05 | 4.624e-09 |  | -588.879 | -588.879
4638 | 5 | -588.811 | -0.58881 | -0.58888 | -6.8e-05 | 6.8e-05 | 4.624e-09 |  | -588.879 | -588.879
4639 | 6 | -705.891 | -0.70589 | -0.70589 | 0 | 0 | 0 |  | -588.879 | -588.879
4640 | 7 | -761.442 | -0.76144 | -0.76144 | 0 | 0 | 0 |  | -588.879 | -588.879
4641 | 8 | -765.214 | -0.76521 | -0.76521 | 8e-06 | 8e-06 | 6.4e-11 |  | -588.879 | -588.879
4642 | 9 | -768.168 | -0.76817 | -0.76817 | 0 | 0 | 0 |  | -588.879 | -588.879
4643 | 10 | -763.282 | -0.76328 | -0.76328 | 0 | 0 | 0 |  | -588.879 | -588.879
4644 | 11 | 25732.2 | 25.7322 | 25.729 | -0.0032 | 0.0032 | 1.024e-05 |  | -707.514 | -707.514
4645 | 12 | 78535.8 | 78.5358 | 78.5398 | 0.004 | 0.004 | 1.6e-05 |  | 6752.76 | 6752.76
4646 | 13 | 70478.9 | 70.4789 | 70.4712 | -0.0077 | 0.0077 | 5.929e-05 |  | 78338.2 | 78338.2
4647 | 14 | -766.854 | -0.76685 | -0.76685 | 3e-06 | 3e-06 | 9e-12 |  | 95059.9 | 95059.9
4648 | 15 | -2585.72 | -2.5857 | -2.5858 | -0.0001 | 0.0001 | 1e-08 |  | 93227.6 | 93227.6
4649 | 16 | -761.442 | -0.76144 | -0.76144 | 0 | 0 | 0 |  | 94524.2 | 94524.2
4650 | 17 | -761.442 | -0.76144 | -0.76144 | 0 | 0 | 0 |  | 35356.6 | 35356.6
4651 | 18 | -701.655 | -0.70165 | -0.70165 | 1e-06 | 1e-06 | 1e-12 |  | 35366.8 | 35366.8
4652 | 19 | -588.879 | -0.58888 | -0.58888 | 0 | 0 | 0 |  | 42199.3 | 42199.3
4653 | 20 | -588.818 | -0.58882 | -0.58888 | -6.1e-05 | 6.1e-05 | 3.721e-09 |  | -765.638 | -765.638
4654 | 21 | -588.812 | -0.58881 | -0.58888 | -6.7e-05 | 6.7e-05 | 4.489e-09 |  | -761.442 | -761.442
4655 | 22 | -588.811 | -0.58881 | -0.58888 | -6.8e-05 | 6.8e-05 | 4.624e-09 |  | -761.442 | -761.442
4656 | 23 | -588.811 | -0.58881 | -0.58888 | -6.8e-05 | 6.8e-05 | 4.624e-09 |  | -702.479 | -702.479
4657 | 0 | -588.811 | -0.58881 | -0.58888 | -6.8e-05 | 6.8e-05 | 4.624e-09 |  | -588.879 | -588.879
4658 | 1 | -588.811 | -0.58881 | -0.58888 | -6.8e-05 | 6.8e-05 | 4.624e-09 |  | -588.879 | -588.879
4659 | 2 | -588.811 | -0.58881 | -0.58888 | -6.8e-05 | 6.8e-05 | 4.624e-09 |  | -588.879 | -588.879
4660 | 3 | -588.811 | -0.58881 | -0.58888 | -6.8e-05 | 6.8e-05 | 4.624e-09 |  | -588.879 | -588.879
4661 | 4 | -588.811 | -0.58881 | -0.58888 | -6.8e-05 | 6.8e-05 | 4.624e-09 |  | -588.879 | -588.879
4662 | 5 | -588.811 | -0.58881 | -0.58888 | -6.8e-05 | 6.8e-05 | 4.624e-09 |  | -588.879 | -588.879
4663 | 6 | -704.237 | -0.70424 | -0.70424 | 0 | 0 | 0 |  | -588.879 | -588.879
4664 | 7 | -769.146 | -0.76915 | -0.76914 | 3e-06 | 3e-06 | 9e-12 |  | -588.879 | -588.879
4665 | 8 | 40729 | 40.729 | 40.684 | -0.045 | 0.045 | 0.002025 |  | -588.879 | -588.879
4666 | 9 | 85723.8 | 85.7238 | 85.7292 | 0.0054 | 0.0054 | 2.916e-05 |  | -588.879 | -588.879
4667 | 10 | 55434 | 55.434 | 55.4258 | -0.0082 | 0.0082 | 6.724e-05 |  | -588.879 | -588.879
4668 | 11 | 66159.2 | 66.1592 | 66.1486 | -0.0106 | 0.0106 | 0.00011236 |  | -705.891 | -705.891
4669 | 12 | 38875.9 | 38.8759 | 38.8748 | -0.0011 | 0.0011 | 1.21e-06 |  | -761.442 | -761.442
4670 | 13 | 38032.2 | 38.0322 | 38.0538 | 0.0216 | 0.0216 | 0.00046656 |  | -765.206 | -765.206
4671 | 14 | -767.311 | -0.76731 | -0.76731 | 1e-06 | 1e-06 | 1e-12 |  | -768.168 | -768.168
4672 | 15 | -763.252 | -0.76325 | -0.76325 | 0 | 0 | 0 |  | -763.282 | -763.282
4673 | 16 | -761.442 | -0.76144 | -0.76144 | 0 | 0 | 0 |  | 25729 | 25729
4674 | 17 | -761.442 | -0.76144 | -0.76144 | 0 | 0 | 0 |  | 78539.8 | 78539.8
4675 | 18 | -700.757 | -0.70076 | -0.70076 | 0 | 0 | 0 |  | 70471.2 | 70471.2
4676 | 19 | -588.879 | -0.58888 | -0.58888 | 0 | 0 | 0 |  | -766.851 | -766.851
4677 | 20 | -588.816 | -0.58882 | -0.58888 | -6.3e-05 | 6.3e-05 | 3.969e-09 |  | -2585.82 | -2585.82
4678 | 21 | -588.811 | -0.58881 | -0.58888 | -6.8e-05 | 6.8e-05 | 4.624e-09 |  | -761.442 | -761.442
4679 | 22 | -588.811 | -0.58881 | -0.58888 | -6.8e-05 | 6.8e-05 | 4.624e-09 |  | -761.442 | -761.442
4680 | 23 | -588.811 | -0.58881 | -0.58888 | -6.8e-05 | 6.8e-05 | 4.624e-09 |  | -701.654 | -701.654
4681 | 0 | -588.811 | -0.58881 | -0.58888 | -6.8e-05 | 6.8e-05 | 4.624e-09 |  | -588.879 | -588.879
4682 | 1 | -588.811 | -0.58881 | -0.58888 | -6.8e-05 | 6.8e-05 | 4.624e-09 |  | -588.879 | -588.879
4683 | 2 | -588.811 | -0.58881 | -0.58888 | -6.8e-05 | 6.8e-05 | 4.624e-09 |  | -588.879 | -588.879
4684 | 3 | -588.811 | -0.58881 | -0.58888 | -6.8e-05 | 6.8e-05 | 4.624e-09 |  | -588.879 | -588.879
4685 | 4 | -588.811 | -0.58881 | -0.58888 | -6.8e-05 | 6.8e-05 | 4.624e-09 |  | -588.879 | -588.879
4686 | 5 | -588.811 | -0.58881 | -0.58888 | -6.8e-05 | 6.8e-05 | 4.624e-09 |  | -588.879 | -588.879
4687 | 6 | -702.555 | -0.70255 | -0.70255 | 0 | 0 | 0 |  | -588.879 | -588.879
4688 | 7 | 13725.7 | 13.7257 | 13.7191 | -0.0066 | 0.0066 | 4.356e-05 |  | -588.879 | -588.879
4689 | 8 | 69738.7 | 69.7387 | 69.6935 | -0.0452 | 0.0452 | 0.002043 |  | -588.879 | -588.879
4690 | 9 | 110069 | 110.069 | 109.574 | -0.495 | 0.495 | 0.24503 |  | -588.879 | -588.879
4691 | 10 | 110412 | 110.412 | 110.399 | -0.013 | 0.013 | 0.000169 |  | -588.879 | -588.879
4692 | 11 | 110140 | 110.14 | 110.103 | -0.037 | 0.037 | 0.001369 |  | -704.237 | -704.237
4693 | 12 | 109969 | 109.969 | 109.946 | -0.023 | 0.023 | 0.000529 |  | -769.143 | -769.143
4694 | 13 | 96630.3 | 96.6303 | 96.6802 | 0.0499 | 0.0499 | 0.00249 |  | 40684 | 40684
4695 | 14 | 103116 | 103.116 | 103.122 | 0.006 | 0.006 | 3.6e-05 |  | 85729.2 | 85729.2
4696 | 15 | 110198 | 110.198 | 109.901 | -0.297 | 0.297 | 0.088209 |  | 55425.8 | 55425.8
4697 | 16 | 78870.8 | 78.8708 | 78.7611 | -0.1097 | 0.1097 | 0.012034 |  | 66148.6 | 66148.6
4698 | 17 | 23423.2 | 23.4232 | 23.3995 | -0.0237 | 0.0237 | 0.00056169 |  | 38874.8 | 38874.8
4699 | 18 | -699.788 | -0.69979 | -0.69979 | 1e-06 | 1e-06 | 1e-12 |  | 38053.8 | 38053.8
4700 | 19 | -588.879 | -0.58888 | -0.58888 | 0 | 0 | 0 |  | -767.31 | -767.31
4701 | 20 | -588.819 | -0.58882 | -0.58888 | -6e-05 | 6e-05 | 3.6e-09 |  | -763.252 | -763.252
4702 | 21 | -588.812 | -0.58881 | -0.58888 | -6.7e-05 | 6.7e-05 | 4.489e-09 |  | -761.442 | -761.442
4703 | 22 | -588.811 | -0.58881 | -0.58888 | -6.8e-05 | 6.8e-05 | 4.624e-09 |  | -761.442 | -761.442
4704 | 23 | -588.811 | -0.58881 | -0.58888 | -6.8e-05 | 6.8e-05 | 4.624e-09 |  | -700.757 | -700.757
4705 | 0 | -588.811 | -0.58881 | -0.58888 | -6.8e-05 | 6.8e-05 | 4.624e-09 |  | -588.879 | -588.879
4706 | 1 | -588.811 | -0.58881 | -0.58888 | -6.8e-05 | 6.8e-05 | 4.624e-09 |  | -588.879 | -588.879
4707 | 2 | -588.811 | -0.58881 | -0.58888 | -6.8e-05 | 6.8e-05 | 4.624e-09 |  | -588.879 | -588.879
4708 | 3 | -588.811 | -0.58881 | -0.58888 | -6.8e-05 | 6.8e-05 | 4.624e-09 |  | -588.879 | -588.879
4709 | 4 | -588.811 | -0.58881 | -0.58888 | -6.8e-05 | 6.8e-05 | 4.624e-09 |  | -588.879 | -588.879
4710 | 5 | -588.811 | -0.58881 | -0.58888 | -6.8e-05 | 6.8e-05 | 4.624e-09 |  | -588.879 | -588.879
4711 | 6 | -701.438 | -0.70144 | -0.70144 | -1e-06 | 1e-06 | 1e-12 |  | -588.879 | -588.879
4712 | 7 | 28734.9 | 28.7349 | 28.7265 | -0.0084 | 0.0084 | 7.056e-05 |  | -588.879 | -588.879
4713 | 8 | 109951 | 109.951 | 109.386 | -0.565 | 0.565 | 0.31922 |  | -588.879 | -588.879
4714 | 9 | 110316 | 110.316 | 110.312 | -0.004 | 0.004 | 1.6e-05 |  | -588.879 | -588.879
4715 | 10 | 110142 | 110.142 | 110.103 | -0.039 | 0.039 | 0.001521 |  | -588.879 | -588.879
4716 | 11 | 110144 | 110.144 | 110.121 | -0.023 | 0.023 | 0.000529 |  | -702.555 | -702.555
4717 | 12 | 110112 | 110.112 | 110.09 | -0.022 | 0.022 | 0.000484 |  | 13719.1 | 13719.1
4718 | 13 | 69957.5 | 69.9575 | 69.954 | -0.0035 | 0.0035 | 1.225e-05 |  | 69693.5 | 69693.5
4719 | 14 | 45952.9 | 45.9529 | 45.9759 | 0.023 | 0.023 | 0.000529 |  | 109574 | 109574
4720 | 15 | 20485.6 | 20.4856 | 20.4845 | -0.0011 | 0.0011 | 1.21e-06 |  | 110399 | 110399
4721 | 16 | 62802.7 | 62.8027 | 62.7629 | -0.0398 | 0.0398 | 0.001584 |  | 110103 | 110103
4722 | 17 | -761.575 | -0.76158 | -0.76157 | 1e-06 | 1e-06 | 1e-12 |  | 109946 | 109946
4723 | 18 | -698.745 | -0.69874 | -0.69874 | 0 | 0 | 0 |  | 96680.2 | 96680.2
4724 | 19 | -588.879 | -0.58888 | -0.58888 | 0 | 0 | 0 |  | 103122 | 103122
4725 | 20 | -588.818 | -0.58882 | -0.58888 | -6.1e-05 | 6.1e-05 | 3.721e-09 |  | 109901 | 109901
4726 | 21 | -588.812 | -0.58881 | -0.58888 | -6.7e-05 | 6.7e-05 | 4.489e-09 |  | 78761.1 | 78761.1
4727 | 22 | -588.811 | -0.58881 | -0.58888 | -6.8e-05 | 6.8e-05 | 4.624e-09 |  | 23399.5 | 23399.5
4728 | 23 | -588.811 | -0.58881 | -0.58888 | -6.8e-05 | 6.8e-05 | 4.624e-09 |  | -699.787 | -699.787
4729 | 0 | -588.811 | -0.58881 | -0.58888 | -6.8e-05 | 6.8e-05 | 4.624e-09 |  | -588.879 | -588.879
4730 | 1 | -588.811 | -0.58881 | -0.58888 | -6.8e-05 | 6.8e-05 | 4.624e-09 |  | -588.879 | -588.879
4731 | 2 | -588.811 | -0.58881 | -0.58888 | -6.8e-05 | 6.8e-05 | 4.624e-09 |  | -588.879 | -588.879
4732 | 3 | -588.811 | -0.58881 | -0.58888 | -6.8e-05 | 6.8e-05 | 4.624e-09 |  | -588.879 | -588.879
4733 | 4 | -588.811 | -0.58881 | -0.58888 | -6.8e-05 | 6.8e-05 | 4.624e-09 |  | -588.879 | -588.879
4734 | 5 | -588.811 | -0.58881 | -0.58888 | -6.8e-05 | 6.8e-05 | 4.624e-09 |  | -588.879 | -588.879
4735 | 6 | -699.111 | -0.69911 | -0.69911 | 1e-06 | 1e-06 | 1e-12 |  | -588.879 | -588.879
4736 | 7 | -2576.77 | -2.5768 | -2.5768 | -3e-05 | 3e-05 | 9e-10 |  | -588.879 | -588.879
4737 | 8 | 59643.9 | 59.6439 | 59.6152 | -0.0287 | 0.0287 | 0.00082369 |  | -588.879 | -588.879
4738 | 9 | 106722 | 106.722 | 106.651 | -0.071 | 0.071 | 0.005041 |  | -588.879 | -588.879
4739 | 10 | 110094 | 110.094 | 110.067 | -0.027 | 0.027 | 0.000729 |  | -588.879 | -588.879
4740 | 11 | 109986 | 109.986 | 109.948 | -0.038 | 0.038 | 0.001444 |  | -701.439 | -701.439
4741 | 12 | 110016 | 110.016 | 109.98 | -0.036 | 0.036 | 0.001296 |  | 28726.5 | 28726.5
4742 | 13 | 110091 | 110.091 | 110.055 | -0.036 | 0.036 | 0.001296 |  | 109386 | 109386
4743 | 14 | 85061.9 | 85.0619 | 85.0364 | -0.0255 | 0.0255 | 0.00065025 |  | 110312 | 110312
4744 | 15 | 75830.9 | 75.8309 | 75.997 | 0.1661 | 0.1661 | 0.027589 |  | 110103 | 110103
4745 | 16 | -768.352 | -0.76835 | -0.76835 | 2e-06 | 2e-06 | 4e-12 |  | 110121 | 110121
4746 | 17 | -761.442 | -0.76144 | -0.76144 | 0 | 0 | 0 |  | 110090 | 110090
4747 | 18 | -697.63 | -0.69763 | -0.69763 | 1e-06 | 1e-06 | 1e-12 |  | 69954 | 69954
4748 | 19 | -588.879 | -0.58888 | -0.58888 | 0 | 0 | 0 |  | 45975.9 | 45975.9
4749 | 20 | -588.818 | -0.58882 | -0.58888 | -6.1e-05 | 6.1e-05 | 3.721e-09 |  | 20484.5 | 20484.5
4750 | 21 | -588.812 | -0.58881 | -0.58888 | -6.7e-05 | 6.7e-05 | 4.489e-09 |  | 62762.9 | 62762.9
4751 | 22 | -588.811 | -0.58881 | -0.58888 | -6.8e-05 | 6.8e-05 | 4.624e-09 |  | -761.574 | -761.574
4752 | 23 | -588.811 | -0.58881 | -0.58888 | -6.8e-05 | 6.8e-05 | 4.624e-09 |  | -698.745 | -698.745
4753 | 0 | -588.811 | -0.58881 | -0.58888 | -6.8e-05 | 6.8e-05 | 4.624e-09 |  | -588.879 | -588.879
4754 | 1 | -588.811 | -0.58881 | -0.58888 | -6.8e-05 | 6.8e-05 | 4.624e-09 |  | -588.879 | -588.879
4755 | 2 | -588.811 | -0.58881 | -0.58888 | -6.8e-05 | 6.8e-05 | 4.624e-09 |  | -588.879 | -588.879
4756 | 3 | -588.811 | -0.58881 | -0.58888 | -6.8e-05 | 6.8e-05 | 4.624e-09 |  | -588.879 | -588.879
4757 | 4 | -588.811 | -0.58881 | -0.58888 | -6.8e-05 | 6.8e-05 | 4.624e-09 |  | -588.879 | -588.879
4758 | 5 | -588.811 | -0.58881 | -0.58888 | -6.8e-05 | 6.8e-05 | 4.624e-09 |  | -588.879 | -588.879
4759 | 6 | -697.351 | -0.69735 | -0.69735 | 0 | 0 | 0 |  | -588.879 | -588.879
4760 | 7 | -761.442 | -0.76144 | -0.76144 | 0 | 0 | 0 |  | -588.879 | -588.879
4761 | 8 | -2576.32 | -2.5763 | -2.5763 | -2e-05 | 2e-05 | 4e-10 |  | -588.879 | -588.879
4762 | 9 | 63119.3 | 63.1193 | 63.1111 | -0.0082 | 0.0082 | 6.724e-05 |  | -588.879 | -588.879
4763 | 10 | 67128.7 | 67.1287 | 67.1264 | -0.0023 | 0.0023 | 5.29e-06 |  | -588.879 | -588.879
4764 | 11 | 109805 | 109.805 | 109.278 | -0.527 | 0.527 | 0.27773 |  | -699.11 | -699.11
4765 | 12 | 110287 | 110.287 | 110.285 | -0.002 | 0.002 | 4e-06 |  | -2576.8 | -2576.8
4766 | 13 | 110173 | 110.173 | 110.135 | -0.038 | 0.038 | 0.001444 |  | 59615.2 | 59615.2
4767 | 14 | 110176 | 110.176 | 110.154 | -0.022 | 0.022 | 0.000484 |  | 106651 | 106651
4768 | 15 | 48878.5 | 48.8785 | 48.8745 | -0.004 | 0.004 | 1.6e-05 |  | 110067 | 110067
4769 | 16 | -762.04 | -0.76204 | -0.76204 | 2e-06 | 2e-06 | 4e-12 |  | 109948 | 109948
4770 | 17 | -761.442 | -0.76144 | -0.76204 | -0.000596 | 0.000596 | 3.5522e-07 |  | 109980 | 109980
4771 | 18 | -696.442 | -0.69644 | -0.69644 | 0 | 0 | 0 |  | 110055 | 110055
4772 | 19 | -588.879 | -0.58888 | -0.58888 | 0 | 0 | 0 |  | 85036.4 | 85036.4
4773 | 20 | -588.817 | -0.58882 | -0.58888 | -6.2e-05 | 6.2e-05 | 3.844e-09 |  | 75997 | 75997
4774 | 21 | -588.812 | -0.58881 | -0.58888 | -6.7e-05 | 6.7e-05 | 4.489e-09 |  | -768.35 | -768.35
4775 | 22 | -588.811 | -0.58881 | -0.58888 | -6.8e-05 | 6.8e-05 | 4.624e-09 |  | -761.442 | -761.442
4776 | 23 | -588.811 | -0.58881 | -0.58888 | -6.8e-05 | 6.8e-05 | 4.624e-09 |  | -697.629 | -697.629
4777 | 0 | -588.811 | -0.58881 | -0.58888 | -6.8e-05 | 6.8e-05 | 4.624e-09 |  | -588.879 | -588.879
4778 | 1 | -588.811 | -0.58881 | -0.58888 | -6.8e-05 | 6.8e-05 | 4.624e-09 |  | -588.879 | -588.879
4779 | 2 | -588.811 | -0.58881 | -0.58888 | -6.8e-05 | 6.8e-05 | 4.624e-09 |  | -588.879 | -588.879
4780 | 3 | -588.811 | -0.58881 | -0.58888 | -6.8e-05 | 6.8e-05 | 4.624e-09 |  | -588.879 | -588.879
4781 | 4 | -588.811 | -0.58881 | -0.58888 | -6.8e-05 | 6.8e-05 | 4.624e-09 |  | -588.879 | -588.879
4782 | 5 | -588.811 | -0.58881 | -0.58888 | -6.8e-05 | 6.8e-05 | 4.624e-09 |  | -588.879 | -588.879
4783 | 6 | -696.127 | -0.69613 | -0.69613 | -1e-06 | 1e-06 | 1e-12 |  | -588.879 | -588.879
4784 | 7 | 29053.6 | 29.0536 | 29.0458 | -0.0078 | 0.0078 | 6.084e-05 |  | -588.879 | -588.879
4785 | 8 | 106261 | 106.261 | 106.109 | -0.152 | 0.152 | 0.023104 |  | -588.879 | -588.879
4786 | 9 | 110319 | 110.319 | 110.175 | -0.144 | 0.144 | 0.020736 |  | -588.879 | -588.879
4787 | 10 | 110168 | 110.168 | 110.144 | -0.024 | 0.024 | 0.000576 |  | -588.879 | -588.879
4788 | 11 | 91654.5 | 91.6545 | 91.5687 | -0.0858 | 0.0858 | 0.0073616 |  | -697.351 | -697.351
4789 | 12 | 102099 | 102.099 | 102.109 | 0.01 | 0.01 | 0.0001 |  | -761.442 | -761.442
4790 | 13 | -765.81 | -0.76581 | -0.76581 | 2e-06 | 2e-06 | 4e-12 |  | -2576.34 | -2576.34
4791 | 14 | -767.137 | -0.76714 | -0.76714 | 1e-06 | 1e-06 | 1e-12 |  | 63111.1 | 63111.1
4792 | 15 | 9622.55 | 9.6225 | 9.6205 | -0.00201 | 0.00201 | 4.0401e-06 |  | 67126.4 | 67126.4
4793 | 16 | 33451.6 | 33.4516 | 33.4467 | -0.0049 | 0.0049 | 2.401e-05 |  | 109278 | 109278
4794 | 17 | -766.279 | -0.76628 | -0.76628 | 2e-06 | 2e-06 | 4e-12 |  | 110285 | 110285
4795 | 18 | -695.182 | -0.69518 | -0.69518 | 0 | 0 | 0 |  | 110135 | 110135
4796 | 19 | -588.879 | -0.58888 | -0.58888 | 0 | 0 | 0 |  | 110154 | 110154
4797 | 20 | -588.818 | -0.58882 | -0.58888 | -6.1e-05 | 6.1e-05 | 3.721e-09 |  | 48874.5 | 48874.5
4798 | 21 | -588.812 | -0.58881 | -0.58888 | -6.7e-05 | 6.7e-05 | 4.489e-09 |  | -762.038 | -762.038
4799 | 22 | -588.811 | -0.58881 | -0.58888 | -6.8e-05 | 6.8e-05 | 4.624e-09 |  | -762.038 | -762.038
4800 | 23 | -588.811 | -0.58881 | -0.58888 | -6.8e-05 | 6.8e-05 | 4.624e-09 |  | -696.442 | -696.442
4801 | 0 | -588.811 | -0.58881 | -0.58888 | -6.8e-05 | 6.8e-05 | 4.624e-09 |  | -588.879 | -588.879
4802 | 1 | -588.811 | -0.58881 | -0.58888 | -6.8e-05 | 6.8e-05 | 4.624e-09 |  | -588.879 | -588.879
4803 | 2 | -588.811 | -0.58881 | -0.58888 | -6.8e-05 | 6.8e-05 | 4.624e-09 |  | -588.879 | -588.879
4804 | 3 | -588.811 | -0.58881 | -0.58888 | -6.8e-05 | 6.8e-05 | 4.624e-09 |  | -588.879 | -588.879
4805 | 4 | -588.811 | -0.58881 | -0.58888 | -6.8e-05 | 6.8e-05 | 4.624e-09 |  | -588.879 | -588.879
4806 | 5 | -588.811 | -0.58881 | -0.58888 | -6.8e-05 | 6.8e-05 | 4.624e-09 |  | -588.879 | -588.879
4807 | 6 | -693.765 | -0.69376 | -0.69376 | 0 | 0 | 0 |  | -588.879 | -588.879
4808 | 7 | -761.442 | -0.76144 | -0.76144 | 0 | 0 | 0 |  | -588.879 | -588.879
4809 | 8 | -2345.85 | -2.3458 | -2.3459 | -6e-05 | 6e-05 | 3.6e-09 |  | -588.879 | -588.879
4810 | 9 | 74778.7 | 74.7787 | 74.7508 | -0.0279 | 0.0279 | 0.00077841 |  | -588.879 | -588.879
4811 | 10 | 61523.2 | 61.5232 | 61.5158 | -0.0074 | 0.0074 | 5.476e-05 |  | -588.879 | -588.879
4812 | 11 | 53591.8 | 53.5918 | 53.5439 | -0.0479 | 0.0479 | 0.0022944 |  | -696.128 | -696.128
4813 | 12 | 36972.4 | 36.9724 | 36.9729 | 0.0005 | 0.0005 | 2.5e-07 |  | 29045.8 | 29045.8
4814 | 13 | 37136.8 | 37.1368 | 37.1337 | -0.0031 | 0.0031 | 9.61e-06 |  | 106109 | 106109
4815 | 14 | 43339.1 | 43.3391 | 43.3344 | -0.0047 | 0.0047 | 2.209e-05 |  | 110175 | 110175
4816 | 15 | 23332.4 | 23.3324 | 23.3303 | -0.0021 | 0.0021 | 4.41e-06 |  | 110144 | 110144
4817 | 16 | 20625.5 | 20.6255 | 20.6018 | -0.0237 | 0.0237 | 0.00056169 |  | 91568.7 | 91568.7
4818 | 17 | -761.442 | -0.76144 | -0.76144 | 0 | 0 | 0 |  | 102109 | 102109
4819 | 18 | -693.85 | -0.69385 | -0.69385 | 1e-06 | 1e-06 | 1e-12 |  | -765.808 | -765.808
4820 | 19 | -588.879 | -0.58888 | -0.58888 | 0 | 0 | 0 |  | -767.136 | -767.136
4821 | 20 | -588.817 | -0.58882 | -0.58888 | -6.2e-05 | 6.2e-05 | 3.844e-09 |  | 9620.54 | 9620.54
4822 | 21 | -588.812 | -0.58881 | -0.58888 | -6.7e-05 | 6.7e-05 | 4.489e-09 |  | 33446.7 | 33446.7
4823 | 22 | -588.811 | -0.58881 | -0.58888 | -6.8e-05 | 6.8e-05 | 4.624e-09 |  | -766.277 | -766.277
4824 | 23 | -588.811 | -0.58881 | -0.58888 | -6.8e-05 | 6.8e-05 | 4.624e-09 |  | -695.182 | -695.182
4825 | 0 | -588.811 | -0.58881 | -0.58888 | -6.8e-05 | 6.8e-05 | 4.624e-09 |  | -588.879 | -588.879
4826 | 1 | -588.811 | -0.58881 | -0.58888 | -6.8e-05 | 6.8e-05 | 4.624e-09 |  | -588.879 | -588.879
4827 | 2 | -588.811 | -0.58881 | -0.58888 | -6.8e-05 | 6.8e-05 | 4.624e-09 |  | -588.879 | -588.879
4828 | 3 | -588.811 | -0.58881 | -0.58888 | -6.8e-05 | 6.8e-05 | 4.624e-09 |  | -588.879 | -588.879
4829 | 4 | -588.811 | -0.58881 | -0.58888 | -6.8e-05 | 6.8e-05 | 4.624e-09 |  | -588.879 | -588.879
4830 | 5 | -588.811 | -0.58881 | -0.58888 | -6.8e-05 | 6.8e-05 | 4.624e-09 |  | -588.879 | -588.879
4831 | 6 | -691.942 | -0.69194 | -0.69194 | 0 | 0 | 0 |  | -588.879 | -588.879
4832 | 7 | -761.442 | -0.76144 | -0.76144 | 0 | 0 | 0 |  | -588.879 | -588.879
4833 | 8 | -761.442 | -0.76144 | -0.76144 | 0 | 0 | 0 |  | -588.879 | -588.879
4834 | 9 | -762.204 | -0.7622 | -0.76144 | 0.000762 | 0.000762 | 5.8064e-07 |  | -588.879 | -588.879
4835 | 10 | 16700.6 | 16.7006 | 16.6975 | -0.0031 | 0.0031 | 9.61e-06 |  | -588.879 | -588.879
4836 | 11 | 79433.7 | 79.4337 | 79.4322 | -0.0015 | 0.0015 | 2.25e-06 |  | -693.765 | -693.765
4837 | 12 | 51271.3 | 51.2713 | 51.2678 | -0.0035 | 0.0035 | 1.225e-05 |  | -761.442 | -761.442
4838 | 13 | 71209.4 | 71.2094 | 71.2609 | 0.0515 | 0.0515 | 0.0026523 |  | -2345.91 | -2345.91
4839 | 14 | 46818.3 | 46.8183 | 46.814 | -0.0043 | 0.0043 | 1.849e-05 |  | 74750.8 | 74750.8
4840 | 15 | 47547 | 47.547 | 47.4956 | -0.0514 | 0.0514 | 0.002642 |  | 61515.8 | 61515.8
4841 | 16 | 50923.3 | 50.9233 | 50.8844 | -0.0389 | 0.0389 | 0.0015132 |  | 53543.9 | 53543.9
4842 | 17 | 26457.4 | 26.4574 | 26.433 | -0.0244 | 0.0244 | 0.00059536 |  | 36972.9 | 36972.9
4843 | 18 | -692.445 | -0.69245 | -0.69245 | 0 | 0 | 0 |  | 37133.7 | 37133.7
4844 | 19 | -588.879 | -0.58888 | -0.58888 | 0 | 0 | 0 |  | 43334.4 | 43334.4
4845 | 20 | -588.82 | -0.58882 | -0.58888 | -5.9e-05 | 5.9e-05 | 3.481e-09 |  | 23330.3 | 23330.3
4846 | 21 | -588.813 | -0.58881 | -0.58888 | -6.6e-05 | 6.6e-05 | 4.356e-09 |  | 20601.8 | 20601.8
4847 | 22 | -588.811 | -0.58881 | -0.58888 | -6.8e-05 | 6.8e-05 | 4.624e-09 |  | -761.442 | -761.442
4848 | 23 | -588.811 | -0.58881 | -0.58888 | -6.8e-05 | 6.8e-05 | 4.624e-09 |  | -693.849 | -693.849
4849 | 0 | -588.811 | -0.58881 | -0.58888 | -6.8e-05 | 6.8e-05 | 4.624e-09 |  | -588.879 | -588.879
4850 | 1 | -588.811 | -0.58881 | -0.58888 | -6.8e-05 | 6.8e-05 | 4.624e-09 |  | -588.879 | -588.879
4851 | 2 | -588.811 | -0.58881 | -0.58888 | -6.8e-05 | 6.8e-05 | 4.624e-09 |  | -588.879 | -588.879
4852 | 3 | -588.811 | -0.58881 | -0.58888 | -6.8e-05 | 6.8e-05 | 4.624e-09 |  | -588.879 | -588.879
4853 | 4 | -588.811 | -0.58881 | -0.58888 | -6.8e-05 | 6.8e-05 | 4.624e-09 |  | -588.879 | -588.879
4854 | 5 | -588.811 | -0.58881 | -0.58888 | -6.8e-05 | 6.8e-05 | 4.624e-09 |  | -588.879 | -588.879
4855 | 6 | -690.1 | -0.6901 | -0.6901 | 0 | 0 | 0 |  | -588.879 | -588.879
4856 | 7 | -761.442 | -0.76144 | -0.76144 | 0 | 0 | 0 |  | -588.879 | -588.879
4857 | 8 | -763.958 | -0.76396 | -0.76395 | 5e-06 | 5e-06 | 2.5e-11 |  | -588.879 | -588.879
4858 | 9 | 5921.07 | 5.9211 | 5.9182 | -0.00285 | 0.00285 | 8.1225e-06 |  | -588.879 | -588.879
4859 | 10 | 101661 | 101.661 | 101.667 | 0.006 | 0.006 | 3.6e-05 |  | -588.879 | -588.879
4860 | 11 | 44928.6 | 44.9286 | 44.9629 | 0.0343 | 0.0343 | 0.0011765 |  | -691.942 | -691.942
4861 | 12 | 108661 | 108.661 | 109.396 | 0.735 | 0.735 | 0.54022 |  | -761.442 | -761.442
4862 | 13 | 47957 | 47.957 | 47.9174 | -0.0396 | 0.0396 | 0.0015682 |  | -761.442 | -761.442
4863 | 14 | 70632.1 | 70.6321 | 70.6737 | 0.0416 | 0.0416 | 0.0017306 |  | -761.442 | -761.442
4864 | 15 | 30233.7 | 30.2337 | 30.2147 | -0.019 | 0.019 | 0.000361 |  | 16697.5 | 16697.5
4865 | 16 | -763.494 | -0.76349 | -0.76349 | 4e-06 | 4e-06 | 1.6e-11 |  | 79432.2 | 79432.2
4866 | 17 | -768.8 | -0.7688 | -0.7688 | 3e-06 | 3e-06 | 9e-12 |  | 51267.8 | 51267.8
4867 | 18 | -690.97 | -0.69097 | -0.69097 | 0 | 0 | 0 |  | 71260.9 | 71260.9
4868 | 19 | -588.879 | -0.58888 | -0.58888 | 0 | 0 | 0 |  | 46814 | 46814
4869 | 20 | -588.817 | -0.58882 | -0.58888 | -6.2e-05 | 6.2e-05 | 3.844e-09 |  | 47495.6 | 47495.6
4870 | 21 | -588.812 | -0.58881 | -0.58888 | -6.7e-05 | 6.7e-05 | 4.489e-09 |  | 50884.4 | 50884.4
4871 | 22 | -588.811 | -0.58881 | -0.58888 | -6.8e-05 | 6.8e-05 | 4.624e-09 |  | 26433 | 26433
4872 | 23 | -588.811 | -0.58881 | -0.58888 | -6.8e-05 | 6.8e-05 | 4.624e-09 |  | -692.445 | -692.445
4873 | 0 | -588.811 | -0.58881 | -0.58888 | -6.8e-05 | 6.8e-05 | 4.624e-09 |  | -588.879 | -588.879
4874 | 1 | -588.811 | -0.58881 | -0.58888 | -6.8e-05 | 6.8e-05 | 4.624e-09 |  | -588.879 | -588.879
4875 | 2 | -588.811 | -0.58881 | -0.58888 | -6.8e-05 | 6.8e-05 | 4.624e-09 |  | -588.879 | -588.879
4876 | 3 | -588.811 | -0.58881 | -0.58888 | -6.8e-05 | 6.8e-05 | 4.624e-09 |  | -588.879 | -588.879
4877 | 4 | -588.811 | -0.58881 | -0.58888 | -6.8e-05 | 6.8e-05 | 4.624e-09 |  | -588.879 | -588.879
4878 | 5 | -588.811 | -0.58881 | -0.58888 | -6.8e-05 | 6.8e-05 | 4.624e-09 |  | -588.879 | -588.879
4879 | 6 | -688.242 | -0.68824 | -0.68824 | 1e-06 | 1e-06 | 1e-12 |  | -588.879 | -588.879
4880 | 7 | -761.817 | -0.76182 | -0.76182 | 0 | 0 | 0 |  | -588.879 | -588.879
4881 | 8 | -766.794 | -0.76679 | -0.76678 | 1e-05 | 1e-05 | 1e-10 |  | -588.879 | -588.879
4882 | 9 | -2567.43 | -2.5674 | -2.5675 | -0.0001 | 0.0001 | 1e-08 |  | -588.879 | -588.879
4883 | 10 | -762.528 | -0.76253 | -0.76253 | 0 | 0 | 0 |  | -588.879 | -588.879
4884 | 11 | -763.809 | -0.76381 | -0.76381 | 0 | 0 | 0 |  | -690.1 | -690.1
4885 | 12 | -765.026 | -0.76503 | -0.76503 | 0 | 0 | 0 |  | -761.442 | -761.442
4886 | 13 | -761.442 | -0.76144 | -0.76144 | 0 | 0 | 0 |  | -763.953 | -763.953
4887 | 14 | -763.085 | -0.76309 | -0.76308 | 1e-06 | 1e-06 | 1e-12 |  | 5918.22 | 5918.22
4888 | 15 | -761.656 | -0.76166 | -0.76165 | 1e-06 | 1e-06 | 1e-12 |  | 101667 | 101667
4889 | 16 | -772.03 | -0.77203 | -0.77201 | 1.8e-05 | 1.8e-05 | 3.24e-10 |  | 44962.9 | 44962.9
4890 | 17 | -761.442 | -0.76144 | -0.76144 | 0 | 0 | 0 |  | 109396 | 109396
4891 | 18 | -689.423 | -0.68942 | -0.68942 | 0 | 0 | 0 |  | 47917.4 | 47917.4
4892 | 19 | -588.879 | -0.58888 | -0.58888 | 0 | 0 | 0 |  | 70673.7 | 70673.7
4893 | 20 | -588.817 | -0.58882 | -0.58888 | -6.2e-05 | 6.2e-05 | 3.844e-09 |  | 30214.7 | 30214.7
4894 | 21 | -588.811 | -0.58881 | -0.58888 | -6.8e-05 | 6.8e-05 | 4.624e-09 |  | -763.49 | -763.49
4895 | 22 | -588.811 | -0.58881 | -0.58888 | -6.8e-05 | 6.8e-05 | 4.624e-09 |  | -768.797 | -768.797
4896 | 23 | -588.811 | -0.58881 | -0.58888 | -6.8e-05 | 6.8e-05 | 4.624e-09 |  | -690.97 | -690.97
4897 | 0 | -588.811 | -0.58881 | -0.58888 | -6.8e-05 | 6.8e-05 | 4.624e-09 |  | -588.879 | -588.879
4898 | 1 | -588.811 | -0.58881 | -0.58888 | -6.8e-05 | 6.8e-05 | 4.624e-09 |  | -588.879 | -588.879
4899 | 2 | -588.811 | -0.58881 | -0.58888 | -6.8e-05 | 6.8e-05 | 4.624e-09 |  | -588.879 | -588.879
4900 | 3 | -588.811 | -0.58881 | -0.58888 | -6.8e-05 | 6.8e-05 | 4.624e-09 |  | -588.879 | -588.879
4901 | 4 | -588.811 | -0.58881 | -0.58888 | -6.8e-05 | 6.8e-05 | 4.624e-09 |  | -588.879 | -588.879
4902 | 5 | -588.811 | -0.58881 | -0.58888 | -6.8e-05 | 6.8e-05 | 4.624e-09 |  | -588.879 | -588.879
4903 | 6 | -686.367 | -0.68637 | -0.68637 | 0 | 0 | 0 |  | -588.879 | -588.879
4904 | 7 | 17338.5 | 17.3385 | 17.3338 | -0.0047 | 0.0047 | 2.209e-05 |  | -588.879 | -588.879
4905 | 8 | 104067 | 104.067 | 103.922 | -0.145 | 0.145 | 0.021025 |  | -588.879 | -588.879
4906 | 9 | 109946 | 109.946 | 109.952 | 0.006 | 0.006 | 3.6e-05 |  | -588.879 | -588.879
4907 | 10 | 109816 | 109.816 | 109.792 | -0.024 | 0.024 | 0.000576 |  | -588.879 | -588.879
4908 | 11 | 109831 | 109.831 | 109.809 | -0.022 | 0.022 | 0.000484 |  | -688.241 | -688.241
4909 | 12 | 109746 | 109.746 | 109.806 | 0.06 | 0.06 | 0.0036 |  | -761.817 | -761.817
4910 | 13 | 109689 | 109.689 | 109.668 | -0.021 | 0.021 | 0.000441 |  | -766.784 | -766.784
4911 | 14 | 109791 | 109.791 | 109.771 | -0.02 | 0.02 | 0.0004 |  | -2567.53 | -2567.53
4912 | 15 | 109968 | 109.968 | 109.947 | -0.021 | 0.021 | 0.000441 |  | -762.528 | -762.528
4913 | 16 | 110176 | 110.176 | 110.155 | -0.021 | 0.021 | 0.000441 |  | -763.809 | -763.809
4914 | 17 | 73877.7 | 73.8777 | 73.8697 | -0.008 | 0.008 | 6.4e-05 |  | -765.026 | -765.026
4915 | 18 | -689.674 | -0.68967 | -0.68967 | -1e-06 | 1e-06 | 1e-12 |  | -761.442 | -761.442
4916 | 19 | -588.879 | -0.58888 | -0.58888 | 0 | 0 | 0 |  | -763.084 | -763.084
4917 | 20 | -588.824 | -0.58882 | -0.58888 | -5.5e-05 | 5.5e-05 | 3.025e-09 |  | -761.655 | -761.655
4918 | 21 | -588.813 | -0.58881 | -0.58888 | -6.6e-05 | 6.6e-05 | 4.356e-09 |  | -772.012 | -772.012
4919 | 22 | -588.811 | -0.58881 | -0.58888 | -6.8e-05 | 6.8e-05 | 4.624e-09 |  | -761.442 | -761.442
4920 | 23 | -588.811 | -0.58881 | -0.58888 | -6.8e-05 | 6.8e-05 | 4.624e-09 |  | -689.423 | -689.423
4921 | 0 | -588.811 | -0.58881 | -0.58888 | -6.8e-05 | 6.8e-05 | 4.624e-09 |  | -588.879 | -588.879
4922 | 1 | -588.811 | -0.58881 | -0.58888 | -6.8e-05 | 6.8e-05 | 4.624e-09 |  | -588.879 | -588.879
4923 | 2 | -588.811 | -0.58881 | -0.58888 | -6.8e-05 | 6.8e-05 | 4.624e-09 |  | -588.879 | -588.879
4924 | 3 | -588.811 | -0.58881 | -0.58888 | -6.8e-05 | 6.8e-05 | 4.624e-09 |  | -588.879 | -588.879
4925 | 4 | -588.811 | -0.58881 | -0.58888 | -6.8e-05 | 6.8e-05 | 4.624e-09 |  | -588.879 | -588.879
4926 | 5 | -588.811 | -0.58881 | -0.58888 | -6.8e-05 | 6.8e-05 | 4.624e-09 |  | -588.879 | -588.879
4927 | 6 | -684.479 | -0.68448 | -0.68448 | 0 | 0 | 0 |  | -588.879 | -588.879
4928 | 7 | -766.743 | -0.76674 | -0.76674 | 1e-06 | 1e-06 | 1e-12 |  | -588.879 | -588.879
4929 | 8 | -2578.26 | -2.5783 | -2.5784 | -0.00012 | 0.00012 | 1.44e-08 |  | -588.879 | -588.879
4930 | 9 | 61566 | 61.566 | 61.589 | 0.023 | 0.023 | 0.000529 |  | -588.879 | -588.879
4931 | 10 | 101488 | 101.488 | 101.419 | -0.069 | 0.069 | 0.004761 |  | -588.879 | -588.879
4932 | 11 | 93347.9 | 93.3479 | 93.4374 | 0.0895 | 0.0895 | 0.0080103 |  | -686.367 | -686.367
4933 | 12 | 43152.1 | 43.1521 | 43.1408 | -0.0113 | 0.0113 | 0.00012769 |  | 17333.8 | 17333.8
4934 | 13 | 61984.3 | 61.9843 | 61.983 | -0.0013 | 0.0013 | 1.69e-06 |  | 103922 | 103922
4935 | 14 | 44856.2 | 44.8562 | 44.8544 | -0.0018 | 0.0018 | 3.24e-06 |  | 109952 | 109952
4936 | 15 | -762.835 | -0.76284 | -0.76283 | 1e-06 | 1e-06 | 1e-12 |  | 109792 | 109792
4937 | 16 | -761.442 | -0.76144 | -0.76144 | 0 | 0 | 0 |  | 109809 | 109809
4938 | 17 | -761.442 | -0.76144 | -0.76144 | 0 | 0 | 0 |  | 109806 | 109806
4939 | 18 | -686.118 | -0.68612 | -0.68612 | 0 | 0 | 0 |  | 109668 | 109668
4940 | 19 | -588.879 | -0.58888 | -0.58888 | 0 | 0 | 0 |  | 109771 | 109771
4941 | 20 | -588.817 | -0.58882 | -0.58888 | -6.2e-05 | 6.2e-05 | 3.844e-09 |  | 109947 | 109947
4942 | 21 | -588.812 | -0.58881 | -0.58888 | -6.7e-05 | 6.7e-05 | 4.489e-09 |  | 110155 | 110155
4943 | 22 | -588.811 | -0.58881 | -0.58888 | -6.8e-05 | 6.8e-05 | 4.624e-09 |  | 73869.7 | 73869.7
4944 | 23 | -588.811 | -0.58881 | -0.58888 | -6.8e-05 | 6.8e-05 | 4.624e-09 |  | -689.675 | -689.675
4945 | 0 | -588.811 | -0.58881 | -0.58888 | -6.8e-05 | 6.8e-05 | 4.624e-09 |  | -588.879 | -588.879
4946 | 1 | -588.811 | -0.58881 | -0.58888 | -6.8e-05 | 6.8e-05 | 4.624e-09 |  | -588.879 | -588.879
4947 | 2 | -588.811 | -0.58881 | -0.58888 | -6.8e-05 | 6.8e-05 | 4.624e-09 |  | -588.879 | -588.879
4948 | 3 | -588.811 | -0.58881 | -0.58888 | -6.8e-05 | 6.8e-05 | 4.624e-09 |  | -588.879 | -588.879
4949 | 4 | -588.811 | -0.58881 | -0.58888 | -6.8e-05 | 6.8e-05 | 4.624e-09 |  | -588.879 | -588.879
4950 | 5 | -588.811 | -0.58881 | -0.58888 | -6.8e-05 | 6.8e-05 | 4.624e-09 |  | -588.879 | -588.879
4951 | 6 | -682.578 | -0.68258 | -0.68258 | 0 | 0 | 0 |  | -588.879 | -588.879
4952 | 7 | 20245.8 | 20.2458 | 20.2438 | -0.002 | 0.002 | 4e-06 |  | -588.879 | -588.879
4953 | 8 | 102904 | 102.904 | 102.754 | -0.15 | 0.15 | 0.0225 |  | -588.879 | -588.879
4954 | 9 | 110428 | 110.428 | 109.554 | -0.874 | 0.874 | 0.76388 |  | -588.879 | -588.879
4955 | 10 | 110402 | 110.402 | 110.565 | 0.163 | 0.163 | 0.026569 |  | -588.879 | -588.879
4956 | 11 | 110503 | 110.503 | 110.689 | 0.186 | 0.186 | 0.034596 |  | -684.479 | -684.479
4957 | 12 | 110505 | 110.505 | 110.689 | 0.184 | 0.184 | 0.033856 |  | -766.742 | -766.742
4958 | 13 | 110514 | 110.514 | 110.686 | 0.172 | 0.172 | 0.029584 |  | -2578.38 | -2578.38
4959 | 14 | 110531 | 110.531 | 110.686 | 0.155 | 0.155 | 0.024025 |  | 61589 | 61589
4960 | 15 | 110557 | 110.557 | 110.684 | 0.127 | 0.127 | 0.016129 |  | 101419 | 101419
4961 | 16 | 110591 | 110.591 | 110.684 | 0.093 | 0.093 | 0.008649 |  | 93437.4 | 93437.4
4962 | 17 | 46910.1 | 46.9101 | 46.8317 | -0.0784 | 0.0784 | 0.0061466 |  | 43140.8 | 43140.8
4963 | 18 | -684.361 | -0.68436 | -0.68436 | 1e-06 | 1e-06 | 1e-12 |  | 61983 | 61983
4964 | 19 | -588.879 | -0.58888 | -0.58888 | 0 | 0 | 0 |  | 44854.4 | 44854.4
4965 | 20 | -588.82 | -0.58882 | -0.58888 | -5.9e-05 | 5.9e-05 | 3.481e-09 |  | -762.834 | -762.834
4966 | 21 | -588.813 | -0.58881 | -0.58888 | -6.6e-05 | 6.6e-05 | 4.356e-09 |  | -761.442 | -761.442
4967 | 22 | -588.811 | -0.58881 | -0.58888 | -6.8e-05 | 6.8e-05 | 4.624e-09 |  | -761.442 | -761.442
4968 | 23 | -588.811 | -0.58881 | -0.58888 | -6.8e-05 | 6.8e-05 | 4.624e-09 |  | -686.118 | -686.118
4969 | 0 | -588.811 | -0.58881 | -0.58888 | -6.8e-05 | 6.8e-05 | 4.624e-09 |  | -588.879 | -588.879
4970 | 1 | -588.811 | -0.58881 | -0.58888 | -6.8e-05 | 6.8e-05 | 4.624e-09 |  | -588.879 | -588.879
4971 | 2 | -588.811 | -0.58881 | -0.58888 | -6.8e-05 | 6.8e-05 | 4.624e-09 |  | -588.879 | -588.879
4972 | 3 | -588.811 | -0.58881 | -0.58888 | -6.8e-05 | 6.8e-05 | 4.624e-09 |  | -588.879 | -588.879
4973 | 4 | -588.811 | -0.58881 | -0.58888 | -6.8e-05 | 6.8e-05 | 4.624e-09 |  | -588.879 | -588.879
4974 | 5 | -588.811 | -0.58881 | -0.58888 | -6.8e-05 | 6.8e-05 | 4.624e-09 |  | -588.879 | -588.879
4975 | 6 | -680.665 | -0.68066 | -0.68066 | 0 | 0 | 0 |  | -588.879 | -588.879
4976 | 7 | -764.805 | -0.7648 | -0.7648 | 1e-06 | 1e-06 | 1e-12 |  | -588.879 | -588.879
4977 | 8 | 27078.1 | 27.0781 | 27.0392 | -0.0389 | 0.0389 | 0.0015132 |  | -588.879 | -588.879
4978 | 9 | 108640 | 108.64 | 108.567 | -0.073 | 0.073 | 0.005329 |  | -588.879 | -588.879
4979 | 10 | 109915 | 109.915 | 109.936 | 0.021 | 0.021 | 0.000441 |  | -588.879 | -588.879
4980 | 11 | 109905 | 109.905 | 109.881 | -0.024 | 0.024 | 0.000576 |  | -682.578 | -682.578
4981 | 12 | 109929 | 109.929 | 109.908 | -0.021 | 0.021 | 0.000441 |  | 20243.8 | 20243.8
4982 | 13 | 110010 | 110.01 | 109.988 | -0.022 | 0.022 | 0.000484 |  | 102754 | 102754
4983 | 14 | 88458.1 | 88.4581 | 88.4534 | -0.0047 | 0.0047 | 2.209e-05 |  | 109554 | 109554
4984 | 15 | 104356 | 104.356 | 104.347 | -0.009 | 0.009 | 8.1e-05 |  | 110565 | 110565
4985 | 16 | -767.06 | -0.76706 | -0.76705 | 1.4e-05 | 1.4e-05 | 1.96e-10 |  | 110689 | 110689
4986 | 17 | -763.694 | -0.76369 | -0.76369 | 1e-06 | 1e-06 | 1e-12 |  | 110689 | 110689
4987 | 18 | -682.534 | -0.68253 | -0.68253 | 0 | 0 | 0 |  | 110686 | 110686
4988 | 19 | -588.879 | -0.58888 | -0.58888 | 0 | 0 | 0 |  | 110686 | 110686
4989 | 20 | -588.819 | -0.58882 | -0.58888 | -6e-05 | 6e-05 | 3.6e-09 |  | 110684 | 110684
4990 | 21 | -588.813 | -0.58881 | -0.58888 | -6.6e-05 | 6.6e-05 | 4.356e-09 |  | 110684 | 110684
4991 | 22 | -588.811 | -0.58881 | -0.58888 | -6.8e-05 | 6.8e-05 | 4.624e-09 |  | 46831.7 | 46831.7
4992 | 23 | -588.811 | -0.58881 | -0.58888 | -6.8e-05 | 6.8e-05 | 4.624e-09 |  | -684.36 | -684.36
4993 | 0 | -588.811 | -0.58881 | -0.58888 | -6.8e-05 | 6.8e-05 | 4.624e-09 |  | -588.879 | -588.879
4994 | 1 | -588.811 | -0.58881 | -0.58888 | -6.8e-05 | 6.8e-05 | 4.624e-09 |  | -588.879 | -588.879
4995 | 2 | -588.811 | -0.58881 | -0.58888 | -6.8e-05 | 6.8e-05 | 4.624e-09 |  | -588.879 | -588.879
4996 | 3 | -588.811 | -0.58881 | -0.58888 | -6.8e-05 | 6.8e-05 | 4.624e-09 |  | -588.879 | -588.879
4997 | 4 | -588.811 | -0.58881 | -0.58888 | -6.8e-05 | 6.8e-05 | 4.624e-09 |  | -588.879 | -588.879
4998 | 5 | -588.811 | -0.58881 | -0.58888 | -6.8e-05 | 6.8e-05 | 4.624e-09 |  | -588.879 | -588.879
4999 | 6 | -678.742 | -0.67874 | -0.67874 | 0 | 0 | 0 |  | -588.879 | -588.879
5000 | 7 | -765.887 | -0.76589 | -0.76589 | 0 | 0 | 0 |  | -588.879 | -588.879
5001 | 8 | 18916.1 | 18.9161 | 18.8843 | -0.0318 | 0.0318 | 0.0010112 |  | -588.879 | -588.879
5002 | 9 | 103518 | 103.518 | 103.496 | -0.022 | 0.022 | 0.000484 |  | -588.879 | -588.879
5003 | 10 | 110255 | 110.255 | 110.203 | -0.052 | 0.052 | 0.002704 |  | -588.879 | -588.879
5004 | 11 | 110064 | 110.064 | 109.984 | -0.08 | 0.08 | 0.0064 |  | -680.665 | -680.665
5005 | 12 | 109913 | 109.913 | 109.836 | -0.077 | 0.077 | 0.005929 |  | -764.804 | -764.804
5006 | 13 | 109874 | 109.874 | 109.797 | -0.077 | 0.077 | 0.005929 |  | 27039.2 | 27039.2
5007 | 14 | 35438 | 35.438 | 35.4721 | 0.0341 | 0.0341 | 0.0011628 |  | 108567 | 108567
5008 | 15 | 19055.1 | 19.0551 | 19.0377 | -0.0174 | 0.0174 | 0.00030276 |  | 109936 | 109936
5009 | 16 | -762.458 | -0.76246 | -0.76245 | 3e-06 | 3e-06 | 9e-12 |  | 109881 | 109881
5010 | 17 | -761.442 | -0.76144 | -0.76144 | 0 | 0 | 0 |  | 109908 | 109908
5011 | 18 | -680.638 | -0.68064 | -0.68064 | 0 | 0 | 0 |  | 109988 | 109988
5012 | 19 | -588.879 | -0.58888 | -0.58888 | 0 | 0 | 0 |  | 88453.4 | 88453.4
5013 | 20 | -588.817 | -0.58882 | -0.58888 | -6.2e-05 | 6.2e-05 | 3.844e-09 |  | 104347 | 104347
5014 | 21 | -588.812 | -0.58881 | -0.58888 | -6.7e-05 | 6.7e-05 | 4.489e-09 |  | -767.046 | -767.046
5015 | 22 | -588.811 | -0.58881 | -0.58888 | -6.8e-05 | 6.8e-05 | 4.624e-09 |  | -763.693 | -763.693
5016 | 23 | -588.811 | -0.58881 | -0.58888 | -6.8e-05 | 6.8e-05 | 4.624e-09 |  | -682.534 | -682.534
5017 | 0 | -588.811 | -0.58881 | -0.58888 | -6.8e-05 | 6.8e-05 | 4.624e-09 |  | -588.879 | -588.879
5018 | 1 | -588.811 | -0.58881 | -0.58888 | -6.8e-05 | 6.8e-05 | 4.624e-09 |  | -588.879 | -588.879
5019 | 2 | -588.811 | -0.58881 | -0.58888 | -6.8e-05 | 6.8e-05 | 4.624e-09 |  | -588.879 | -588.879
5020 | 3 | -588.811 | -0.58881 | -0.58888 | -6.8e-05 | 6.8e-05 | 4.624e-09 |  | -588.879 | -588.879
5021 | 4 | -588.811 | -0.58881 | -0.58888 | -6.8e-05 | 6.8e-05 | 4.624e-09 |  | -588.879 | -588.879
5022 | 5 | -588.811 | -0.58881 | -0.58888 | -6.8e-05 | 6.8e-05 | 4.624e-09 |  | -588.879 | -588.879
5023 | 6 | -676.81 | -0.67681 | -0.67681 | 0 | 0 | 0 |  | -588.879 | -588.879
5024 | 7 | 1942.74 | 1.9427 | 1.9414 | -0.00132 | 0.00132 | 1.7424e-06 |  | -588.879 | -588.879
5025 | 8 | 88538.9 | 88.5389 | 88.4917 | -0.0472 | 0.0472 | 0.0022278 |  | -588.879 | -588.879
5026 | 9 | 109985 | 109.985 | 110.016 | 0.031 | 0.031 | 0.000961 |  | -588.879 | -588.879
5027 | 10 | 109923 | 109.923 | 109.896 | -0.027 | 0.027 | 0.000729 |  | -588.879 | -588.879
5028 | 11 | 109806 | 109.806 | 109.892 | 0.086 | 0.086 | 0.007396 |  | -678.742 | -678.742
5029 | 12 | 109750 | 109.75 | 109.729 | -0.021 | 0.021 | 0.000441 |  | -765.887 | -765.887
5030 | 13 | 109723 | 109.723 | 109.702 | -0.021 | 0.021 | 0.000441 |  | 18884.3 | 18884.3
5031 | 14 | 109693 | 109.693 | 109.673 | -0.02 | 0.02 | 0.0004 |  | 103496 | 103496
5032 | 15 | 109659 | 109.659 | 109.64 | -0.019 | 0.019 | 0.000361 |  | 110203 | 110203
5033 | 16 | 109627 | 109.627 | 109.606 | -0.021 | 0.021 | 0.000441 |  | 109984 | 109984
5034 | 17 | 52296 | 52.296 | 52.2469 | -0.0491 | 0.0491 | 0.0024108 |  | 109836 | 109836
5035 | 18 | -678.675 | -0.67867 | -0.67867 | 0 | 0 | 0 |  | 109797 | 109797
5036 | 19 | -588.879 | -0.58888 | -0.58888 | 0 | 0 | 0 |  | 35472.1 | 35472.1
5037 | 20 | -588.823 | -0.58882 | -0.58888 | -5.6e-05 | 5.6e-05 | 3.136e-09 |  | 19037.7 | 19037.7
5038 | 21 | -588.814 | -0.58881 | -0.58888 | -6.5e-05 | 6.5e-05 | 4.225e-09 |  | -762.455 | -762.455
5039 | 22 | -588.812 | -0.58881 | -0.58888 | -6.7e-05 | 6.7e-05 | 4.489e-09 |  | -761.442 | -761.442
5040 | 23 | -588.811 | -0.58881 | -0.58888 | -6.8e-05 | 6.8e-05 | 4.624e-09 |  | -680.638 | -680.638
5041 | 0 | -588.811 | -0.58881 | -0.58888 | -6.8e-05 | 6.8e-05 | 4.624e-09 |  | -588.879 | -588.879
5042 | 1 | -588.811 | -0.58881 | -0.58888 | -6.8e-05 | 6.8e-05 | 4.624e-09 |  | -588.879 | -588.879
5043 | 2 | -588.811 | -0.58881 | -0.58888 | -6.8e-05 | 6.8e-05 | 4.624e-09 |  | -588.879 | -588.879
5044 | 3 | -588.811 | -0.58881 | -0.58888 | -6.8e-05 | 6.8e-05 | 4.624e-09 |  | -588.879 | -588.879
5045 | 4 | -588.811 | -0.58881 | -0.58888 | -6.8e-05 | 6.8e-05 | 4.624e-09 |  | -588.879 | -588.879
5046 | 5 | -588.811 | -0.58881 | -0.58888 | -6.8e-05 | 6.8e-05 | 4.624e-09 |  | -588.879 | -588.879
5047 | 6 | -674.87 | -0.67487 | -0.67487 | 0 | 0 | 0 |  | -588.879 | -588.879
5048 | 7 | -769.962 | -0.76996 | -0.76996 | 0 | 0 | 0 |  | -588.879 | -588.879
5049 | 8 | 28962.1 | 28.9621 | 28.9213 | -0.0408 | 0.0408 | 0.0016646 |  | -588.879 | -588.879
5050 | 9 | 97322.4 | 97.3224 | 97.2434 | -0.079 | 0.079 | 0.006241 |  | -588.879 | -588.879
5051 | 10 | 109790 | 109.79 | 108.071 | -1.719 | 1.719 | 2.955 |  | -588.879 | -588.879
5052 | 11 | 109720 | 109.72 | 109.708 | -0.012 | 0.012 | 0.000144 |  | -676.81 | -676.81
5053 | 12 | 109678 | 109.678 | 109.645 | -0.033 | 0.033 | 0.001089 |  | 1941.42 | 1941.42
5054 | 13 | 109696 | 109.696 | 109.662 | -0.034 | 0.034 | 0.001156 |  | 88491.7 | 88491.7
5055 | 14 | 109714 | 109.714 | 109.679 | -0.035 | 0.035 | 0.001225 |  | 110016 | 110016
5056 | 15 | 109722 | 109.722 | 109.689 | -0.033 | 0.033 | 0.001089 |  | 109896 | 109896
5057 | 16 | 99135.2 | 99.1352 | 99.1403 | 0.0051 | 0.0051 | 2.601e-05 |  | 109892 | 109892
5058 | 17 | 46114.8 | 46.1148 | 46.1342 | 0.0194 | 0.0194 | 0.00037636 |  | 109729 | 109729
5059 | 18 | -676.644 | -0.67664 | -0.67664 | 1e-06 | 1e-06 | 1e-12 |  | 109702 | 109702
5060 | 19 | -588.879 | -0.58888 | -0.58888 | 0 | 0 | 0 |  | 109673 | 109673
5061 | 20 | -588.82 | -0.58882 | -0.58888 | -5.9e-05 | 5.9e-05 | 3.481e-09 |  | 109640 | 109640
5062 | 21 | -588.813 | -0.58881 | -0.58888 | -6.6e-05 | 6.6e-05 | 4.356e-09 |  | 109606 | 109606
5063 | 22 | -588.811 | -0.58881 | -0.58888 | -6.8e-05 | 6.8e-05 | 4.624e-09 |  | 52246.9 | 52246.9
5064 | 23 | -588.811 | -0.58881 | -0.58888 | -6.8e-05 | 6.8e-05 | 4.624e-09 |  | -678.675 | -678.675
5065 | 0 | -588.811 | -0.58881 | -0.58888 | -6.8e-05 | 6.8e-05 | 4.624e-09 |  | -588.879 | -588.879
5066 | 1 | -588.811 | -0.58881 | -0.58888 | -6.8e-05 | 6.8e-05 | 4.624e-09 |  | -588.879 | -588.879
5067 | 2 | -588.811 | -0.58881 | -0.58888 | -6.8e-05 | 6.8e-05 | 4.624e-09 |  | -588.879 | -588.879
5068 | 3 | -588.811 | -0.58881 | -0.58888 | -6.8e-05 | 6.8e-05 | 4.624e-09 |  | -588.879 | -588.879
5069 | 4 | -588.811 | -0.58881 | -0.58888 | -6.8e-05 | 6.8e-05 | 4.624e-09 |  | -588.879 | -588.879
5070 | 5 | -588.811 | -0.58881 | -0.58888 | -6.8e-05 | 6.8e-05 | 4.624e-09 |  | -588.879 | -588.879
5071 | 6 | -672.923 | -0.67292 | -0.67292 | 0 | 0 | 0 |  | -588.879 | -588.879
5072 | 7 | -770.709 | -0.77071 | -0.77071 | 1e-06 | 1e-06 | 1e-12 |  | -588.879 | -588.879
5073 | 8 | 37585.3 | 37.5853 | 37.5401 | -0.0452 | 0.0452 | 0.002043 |  | -588.879 | -588.879
5074 | 9 | 109389 | 109.389 | 109.296 | -0.093 | 0.093 | 0.008649 |  | -588.879 | -588.879
5075 | 10 | 110192 | 110.192 | 110.263 | 0.071 | 0.071 | 0.005041 |  | -588.879 | -588.879
5076 | 11 | 110037 | 110.037 | 110.013 | -0.024 | 0.024 | 0.000576 |  | -674.87 | -674.87
5077 | 12 | 108151 | 108.151 | 107.501 | -0.65 | 0.65 | 0.4225 |  | -769.962 | -769.962
5078 | 13 | 109791 | 109.791 | 109.739 | -0.052 | 0.052 | 0.002704 |  | 28921.3 | 28921.3
5079 | 14 | 109743 | 109.743 | 109.729 | -0.014 | 0.014 | 0.000196 |  | 97243.4 | 97243.4
5080 | 15 | 109633 | 109.633 | 109.632 | -0.001 | 0.001 | 1e-06 |  | 108071 | 108071
5081 | 16 | 91330.5 | 91.3305 | 91.2839 | -0.0466 | 0.0466 | 0.0021716 |  | 109708 | 109708
5082 | 17 | -771.952 | -0.77195 | -0.77195 | 4e-06 | 4e-06 | 1.6e-11 |  | 109645 | 109645
5083 | 18 | -674.546 | -0.67455 | -0.67455 | 0 | 0 | 0 |  | 109662 | 109662
5084 | 19 | -588.879 | -0.58888 | -0.58888 | 0 | 0 | 0 |  | 109679 | 109679
5085 | 20 | -588.818 | -0.58882 | -0.58888 | -6.1e-05 | 6.1e-05 | 3.721e-09 |  | 109689 | 109689
5086 | 21 | -588.812 | -0.58881 | -0.58888 | -6.7e-05 | 6.7e-05 | 4.489e-09 |  | 99140.3 | 99140.3
5087 | 22 | -588.811 | -0.58881 | -0.58888 | -6.8e-05 | 6.8e-05 | 4.624e-09 |  | 46134.2 | 46134.2
5088 | 23 | -588.811 | -0.58881 | -0.58888 | -6.8e-05 | 6.8e-05 | 4.624e-09 |  | -676.643 | -676.643
5089 | 0 | -588.811 | -0.58881 | -0.58888 | -6.8e-05 | 6.8e-05 | 4.624e-09 |  | -588.879 | -588.879
5090 | 1 | -588.811 | -0.58881 | -0.58888 | -6.8e-05 | 6.8e-05 | 4.624e-09 |  | -588.879 | -588.879
5091 | 2 | -588.811 | -0.58881 | -0.58888 | -6.8e-05 | 6.8e-05 | 4.624e-09 |  | -588.879 | -588.879
5092 | 3 | -588.811 | -0.58881 | -0.58888 | -6.8e-05 | 6.8e-05 | 4.624e-09 |  | -588.879 | -588.879
5093 | 4 | -588.811 | -0.58881 | -0.58888 | -6.8e-05 | 6.8e-05 | 4.624e-09 |  | -588.879 | -588.879
5094 | 5 | -588.811 | -0.58881 | -0.58888 | -6.8e-05 | 6.8e-05 | 4.624e-09 |  | -588.879 | -588.879
5095 | 6 | -670.971 | -0.67097 | -0.67097 | 0 | 0 | 0 |  | -588.879 | -588.879
5096 | 7 | 510.08 | 0.51008 | 0.50995 | -0.000134 | 0.000134 | 1.7956e-08 |  | -588.879 | -588.879
5097 | 8 | 73092.7 | 73.0927 | 73.0463 | -0.0464 | 0.0464 | 0.002153 |  | -588.879 | -588.879
5098 | 9 | 85936.7 | 85.9367 | 85.9183 | -0.0184 | 0.0184 | 0.00033856 |  | -588.879 | -588.879
5099 | 10 | 109483 | 109.483 | 106.007 | -3.476 | 3.476 | 12.0826 |  | -588.879 | -588.879
5100 | 11 | 109847 | 109.847 | 109.824 | -0.023 | 0.023 | 0.000529 |  | -672.923 | -672.923
5101 | 12 | 109606 | 109.606 | 109.584 | -0.022 | 0.022 | 0.000484 |  | -770.708 | -770.708
5102 | 13 | 109426 | 109.426 | 109.406 | -0.02 | 0.02 | 0.0004 |  | 37540.1 | 37540.1
5103 | 14 | 105469 | 105.469 | 104.862 | -0.607 | 0.607 | 0.36845 |  | 109296 | 109296
5104 | 15 | 77555.6 | 77.5556 | 77.5447 | -0.0109 | 0.0109 | 0.00011881 |  | 110263 | 110263
5105 | 16 | 59017.6 | 59.0176 | 59.0035 | -0.0141 | 0.0141 | 0.00019881 |  | 110013 | 110013
5106 | 17 | 28444.6 | 28.4446 | 28.4228 | -0.0218 | 0.0218 | 0.00047524 |  | 107501 | 107501
5107 | 18 | -672.382 | -0.67238 | -0.67238 | 0 | 0 | 0 |  | 109739 | 109739
5108 | 19 | -588.879 | -0.58888 | -0.58888 | 0 | 0 | 0 |  | 109729 | 109729
5109 | 20 | -588.819 | -0.58882 | -0.58888 | -6e-05 | 6e-05 | 3.6e-09 |  | 109632 | 109632
5110 | 21 | -588.813 | -0.58881 | -0.58888 | -6.6e-05 | 6.6e-05 | 4.356e-09 |  | 91283.9 | 91283.9
5111 | 22 | -588.811 | -0.58881 | -0.58888 | -6.8e-05 | 6.8e-05 | 4.624e-09 |  | -771.948 | -771.948
5112 | 23 | -588.811 | -0.58881 | -0.58888 | -6.8e-05 | 6.8e-05 | 4.624e-09 |  | -674.546 | -674.546
5113 | 0 | -588.811 | -0.58881 | -0.58888 | -6.8e-05 | 6.8e-05 | 4.624e-09 |  | -588.879 | -588.879
5114 | 1 | -588.811 | -0.58881 | -0.58888 | -6.8e-05 | 6.8e-05 | 4.624e-09 |  | -588.879 | -588.879
5115 | 2 | -588.811 | -0.58881 | -0.58888 | -6.8e-05 | 6.8e-05 | 4.624e-09 |  | -588.879 | -588.879
5116 | 3 | -588.811 | -0.58881 | -0.58888 | -6.8e-05 | 6.8e-05 | 4.624e-09 |  | -588.879 | -588.879
5117 | 4 | -588.811 | -0.58881 | -0.58888 | -6.8e-05 | 6.8e-05 | 4.624e-09 |  | -588.879 | -588.879
5118 | 5 | -588.811 | -0.58881 | -0.58888 | -6.8e-05 | 6.8e-05 | 4.624e-09 |  | -588.879 | -588.879
5119 | 6 | -669.015 | -0.66902 | -0.66902 | 0 | 0 | 0 |  | -588.879 | -588.879
5120 | 7 | -761.442 | -0.76144 | -0.76144 | 0 | 0 | 0 |  | -588.879 | -588.879
5121 | 8 | 12552.3 | 12.5523 | 12.5172 | -0.0351 | 0.0351 | 0.001232 |  | -588.879 | -588.879
5122 | 9 | 73099.4 | 73.0994 | 73.1709 | 0.0715 | 0.0715 | 0.0051123 |  | -588.879 | -588.879
5123 | 10 | 86877.3 | 86.8773 | 86.8752 | -0.0021 | 0.0021 | 4.41e-06 |  | -588.879 | -588.879
5124 | 11 | 47143.9 | 47.1439 | 47.169 | 0.0251 | 0.0251 | 0.00063001 |  | -670.971 | -670.971
5125 | 12 | 73488.8 | 73.4888 | 73.4999 | 0.0111 | 0.0111 | 0.00012321 |  | 509.946 | 509.946
5126 | 13 | 108061 | 108.061 | 107.987 | -0.074 | 0.074 | 0.005476 |  | 73046.3 | 73046.3
5127 | 14 | 106869 | 106.869 | 106.853 | -0.016 | 0.016 | 0.000256 |  | 85918.3 | 85918.3
5128 | 15 | 105688 | 105.688 | 105.658 | -0.03 | 0.03 | 0.0009 |  | 106007 | 106007
5129 | 16 | 76422.2 | 76.4222 | 76.3649 | -0.0573 | 0.0573 | 0.0032833 |  | 109824 | 109824
5130 | 17 | 25894.2 | 25.8942 | 25.8798 | -0.0144 | 0.0144 | 0.00020736 |  | 109584 | 109584
5131 | 18 | -670.153 | -0.67015 | -0.67015 | 1e-06 | 1e-06 | 1e-12 |  | 109406 | 109406
5132 | 19 | -588.879 | -0.58888 | -0.58888 | 0 | 0 | 0 |  | 104862 | 104862
5133 | 20 | -588.819 | -0.58882 | -0.58888 | -6e-05 | 6e-05 | 3.6e-09 |  | 77544.7 | 77544.7
5134 | 21 | -588.813 | -0.58881 | -0.58888 | -6.6e-05 | 6.6e-05 | 4.356e-09 |  | 59003.5 | 59003.5
5135 | 22 | -588.811 | -0.58881 | -0.58888 | -6.8e-05 | 6.8e-05 | 4.624e-09 |  | 28422.8 | 28422.8
5136 | 23 | -588.811 | -0.58881 | -0.58888 | -6.8e-05 | 6.8e-05 | 4.624e-09 |  | -672.382 | -672.382
5137 | 0 | -588.811 | -0.58881 | -0.58888 | -6.8e-05 | 6.8e-05 | 4.624e-09 |  | -588.879 | -588.879
5138 | 1 | -588.811 | -0.58881 | -0.58888 | -6.8e-05 | 6.8e-05 | 4.624e-09 |  | -588.879 | -588.879
5139 | 2 | -588.811 | -0.58881 | -0.58888 | -6.8e-05 | 6.8e-05 | 4.624e-09 |  | -588.879 | -588.879
5140 | 3 | -588.811 | -0.58881 | -0.58888 | -6.8e-05 | 6.8e-05 | 4.624e-09 |  | -588.879 | -588.879
5141 | 4 | -588.811 | -0.58881 | -0.58888 | -6.8e-05 | 6.8e-05 | 4.624e-09 |  | -588.879 | -588.879
5142 | 5 | -588.811 | -0.58881 | -0.58888 | -6.8e-05 | 6.8e-05 | 4.624e-09 |  | -588.879 | -588.879
5143 | 6 | -667.055 | -0.66705 | -0.66705 | 0 | 0 | 0 |  | -588.879 | -588.879
5144 | 7 | -761.442 | -0.76144 | -0.76144 | 0 | 0 | 0 |  | -588.879 | -588.879
5145 | 8 | -763.934 | -0.76393 | -0.76393 | 5e-06 | 5e-06 | 2.5e-11 |  | -588.879 | -588.879
5146 | 9 | -2582.6 | -2.5826 | -2.5827 | -9e-05 | 9e-05 | 8.1e-09 |  | -588.879 | -588.879
5147 | 10 | 82949 | 82.949 | 82.9364 | -0.0126 | 0.0126 | 0.00015876 |  | -588.879 | -588.879
5148 | 11 | 103792 | 103.792 | 103.723 | -0.069 | 0.069 | 0.004761 |  | -669.015 | -669.015
5149 | 12 | 109908 | 109.908 | 109.172 | -0.736 | 0.736 | 0.5417 |  | -761.442 | -761.442
5150 | 13 | 109822 | 109.822 | 109.813 | -0.009 | 0.009 | 8.1e-05 |  | 12517.2 | 12517.2
5151 | 14 | 109821 | 109.821 | 109.803 | -0.018 | 0.018 | 0.000324 |  | 73170.9 | 73170.9
5152 | 15 | 102240 | 102.24 | 102.306 | 0.066 | 0.066 | 0.004356 |  | 86875.2 | 86875.2
5153 | 16 | 78496.2 | 78.4962 | 78.4406 | -0.0556 | 0.0556 | 0.0030914 |  | 47169 | 47169
5154 | 17 | -763.691 | -0.76369 | -0.76369 | 1e-06 | 1e-06 | 1e-12 |  | 73499.9 | 73499.9
5155 | 18 | -667.859 | -0.66786 | -0.66786 | 0 | 0 | 0 |  | 107987 | 107987
5156 | 19 | -588.879 | -0.58888 | -0.58888 | 0 | 0 | 0 |  | 106853 | 106853
5157 | 20 | -588.818 | -0.58882 | -0.58888 | -6.1e-05 | 6.1e-05 | 3.721e-09 |  | 105658 | 105658
5158 | 21 | -588.812 | -0.58881 | -0.58888 | -6.7e-05 | 6.7e-05 | 4.489e-09 |  | 76364.9 | 76364.9
5159 | 22 | -588.811 | -0.58881 | -0.58888 | -6.8e-05 | 6.8e-05 | 4.624e-09 |  | 25879.8 | 25879.8
5160 | 23 | -588.811 | -0.58881 | -0.58888 | -6.8e-05 | 6.8e-05 | 4.624e-09 |  | -670.152 | -670.152
5161 | 0 | -588.811 | -0.58881 | -0.58888 | -6.8e-05 | 6.8e-05 | 4.624e-09 |  | -588.879 | -588.879
5162 | 1 | -588.811 | -0.58881 | -0.58888 | -6.8e-05 | 6.8e-05 | 4.624e-09 |  | -588.879 | -588.879
5163 | 2 | -588.811 | -0.58881 | -0.58888 | -6.8e-05 | 6.8e-05 | 4.624e-09 |  | -588.879 | -588.879
5164 | 3 | -588.811 | -0.58881 | -0.58888 | -6.8e-05 | 6.8e-05 | 4.624e-09 |  | -588.879 | -588.879
5165 | 4 | -588.811 | -0.58881 | -0.58888 | -6.8e-05 | 6.8e-05 | 4.624e-09 |  | -588.879 | -588.879
5166 | 5 | -588.811 | -0.58881 | -0.58888 | -6.8e-05 | 6.8e-05 | 4.624e-09 |  | -588.879 | -588.879
5167 | 6 | -665.092 | -0.66509 | -0.66509 | 0 | 0 | 0 |  | -588.879 | -588.879
5168 | 7 | 649.451 | 0.64945 | 0.65048 | 0.00103 | 0.00103 | 1.0609e-06 |  | -588.879 | -588.879
5169 | 8 | 80623.7 | 80.6237 | 80.5762 | -0.0475 | 0.0475 | 0.0022562 |  | -588.879 | -588.879
5170 | 9 | 104564 | 104.564 | 109.219 | 4.655 | 4.655 | 21.669 |  | -588.879 | -588.879
5171 | 10 | 109350 | 109.35 | 109.317 | -0.033 | 0.033 | 0.001089 |  | -588.879 | -588.879
5172 | 11 | 109303 | 109.303 | 109.28 | -0.023 | 0.023 | 0.000529 |  | -667.055 | -667.055
5173 | 12 | 104114 | 104.114 | 104.2 | 0.086 | 0.086 | 0.007396 |  | -761.442 | -761.442
5174 | 13 | 91909.9 | 91.9099 | 91.902 | -0.0079 | 0.0079 | 6.241e-05 |  | -763.929 | -763.929
5175 | 14 | 83869.1 | 83.8691 | 83.8647 | -0.0044 | 0.0044 | 1.936e-05 |  | -2582.69 | -2582.69
5176 | 15 | 23307.6 | 23.3076 | 23.2958 | -0.0118 | 0.0118 | 0.00013924 |  | 82936.4 | 82936.4
5177 | 16 | -761.442 | -0.76144 | -0.76144 | 0 | 0 | 0 |  | 103723 | 103723
5178 | 17 | -762.699 | -0.7627 | -0.7627 | 0 | 0 | 0 |  | 109172 | 109172
5179 | 18 | -665.501 | -0.6655 | -0.6655 | 0 | 0 | 0 |  | 109813 | 109813
5180 | 19 | -588.879 | -0.58888 | -0.58888 | 0 | 0 | 0 |  | 109803 | 109803
5181 | 20 | -588.817 | -0.58882 | -0.58888 | -6.2e-05 | 6.2e-05 | 3.844e-09 |  | 102306 | 102306
5182 | 21 | -588.812 | -0.58881 | -0.58888 | -6.7e-05 | 6.7e-05 | 4.489e-09 |  | 78440.6 | 78440.6
5183 | 22 | -588.811 | -0.58881 | -0.58888 | -6.8e-05 | 6.8e-05 | 4.624e-09 |  | -763.69 | -763.69
5184 | 23 | -588.811 | -0.58881 | -0.58888 | -6.8e-05 | 6.8e-05 | 4.624e-09 |  | -667.859 | -667.859
5185 | 0 | -588.811 | -0.58881 | -0.58888 | -6.8e-05 | 6.8e-05 | 4.624e-09 |  | -588.879 | -588.879
5186 | 1 | -588.811 | -0.58881 | -0.58888 | -6.8e-05 | 6.8e-05 | 4.624e-09 |  | -588.879 | -588.879
5187 | 2 | -588.811 | -0.58881 | -0.58888 | -6.8e-05 | 6.8e-05 | 4.624e-09 |  | -588.879 | -588.879
5188 | 3 | -588.811 | -0.58881 | -0.58888 | -6.8e-05 | 6.8e-05 | 4.624e-09 |  | -588.879 | -588.879
5189 | 4 | -588.811 | -0.58881 | -0.58888 | -6.8e-05 | 6.8e-05 | 4.624e-09 |  | -588.879 | -588.879
5190 | 5 | -588.811 | -0.58881 | -0.58888 | -6.8e-05 | 6.8e-05 | 4.624e-09 |  | -588.879 | -588.879
5191 | 6 | -663.129 | -0.66313 | -0.66313 | 0 | 0 | 0 |  | -588.879 | -588.879
5192 | 7 | -763.252 | -0.76325 | -0.76325 | 0 | 0 | 0 |  | -588.879 | -588.879
5193 | 8 | 652.95 | 0.65295 | 0.62768 | -0.025269 | 0.025269 | 0.00063852 |  | -588.879 | -588.879
5194 | 9 | 83297.5 | 83.2975 | 83.2924 | -0.0051 | 0.0051 | 2.601e-05 |  | -588.879 | -588.879
5195 | 10 | 51457.6 | 51.4576 | 51.451 | -0.0066 | 0.0066 | 4.356e-05 |  | -588.879 | -588.879
5196 | 11 | 21019.2 | 21.0192 | 21.0037 | -0.0155 | 0.0155 | 0.00024025 |  | -665.092 | -665.092
5197 | 12 | 23167.9 | 23.1679 | 23.1434 | -0.0245 | 0.0245 | 0.00060025 |  | 650.481 | 650.481
5198 | 13 | 26979.3 | 26.9793 | 26.9616 | -0.0177 | 0.0177 | 0.00031329 |  | 80576.2 | 80576.2
5199 | 14 | 48561.9 | 48.5619 | 48.5603 | -0.0016 | 0.0016 | 2.56e-06 |  | 109219 | 109219
5200 | 15 | -766.745 | -0.76675 | -0.76674 | 2e-06 | 2e-06 | 4e-12 |  | 109317 | 109317
5201 | 16 | -2587.82 | -2.5878 | -2.5879 | -9e-05 | 9e-05 | 8.1e-09 |  | 109280 | 109280
5202 | 17 | -765.447 | -0.76545 | -0.76545 | -1e-06 | 1e-06 | 1e-12 |  | 104200 | 104200
5203 | 18 | -663.081 | -0.66308 | -0.66308 | 0 | 0 | 0 |  | 91902 | 91902
5204 | 19 | -588.879 | -0.58888 | -0.58888 | 0 | 0 | 0 |  | 83864.7 | 83864.7
5205 | 20 | -588.817 | -0.58882 | -0.58888 | -6.2e-05 | 6.2e-05 | 3.844e-09 |  | 23295.8 | 23295.8
5206 | 21 | -588.812 | -0.58881 | -0.58888 | -6.7e-05 | 6.7e-05 | 4.489e-09 |  | -761.442 | -761.442
5207 | 22 | -588.811 | -0.58881 | -0.58888 | -6.8e-05 | 6.8e-05 | 4.624e-09 |  | -762.699 | -762.699
5208 | 23 | -588.811 | -0.58881 | -0.58888 | -6.8e-05 | 6.8e-05 | 4.624e-09 |  | -665.501 | -665.501
5209 | 0 | -588.811 | -0.58881 | -0.58888 | -6.8e-05 | 6.8e-05 | 4.624e-09 |  | -588.879 | -588.879
5210 | 1 | -588.811 | -0.58881 | -0.58888 | -6.8e-05 | 6.8e-05 | 4.624e-09 |  | -588.879 | -588.879
5211 | 2 | -588.811 | -0.58881 | -0.58888 | -6.8e-05 | 6.8e-05 | 4.624e-09 |  | -588.879 | -588.879
5212 | 3 | -588.811 | -0.58881 | -0.58888 | -6.8e-05 | 6.8e-05 | 4.624e-09 |  | -588.879 | -588.879
5213 | 4 | -588.811 | -0.58881 | -0.58888 | -6.8e-05 | 6.8e-05 | 4.624e-09 |  | -588.879 | -588.879
5214 | 5 | -588.811 | -0.58881 | -0.58888 | -6.8e-05 | 6.8e-05 | 4.624e-09 |  | -588.879 | -588.879
5215 | 6 | -661.165 | -0.66117 | -0.66117 | 0 | 0 | 0 |  | -588.879 | -588.879
5216 | 7 | 3171.48 | 3.1715 | 3.1734 | 0.00196 | 0.00196 | 3.8416e-06 |  | -588.879 | -588.879
5217 | 8 | 77944.5 | 77.9445 | 77.8966 | -0.0479 | 0.0479 | 0.0022944 |  | -588.879 | -588.879
5218 | 9 | 109621 | 109.621 | 109.524 | -0.097 | 0.097 | 0.009409 |  | -588.879 | -588.879
5219 | 10 | 109931 | 109.931 | 109.932 | 0.001 | 0.001 | 1e-06 |  | -588.879 | -588.879
5220 | 11 | 109913 | 109.913 | 109.888 | -0.025 | 0.025 | 0.000625 |  | -663.129 | -663.129
5221 | 12 | 109878 | 109.878 | 109.857 | -0.021 | 0.021 | 0.000441 |  | -763.252 | -763.252
5222 | 13 | 109879 | 109.879 | 109.855 | -0.024 | 0.024 | 0.000576 |  | 627.681 | 627.681
5223 | 14 | 109803 | 109.803 | 109.855 | 0.052 | 0.052 | 0.002704 |  | 83292.4 | 83292.4
5224 | 15 | 84552 | 84.552 | 84.5124 | -0.0396 | 0.0396 | 0.0015682 |  | 51451 | 51451
5225 | 16 | -763.826 | -0.76383 | -0.76382 | 7e-06 | 7e-06 | 4.9e-11 |  | 21003.7 | 21003.7
5226 | 17 | -765.178 | -0.76518 | -0.76518 | -1e-06 | 1e-06 | 1e-12 |  | 23143.4 | 23143.4
5227 | 18 | -660.599 | -0.6606 | -0.6606 | 0 | 0 | 0 |  | 26961.6 | 26961.6
5228 | 19 | -588.879 | -0.58888 | -0.58888 | 0 | 0 | 0 |  | 48560.3 | 48560.3
5229 | 20 | -588.818 | -0.58882 | -0.58888 | -6.1e-05 | 6.1e-05 | 3.721e-09 |  | -766.743 | -766.743
5230 | 21 | -588.812 | -0.58881 | -0.58888 | -6.7e-05 | 6.7e-05 | 4.489e-09 |  | -2587.91 | -2587.91
5231 | 22 | -588.811 | -0.58881 | -0.58888 | -6.8e-05 | 6.8e-05 | 4.624e-09 |  | -765.448 | -765.448
5232 | 23 | -588.811 | -0.58881 | -0.58888 | -6.8e-05 | 6.8e-05 | 4.624e-09 |  | -663.081 | -663.081
5233 | 0 | -588.811 | -0.58881 | -0.58888 | -6.8e-05 | 6.8e-05 | 4.624e-09 |  | -588.879 | -588.879
5234 | 1 | -588.811 | -0.58881 | -0.58888 | -6.8e-05 | 6.8e-05 | 4.624e-09 |  | -588.879 | -588.879
5235 | 2 | -588.811 | -0.58881 | -0.58888 | -6.8e-05 | 6.8e-05 | 4.624e-09 |  | -588.879 | -588.879
5236 | 3 | -588.811 | -0.58881 | -0.58888 | -6.8e-05 | 6.8e-05 | 4.624e-09 |  | -588.879 | -588.879
5237 | 4 | -588.811 | -0.58881 | -0.58888 | -6.8e-05 | 6.8e-05 | 4.624e-09 |  | -588.879 | -588.879
5238 | 5 | -588.811 | -0.58881 | -0.58888 | -6.8e-05 | 6.8e-05 | 4.624e-09 |  | -588.879 | -588.879
5239 | 6 | -659.201 | -0.6592 | -0.6592 | 0 | 0 | 0 |  | -588.879 | -588.879
5240 | 7 | 9525.32 | 9.5253 | 9.5276 | 0.00229 | 0.00229 | 5.2441e-06 |  | -588.879 | -588.879
5241 | 8 | 88605.6 | 88.6056 | 88.5388 | -0.0668 | 0.0668 | 0.0044622 |  | -588.879 | -588.879
5242 | 9 | 106495 | 106.495 | 106.484 | -0.011 | 0.011 | 0.000121 |  | -588.879 | -588.879
5243 | 10 | 109765 | 109.765 | 109.737 | -0.028 | 0.028 | 0.000784 |  | -588.879 | -588.879
5244 | 11 | 109707 | 109.707 | 109.687 | -0.02 | 0.02 | 0.0004 |  | -661.165 | -661.165
5245 | 12 | 109771 | 109.771 | 109.751 | -0.02 | 0.02 | 0.0004 |  | 3173.44 | 3173.44
5246 | 13 | 87248.8 | 87.2488 | 87.2337 | -0.0151 | 0.0151 | 0.00022801 |  | 77896.6 | 77896.6
5247 | 14 | 66659.9 | 66.6599 | 66.6575 | -0.0024 | 0.0024 | 5.76e-06 |  | 109524 | 109524
5248 | 15 | -774.001 | -0.774 | -0.77399 | 6e-06 | 6e-06 | 3.6e-11 |  | 109932 | 109932
5249 | 16 | -765.028 | -0.76503 | -0.76502 | 8e-06 | 8e-06 | 6.4e-11 |  | 109888 | 109888
5250 | 17 | -762.289 | -0.76229 | -0.76229 | -1e-06 | 1e-06 | 1e-12 |  | 109857 | 109857
5251 | 18 | -658.056 | -0.65806 | -0.65805 | 1e-06 | 1e-06 | 1e-12 |  | 109855 | 109855
5252 | 19 | -588.879 | -0.58888 | -0.58888 | 0 | 0 | 0 |  | 109855 | 109855
5253 | 20 | -588.817 | -0.58882 | -0.58888 | -6.2e-05 | 6.2e-05 | 3.844e-09 |  | 84512.4 | 84512.4
5254 | 21 | -588.812 | -0.58881 | -0.58888 | -6.7e-05 | 6.7e-05 | 4.489e-09 |  | -763.819 | -763.819
5255 | 22 | -588.811 | -0.58881 | -0.58888 | -6.8e-05 | 6.8e-05 | 4.624e-09 |  | -765.179 | -765.179
5256 | 23 | -588.811 | -0.58881 | -0.58888 | -6.8e-05 | 6.8e-05 | 4.624e-09 |  | -660.599 | -660.599
5257 | 0 | -588.811 | -0.58881 | -0.58888 | -6.8e-05 | 6.8e-05 | 4.624e-09 |  | -588.879 | -588.879
5258 | 1 | -588.811 | -0.58881 | -0.58888 | -6.8e-05 | 6.8e-05 | 4.624e-09 |  | -588.879 | -588.879
5259 | 2 | -588.811 | -0.58881 | -0.58888 | -6.8e-05 | 6.8e-05 | 4.624e-09 |  | -588.879 | -588.879
5260 | 3 | -588.811 | -0.58881 | -0.58888 | -6.8e-05 | 6.8e-05 | 4.624e-09 |  | -588.879 | -588.879
5261 | 4 | -588.811 | -0.58881 | -0.58888 | -6.8e-05 | 6.8e-05 | 4.624e-09 |  | -588.879 | -588.879
5262 | 5 | -588.811 | -0.58881 | -0.58888 | -6.8e-05 | 6.8e-05 | 4.624e-09 |  | -588.879 | -588.879
5263 | 6 | -657.238 | -0.65724 | -0.65724 | 0 | 0 | 0 |  | -588.879 | -588.879
5264 | 7 | -764.648 | -0.76465 | -0.76465 | -1e-06 | 1e-06 | 1e-12 |  | -588.879 | -588.879
5265 | 8 | 25849.7 | 25.8497 | 25.8123 | -0.0374 | 0.0374 | 0.0013988 |  | -588.879 | -588.879
5266 | 9 | 89123.6 | 89.1236 | 89.0956 | -0.028 | 0.028 | 0.000784 |  | -588.879 | -588.879
5267 | 10 | 107089 | 107.089 | 107.093 | 0.004 | 0.004 | 1.6e-05 |  | -588.879 | -588.879
5268 | 11 | 110404 | 110.404 | 110.404 | 0 | 0 | 0 |  | -659.201 | -659.201
5269 | 12 | 54153.9 | 54.1539 | 54.1092 | -0.0447 | 0.0447 | 0.0019981 |  | 9527.61 | 9527.61
5270 | 13 | 63333.7 | 63.3337 | 63.2873 | -0.0464 | 0.0464 | 0.002153 |  | 88538.8 | 88538.8
5271 | 14 | 20233.2 | 20.2332 | 20.2198 | -0.0134 | 0.0134 | 0.00017956 |  | 106484 | 106484
5272 | 15 | 46107.7 | 46.1077 | 46.0411 | -0.0666 | 0.0666 | 0.0044356 |  | 109737 | 109737
5273 | 16 | -770.425 | -0.77042 | -0.77041 | 1.5e-05 | 1.5e-05 | 2.25e-10 |  | 109687 | 109687
5274 | 17 | -761.442 | -0.76144 | -0.76144 | 0 | 0 | 0 |  | 109751 | 109751
5275 | 18 | -655.452 | -0.65545 | -0.65545 | 0 | 0 | 0 |  | 87233.7 | 87233.7
5276 | 19 | -588.879 | -0.58888 | -0.58888 | 0 | 0 | 0 |  | 66657.5 | 66657.5
5277 | 20 | -588.817 | -0.58882 | -0.58888 | -6.2e-05 | 6.2e-05 | 3.844e-09 |  | -773.995 | -773.995
5278 | 21 | -588.812 | -0.58881 | -0.58888 | -6.7e-05 | 6.7e-05 | 4.489e-09 |  | -765.02 | -765.02
5279 | 22 | -588.811 | -0.58881 | -0.58888 | -6.8e-05 | 6.8e-05 | 4.624e-09 |  | -762.29 | -762.29
5280 | 23 | -588.811 | -0.58881 | -0.58888 | -6.8e-05 | 6.8e-05 | 4.624e-09 |  | -658.055 | -658.055
5281 | 0 | -588.811 | -0.58881 | -0.58888 | -6.8e-05 | 6.8e-05 | 4.624e-09 |  | -588.879 | -588.879
5282 | 1 | -588.811 | -0.58881 | -0.58888 | -6.8e-05 | 6.8e-05 | 4.624e-09 |  | -588.879 | -588.879
5283 | 2 | -588.811 | -0.58881 | -0.58888 | -6.8e-05 | 6.8e-05 | 4.624e-09 |  | -588.879 | -588.879
5284 | 3 | -588.811 | -0.58881 | -0.58888 | -6.8e-05 | 6.8e-05 | 4.624e-09 |  | -588.879 | -588.879
5285 | 4 | -588.811 | -0.58881 | -0.58888 | -6.8e-05 | 6.8e-05 | 4.624e-09 |  | -588.879 | -588.879
5286 | 5 | -588.811 | -0.58881 | -0.58888 | -6.8e-05 | 6.8e-05 | 4.624e-09 |  | -588.879 | -588.879
5287 | 6 | -655.278 | -0.65528 | -0.65528 | 0 | 0 | 0 |  | -588.879 | -588.879
5288 | 7 | -761.442 | -0.76144 | -0.76144 | 0 | 0 | 0 |  | -588.879 | -588.879
5289 | 8 | -761.449 | -0.76145 | -0.76144 | 7e-06 | 7e-06 | 4.9e-11 |  | -588.879 | -588.879
5290 | 9 | -761.442 | -0.76144 | -0.76144 | 0 | 0 | 0 |  | -588.879 | -588.879
5291 | 10 | -761.442 | -0.76144 | -0.76144 | 0 | 0 | 0 |  | -588.879 | -588.879
5292 | 11 | -761.442 | -0.76144 | -0.76144 | 0 | 0 | 0 |  | -657.238 | -657.238
5293 | 12 | -761.655 | -0.76165 | -0.76144 | 0.000213 | 0.000213 | 4.5369e-08 |  | -764.649 | -764.649
5294 | 13 | -773.196 | -0.7732 | -0.77319 | 3e-06 | 3e-06 | 9e-12 |  | 25812.3 | 25812.3
5295 | 14 | -761.442 | -0.76144 | -0.76144 | 0 | 0 | 0 |  | 89095.6 | 89095.6
5296 | 15 | -761.511 | -0.76151 | -0.76144 | 6.9e-05 | 6.9e-05 | 4.761e-09 |  | 107093 | 107093
5297 | 16 | -762.458 | -0.76246 | -0.76245 | 3e-06 | 3e-06 | 9e-12 |  | 110404 | 110404
5298 | 17 | -761.442 | -0.76144 | -0.76144 | 0 | 0 | 0 |  | 54109.2 | 54109.2
5299 | 18 | -652.797 | -0.6528 | -0.6528 | 0 | 0 | 0 |  | 63287.3 | 63287.3
5300 | 19 | -588.885 | -0.58888 | -0.58888 | 0 | 0 | 0 |  | 20219.8 | 20219.8
5301 | 20 | -588.816 | -0.58882 | -0.58888 | -6.9e-05 | 6.9e-05 | 4.761e-09 |  | 46041.1 | 46041.1
5302 | 21 | -588.811 | -0.58881 | -0.58888 | -7.4e-05 | 7.4e-05 | 5.476e-09 |  | -770.41 | -770.41
5303 | 22 | -588.811 | -0.58881 | -0.58888 | -7.4e-05 | 7.4e-05 | 5.476e-09 |  | -761.442 | -761.442
5304 | 23 | -588.811 | -0.58881 | -0.58888 | -7.4e-05 | 7.4e-05 | 5.476e-09 |  | -655.452 | -655.452
5305 | 0 | -588.811 | -0.58881 | -0.58888 | -7.4e-05 | 7.4e-05 | 5.476e-09 |  | -588.879 | -588.879
5306 | 1 | -588.811 | -0.58881 | -0.58888 | -7.4e-05 | 7.4e-05 | 5.476e-09 |  | -588.879 | -588.879
5307 | 2 | -588.811 | -0.58881 | -0.58888 | -7.4e-05 | 7.4e-05 | 5.476e-09 |  | -588.879 | -588.879
5308 | 3 | -588.811 | -0.58881 | -0.58888 | -7.4e-05 | 7.4e-05 | 5.476e-09 |  | -588.879 | -588.879
5309 | 4 | -588.811 | -0.58881 | -0.58888 | -7.4e-05 | 7.4e-05 | 5.476e-09 |  | -588.879 | -588.879
5310 | 5 | -588.811 | -0.58881 | -0.58888 | -7.4e-05 | 7.4e-05 | 5.476e-09 |  | -588.879 | -588.879
5311 | 6 | -653.32 | -0.65332 | -0.65332 | 0 | 0 | 0 |  | -588.879 | -588.879
5312 | 7 | -768.031 | -0.76803 | -0.76803 | -2e-06 | 2e-06 | 4e-12 |  | -588.879 | -588.879
5313 | 8 | 15166 | 15.166 | 15.1271 | -0.0389 | 0.0389 | 0.0015132 |  | -588.879 | -588.879
5314 | 9 | 56259.5 | 56.2595 | 56.2473 | -0.0122 | 0.0122 | 0.00014884 |  | -588.879 | -588.879
5315 | 10 | -761.623 | -0.76162 | -0.76162 | 0 | 0 | 0 |  | -588.879 | -588.879
5316 | 11 | -763.655 | -0.76365 | -0.76365 | 1e-06 | 1e-06 | 1e-12 |  | -655.278 | -655.278
5317 | 12 | -763.028 | -0.76303 | -0.76365 | -0.000626 | 0.000626 | 3.9188e-07 |  | -761.442 | -761.442
5318 | 13 | -764.147 | -0.76415 | -0.76365 | 0.000493 | 0.000493 | 2.4305e-07 |  | -761.442 | -761.442
5319 | 14 | 37427.4 | 37.4274 | 37.4267 | -0.0007 | 0.0007 | 4.9e-07 |  | -761.442 | -761.442
5320 | 15 | 93449.7 | 93.4497 | 93.4319 | -0.0178 | 0.0178 | 0.00031684 |  | -761.442 | -761.442
5321 | 16 | 82833.4 | 82.8334 | 82.7694 | -0.064 | 0.064 | 0.004096 |  | -761.442 | -761.442
5322 | 17 | 23761.4 | 23.7614 | 23.7556 | -0.0058 | 0.0058 | 3.364e-05 |  | -761.442 | -761.442
5323 | 18 | -650.07 | -0.65007 | -0.65007 | 1e-06 | 1e-06 | 1e-12 |  | -773.193 | -773.193
5324 | 19 | -588.879 | -0.58888 | -0.58888 | 0 | 0 | 0 |  | -761.442 | -761.442
5325 | 20 | -588.818 | -0.58882 | -0.58888 | -6.1e-05 | 6.1e-05 | 3.721e-09 |  | -761.442 | -761.442
5326 | 21 | -588.812 | -0.58881 | -0.58888 | -6.7e-05 | 6.7e-05 | 4.489e-09 |  | -762.455 | -762.455
5327 | 22 | -588.811 | -0.58881 | -0.58888 | -6.8e-05 | 6.8e-05 | 4.624e-09 |  | -761.442 | -761.442
5328 | 23 | -588.811 | -0.58881 | -0.58888 | -6.8e-05 | 6.8e-05 | 4.624e-09 |  | -652.797 | -652.797
5329 | 0 | -588.811 | -0.58881 | -0.58888 | -6.8e-05 | 6.8e-05 | 4.624e-09 |  | -588.885 | -588.885
5330 | 1 | -588.811 | -0.58881 | -0.58888 | -6.8e-05 | 6.8e-05 | 4.624e-09 |  | -588.885 | -588.885
5331 | 2 | -588.811 | -0.58881 | -0.58888 | -6.8e-05 | 6.8e-05 | 4.624e-09 |  | -588.885 | -588.885
5332 | 3 | -588.811 | -0.58881 | -0.58888 | -6.8e-05 | 6.8e-05 | 4.624e-09 |  | -588.885 | -588.885
5333 | 4 | -588.811 | -0.58881 | -0.58888 | -6.8e-05 | 6.8e-05 | 4.624e-09 |  | -588.885 | -588.885
5334 | 5 | -588.811 | -0.58881 | -0.58888 | -6.8e-05 | 6.8e-05 | 4.624e-09 |  | -588.885 | -588.885
5335 | 6 | -651.365 | -0.65136 | -0.65136 | 0 | 0 | 0 |  | -588.885 | -588.885
5336 | 7 | -761.442 | -0.76144 | -0.76144 | 0 | 0 | 0 |  | -588.885 | -588.885
5337 | 8 | 10626.9 | 10.6269 | 10.5928 | -0.0341 | 0.0341 | 0.0011628 |  | -588.885 | -588.885
5338 | 9 | 96783.3 | 96.7833 | 96.8366 | 0.0533 | 0.0533 | 0.0028409 |  | -588.885 | -588.885
5339 | 10 | 109848 | 109.848 | 108.066 | -1.782 | 1.782 | 3.1755 |  | -588.885 | -588.885
5340 | 11 | 109885 | 109.885 | 109.873 | -0.012 | 0.012 | 0.000144 |  | -653.32 | -653.32
5341 | 12 | 76794.2 | 76.7942 | 76.7956 | 0.0014 | 0.0014 | 1.96e-06 |  | -768.033 | -768.033
5342 | 13 | -762.292 | -0.76229 | -0.76229 | 1e-06 | 1e-06 | 1e-12 |  | 15127.1 | 15127.1
5343 | 14 | 1477.11 | 1.4771 | 1.4761 | -0.00098 | 0.00098 | 9.604e-07 |  | 56247.3 | 56247.3
5344 | 15 | 51518.3 | 51.5183 | 51.4434 | -0.0749 | 0.0749 | 0.00561 |  | -761.623 | -761.623
5345 | 16 | 34592.6 | 34.5926 | 34.5742 | -0.0184 | 0.0184 | 0.00033856 |  | -763.654 | -763.654
5346 | 17 | -766.539 | -0.76654 | -0.76654 | -3e-06 | 3e-06 | 9e-12 |  | -763.654 | -763.654
5347 | 18 | -647.292 | -0.64729 | -0.64729 | 0 | 0 | 0 |  | -763.654 | -763.654
5348 | 19 | -588.879 | -0.58888 | -0.58888 | 0 | 0 | 0 |  | 37426.7 | 37426.7
5349 | 20 | -588.818 | -0.58882 | -0.58888 | -6.1e-05 | 6.1e-05 | 3.721e-09 |  | 93431.9 | 93431.9
5350 | 21 | -588.812 | -0.58881 | -0.58888 | -6.7e-05 | 6.7e-05 | 4.489e-09 |  | 82769.4 | 82769.4
5351 | 22 | -588.811 | -0.58881 | -0.58888 | -6.8e-05 | 6.8e-05 | 4.624e-09 |  | 23755.6 | 23755.6
5352 | 23 | -588.811 | -0.58881 | -0.58888 | -6.8e-05 | 6.8e-05 | 4.624e-09 |  | -650.069 | -650.069
5353 | 0 | -588.811 | -0.58881 | -0.58888 | -6.8e-05 | 6.8e-05 | 4.624e-09 |  | -588.879 | -588.879
5354 | 1 | -588.811 | -0.58881 | -0.58888 | -6.8e-05 | 6.8e-05 | 4.624e-09 |  | -588.879 | -588.879
5355 | 2 | -588.811 | -0.58881 | -0.58888 | -6.8e-05 | 6.8e-05 | 4.624e-09 |  | -588.879 | -588.879
5356 | 3 | -588.811 | -0.58881 | -0.58888 | -6.8e-05 | 6.8e-05 | 4.624e-09 |  | -588.879 | -588.879
5357 | 4 | -588.811 | -0.58881 | -0.58888 | -6.8e-05 | 6.8e-05 | 4.624e-09 |  | -588.879 | -588.879
5358 | 5 | -588.811 | -0.58881 | -0.58888 | -6.8e-05 | 6.8e-05 | 4.624e-09 |  | -588.879 | -588.879
5359 | 6 | -649.415 | -0.64941 | -0.64941 | 0 | 0 | 0 |  | -588.879 | -588.879
5360 | 7 | 5865.85 | 5.8659 | 5.8705 | 0.00466 | 0.00466 | 2.1716e-05 |  | -588.879 | -588.879
5361 | 8 | 92663.1 | 92.6631 | 92.6024 | -0.0607 | 0.0607 | 0.0036845 |  | -588.879 | -588.879
5362 | 9 | 109860 | 109.86 | 107.396 | -2.464 | 2.464 | 6.0713 |  | -588.879 | -588.879
5363 | 10 | 109654 | 109.654 | 109.546 | -0.108 | 0.108 | 0.011664 |  | -588.879 | -588.879
5364 | 11 | 109515 | 109.515 | 109.494 | -0.021 | 0.021 | 0.000441 |  | -651.365 | -651.365
5365 | 12 | 109528 | 109.528 | 109.508 | -0.02 | 0.02 | 0.0004 |  | -761.442 | -761.442
5366 | 13 | 109595 | 109.595 | 109.574 | -0.021 | 0.021 | 0.000441 |  | 10592.8 | 10592.8
5367 | 14 | 83629.7 | 83.6297 | 83.6285 | -0.0012 | 0.0012 | 1.44e-06 |  | 96836.6 | 96836.6
5368 | 15 | 29193.3 | 29.1933 | 29.1689 | -0.0244 | 0.0244 | 0.00059536 |  | 108066 | 108066
5369 | 16 | -773.895 | -0.77389 | -0.77387 | 2.1e-05 | 2.1e-05 | 4.41e-10 |  | 109873 | 109873
5370 | 17 | -764.665 | -0.76466 | -0.76467 | -3e-06 | 3e-06 | 9e-12 |  | 76795.6 | 76795.6
5371 | 18 | -644.459 | -0.64446 | -0.64446 | 0 | 0 | 0 |  | -762.291 | -762.291
5372 | 19 | -588.879 | -0.58888 | -0.58888 | 0 | 0 | 0 |  | 1476.13 | 1476.13
5373 | 20 | -588.818 | -0.58882 | -0.58888 | -6.1e-05 | 6.1e-05 | 3.721e-09 |  | 51443.4 | 51443.4
5374 | 21 | -588.812 | -0.58881 | -0.58888 | -6.7e-05 | 6.7e-05 | 4.489e-09 |  | 34574.2 | 34574.2
5375 | 22 | -588.811 | -0.58881 | -0.58888 | -6.8e-05 | 6.8e-05 | 4.624e-09 |  | -766.542 | -766.542
5376 | 23 | -588.811 | -0.58881 | -0.58888 | -6.8e-05 | 6.8e-05 | 4.624e-09 |  | -647.292 | -647.292
5377 | 0 | -588.811 | -0.58881 | -0.58888 | -6.8e-05 | 6.8e-05 | 4.624e-09 |  | -588.879 | -588.879
5378 | 1 | -588.811 | -0.58881 | -0.58888 | -6.8e-05 | 6.8e-05 | 4.624e-09 |  | -588.879 | -588.879
5379 | 2 | -588.811 | -0.58881 | -0.58888 | -6.8e-05 | 6.8e-05 | 4.624e-09 |  | -588.879 | -588.879
5380 | 3 | -588.811 | -0.58881 | -0.58888 | -6.8e-05 | 6.8e-05 | 4.624e-09 |  | -588.879 | -588.879
5381 | 4 | -588.811 | -0.58881 | -0.58888 | -6.8e-05 | 6.8e-05 | 4.624e-09 |  | -588.879 | -588.879
5382 | 5 | -588.811 | -0.58881 | -0.58888 | -6.8e-05 | 6.8e-05 | 4.624e-09 |  | -588.879 | -588.879
5383 | 6 | -647.469 | -0.64747 | -0.64747 | 0 | 0 | 0 |  | -588.879 | -588.879
5384 | 7 | -2576.3 | -2.5763 | -2.5764 | -6e-05 | 6e-05 | 3.6e-09 |  | -588.879 | -588.879
5385 | 8 | 94556.3 | 94.5563 | 94.5209 | -0.0354 | 0.0354 | 0.0012532 |  | -588.879 | -588.879
5386 | 9 | 109927 | 109.927 | 108.242 | -1.685 | 1.685 | 2.8392 |  | -588.879 | -588.879
5387 | 10 | 109835 | 109.835 | 109.827 | -0.008 | 0.008 | 6.4e-05 |  | -588.879 | -588.879
5388 | 11 | 109801 | 109.801 | 109.77 | -0.031 | 0.031 | 0.000961 |  | -649.415 | -649.415
5389 | 12 | 107273 | 107.273 | 106.603 | -0.67 | 0.67 | 0.4489 |  | 5870.51 | 5870.51
5390 | 13 | -763.424 | -0.76342 | -0.7634 | 2e-05 | 2e-05 | 4e-10 |  | 92602.4 | 92602.4
5391 | 14 | 27522.6 | 27.5226 | 27.5265 | 0.0039 | 0.0039 | 1.521e-05 |  | 107396 | 107396
5392 | 15 | 97963.9 | 97.9639 | 97.8752 | -0.0887 | 0.0887 | 0.0078677 |  | 109546 | 109546
5393 | 16 | 105467 | 105.467 | 105.404 | -0.063 | 0.063 | 0.003969 |  | 109494 | 109494
5394 | 17 | 56076.1 | 56.0761 | 56.0824 | 0.0063 | 0.0063 | 3.969e-05 |  | 109508 | 109508
5395 | 18 | -641.571 | -0.64157 | -0.64157 | 0 | 0 | 0 |  | 109574 | 109574
5396 | 19 | -588.879 | -0.58888 | -0.58888 | 0 | 0 | 0 |  | 83628.5 | 83628.5
5397 | 20 | -588.819 | -0.58882 | -0.58888 | -6e-05 | 6e-05 | 3.6e-09 |  | 29168.9 | 29168.9
5398 | 21 | -588.813 | -0.58881 | -0.58888 | -6.6e-05 | 6.6e-05 | 4.356e-09 |  | -773.874 | -773.874
5399 | 22 | -588.811 | -0.58881 | -0.58888 | -6.8e-05 | 6.8e-05 | 4.624e-09 |  | -764.668 | -764.668
5400 | 23 | -588.811 | -0.58881 | -0.58888 | -6.8e-05 | 6.8e-05 | 4.624e-09 |  | -644.459 | -644.459
5401 | 0 | -588.811 | -0.58881 | -0.58888 | -6.8e-05 | 6.8e-05 | 4.624e-09 |  | -588.879 | -588.879
5402 | 1 | -588.811 | -0.58881 | -0.58888 | -6.8e-05 | 6.8e-05 | 4.624e-09 |  | -588.879 | -588.879
5403 | 2 | -588.811 | -0.58881 | -0.58888 | -6.8e-05 | 6.8e-05 | 4.624e-09 |  | -588.879 | -588.879
5404 | 3 | -588.811 | -0.58881 | -0.58888 | -6.8e-05 | 6.8e-05 | 4.624e-09 |  | -588.879 | -588.879
5405 | 4 | -588.811 | -0.58881 | -0.58888 | -6.8e-05 | 6.8e-05 | 4.624e-09 |  | -588.879 | -588.879
5406 | 5 | -588.811 | -0.58881 | -0.58888 | -6.8e-05 | 6.8e-05 | 4.624e-09 |  | -588.879 | -588.879
5407 | 6 | -645.528 | -0.64553 | -0.64553 | 0 | 0 | 0 |  | -588.879 | -588.879
5408 | 7 | 5915.95 | 5.9159 | 5.9221 | 0.00617 | 0.00617 | 3.8069e-05 |  | -588.879 | -588.879
5409 | 8 | 95005.4 | 95.0054 | 94.8814 | -0.124 | 0.124 | 0.015376 |  | -588.879 | -588.879
5410 | 9 | 110185 | 110.185 | 108.131 | -2.054 | 2.054 | 4.2189 |  | -588.879 | -588.879
5411 | 10 | 110395 | 110.395 | 110.382 | -0.013 | 0.013 | 0.000169 |  | -588.879 | -588.879
5412 | 11 | 110486 | 110.486 | 110.448 | -0.038 | 0.038 | 0.001444 |  | -647.469 | -647.469
5413 | 12 | 110388 | 110.388 | 110.445 | 0.057 | 0.057 | 0.003249 |  | -2576.36 | -2576.36
5414 | 13 | 110299 | 110.299 | 110.262 | -0.037 | 0.037 | 0.001369 |  | 94520.9 | 94520.9
5415 | 14 | 110224 | 110.224 | 110.26 | 0.036 | 0.036 | 0.001296 |  | 108242 | 108242
5416 | 15 | 99299.6 | 99.2996 | 99.3399 | 0.0403 | 0.0403 | 0.0016241 |  | 109827 | 109827
5417 | 16 | 74917.1 | 74.9171 | 74.8662 | -0.0509 | 0.0509 | 0.0025908 |  | 109770 | 109770
5418 | 17 | -766.99 | -0.76699 | -0.76699 | -1e-06 | 1e-06 | 1e-12 |  | 106603 | 106603
5419 | 18 | -638.629 | -0.63863 | -0.63863 | 0 | 0 | 0 |  | -763.404 | -763.404
5420 | 19 | -588.879 | -0.58888 | -0.58888 | 0 | 0 | 0 |  | 27526.5 | 27526.5
5421 | 20 | -588.818 | -0.58882 | -0.58888 | -6.1e-05 | 6.1e-05 | 3.721e-09 |  | 97875.2 | 97875.2
5422 | 21 | -588.812 | -0.58881 | -0.58888 | -6.7e-05 | 6.7e-05 | 4.489e-09 |  | 105404 | 105404
5423 | 22 | -588.811 | -0.58881 | -0.58888 | -6.8e-05 | 6.8e-05 | 4.624e-09 |  | 56082.4 | 56082.4
5424 | 23 | -588.811 | -0.58881 | -0.58888 | -6.8e-05 | 6.8e-05 | 4.624e-09 |  | -641.571 | -641.571
5425 | 0 | -588.811 | -0.58881 | -0.58888 | -6.8e-05 | 6.8e-05 | 4.624e-09 |  | -588.879 | -588.879
5426 | 1 | -588.811 | -0.58881 | -0.58888 | -6.8e-05 | 6.8e-05 | 4.624e-09 |  | -588.879 | -588.879
5427 | 2 | -588.811 | -0.58881 | -0.58888 | -6.8e-05 | 6.8e-05 | 4.624e-09 |  | -588.879 | -588.879
5428 | 3 | -588.811 | -0.58881 | -0.58888 | -6.8e-05 | 6.8e-05 | 4.624e-09 |  | -588.879 | -588.879
5429 | 4 | -588.811 | -0.58881 | -0.58888 | -6.8e-05 | 6.8e-05 | 4.624e-09 |  | -588.879 | -588.879
5430 | 5 | -588.811 | -0.58881 | -0.58888 | -6.8e-05 | 6.8e-05 | 4.624e-09 |  | -588.879 | -588.879
5431 | 6 | -643.593 | -0.64359 | -0.64359 | 0 | 0 | 0 |  | -588.879 | -588.879
5432 | 7 | -764.182 | -0.76418 | -0.76418 | -1e-06 | 1e-06 | 1e-12 |  | -588.879 | -588.879
5433 | 8 | 38333.1 | 38.3331 | 38.2862 | -0.0469 | 0.0469 | 0.0021996 |  | -588.879 | -588.879
5434 | 9 | 110341 | 110.341 | 109.912 | -0.429 | 0.429 | 0.18404 |  | -588.879 | -588.879
5435 | 10 | 110727 | 110.727 | 110.602 | -0.125 | 0.125 | 0.015625 |  | -588.879 | -588.879
5436 | 11 | 110666 | 110.666 | 110.462 | -0.204 | 0.204 | 0.041616 |  | -645.528 | -645.528
5437 | 12 | 110591 | 110.591 | 110.459 | -0.132 | 0.132 | 0.017424 |  | 5922.12 | 5922.12
5438 | 13 | 110527 | 110.527 | 110.309 | -0.218 | 0.218 | 0.047524 |  | 94881.4 | 94881.4
5439 | 14 | 110499 | 110.499 | 110.281 | -0.218 | 0.218 | 0.047524 |  | 108131 | 108131
5440 | 15 | 110510 | 110.51 | 110.293 | -0.217 | 0.217 | 0.047089 |  | 110382 | 110382
5441 | 16 | 104857 | 104.857 | 105.01 | 0.153 | 0.153 | 0.023409 |  | 110448 | 110448
5442 | 17 | 41308.4 | 41.3084 | 41.3173 | 0.0089 | 0.0089 | 7.921e-05 |  | 110445 | 110445
5443 | 18 | -635.635 | -0.63563 | -0.63563 | 0 | 0 | 0 |  | 110262 | 110262
5444 | 19 | -588.879 | -0.58888 | -0.58888 | 0 | 0 | 0 |  | 110260 | 110260
5445 | 20 | -588.818 | -0.58882 | -0.58888 | -6.1e-05 | 6.1e-05 | 3.721e-09 |  | 99339.9 | 99339.9
5446 | 21 | -588.812 | -0.58881 | -0.58888 | -6.7e-05 | 6.7e-05 | 4.489e-09 |  | 74866.2 | 74866.2
5447 | 22 | -588.811 | -0.58881 | -0.58888 | -6.8e-05 | 6.8e-05 | 4.624e-09 |  | -766.991 | -766.991
5448 | 23 | -588.811 | -0.58881 | -0.58888 | -6.8e-05 | 6.8e-05 | 4.624e-09 |  | -638.629 | -638.629
5449 | 0 | -588.811 | -0.58881 | -0.58888 | -6.8e-05 | 6.8e-05 | 4.624e-09 |  | -588.879 | -588.879
5450 | 1 | -588.811 | -0.58881 | -0.58888 | -6.8e-05 | 6.8e-05 | 4.624e-09 |  | -588.879 | -588.879
5451 | 2 | -588.811 | -0.58881 | -0.58888 | -6.8e-05 | 6.8e-05 | 4.624e-09 |  | -588.879 | -588.879
5452 | 3 | -588.811 | -0.58881 | -0.58888 | -6.8e-05 | 6.8e-05 | 4.624e-09 |  | -588.879 | -588.879
5453 | 4 | -588.811 | -0.58881 | -0.58888 | -6.8e-05 | 6.8e-05 | 4.624e-09 |  | -588.879 | -588.879
5454 | 5 | -588.811 | -0.58881 | -0.58888 | -6.8e-05 | 6.8e-05 | 4.624e-09 |  | -588.879 | -588.879
5455 | 6 | -641.664 | -0.64166 | -0.64166 | 0 | 0 | 0 |  | -588.879 | -588.879
5456 | 7 | 1682.16 | 1.6822 | 1.6889 | 0.00676 | 0.00676 | 4.5698e-05 |  | -588.879 | -588.879
5457 | 8 | 92013.8 | 92.0138 | 91.9535 | -0.0603 | 0.0603 | 0.0036361 |  | -588.879 | -588.879
5458 | 9 | 110466 | 110.466 | 108 | -2.466 | 2.466 | 6.0812 |  | -588.879 | -588.879
5459 | 10 | 110620 | 110.62 | 110.646 | 0.026 | 0.026 | 0.000676 |  | -588.879 | -588.879
5460 | 11 | 110495 | 110.495 | 110.451 | -0.044 | 0.044 | 0.001936 |  | -643.593 | -643.593
5461 | 12 | 110403 | 110.403 | 110.449 | 0.046 | 0.046 | 0.002116 |  | -764.183 | -764.183
5462 | 13 | 110322 | 110.322 | 110.278 | -0.044 | 0.044 | 0.001936 |  | 38286.2 | 38286.2
5463 | 14 | 110257 | 110.257 | 110.212 | -0.045 | 0.045 | 0.002025 |  | 109912 | 109912
5464 | 15 | 110204 | 110.204 | 110.161 | -0.043 | 0.043 | 0.001849 |  | 110602 | 110602
5465 | 16 | 104413 | 104.413 | 104.432 | 0.019 | 0.019 | 0.000361 |  | 110462 | 110462
5466 | 17 | 37841.1 | 37.8411 | 37.8687 | 0.0276 | 0.0276 | 0.00076176 |  | 110459 | 110459
5467 | 18 | -632.589 | -0.63259 | -0.63259 | 0 | 0 | 0 |  | 110309 | 110309
5468 | 19 | -588.879 | -0.58888 | -0.58888 | 0 | 0 | 0 |  | 110281 | 110281
5469 | 20 | -588.818 | -0.58882 | -0.58888 | -6.1e-05 | 6.1e-05 | 3.721e-09 |  | 110293 | 110293
5470 | 21 | -588.812 | -0.58881 | -0.58888 | -6.7e-05 | 6.7e-05 | 4.489e-09 |  | 105010 | 105010
5471 | 22 | -588.811 | -0.58881 | -0.58888 | -6.8e-05 | 6.8e-05 | 4.624e-09 |  | 41317.3 | 41317.3
5472 | 23 | -588.811 | -0.58881 | -0.58888 | -6.8e-05 | 6.8e-05 | 4.624e-09 |  | -635.635 | -635.635
5473 | 0 | -588.811 | -0.58881 | -0.58888 | -6.8e-05 | 6.8e-05 | 4.624e-09 |  | -588.879 | -588.879
5474 | 1 | -588.811 | -0.58881 | -0.58888 | -6.8e-05 | 6.8e-05 | 4.624e-09 |  | -588.879 | -588.879
5475 | 2 | -588.811 | -0.58881 | -0.58888 | -6.8e-05 | 6.8e-05 | 4.624e-09 |  | -588.879 | -588.879
5476 | 3 | -588.811 | -0.58881 | -0.58888 | -6.8e-05 | 6.8e-05 | 4.624e-09 |  | -588.879 | -588.879
5477 | 4 | -588.811 | -0.58881 | -0.58888 | -6.8e-05 | 6.8e-05 | 4.624e-09 |  | -588.879 | -588.879
5478 | 5 | -588.811 | -0.58881 | -0.58888 | -6.8e-05 | 6.8e-05 | 4.624e-09 |  | -588.879 | -588.879
5479 | 6 | -639.742 | -0.63974 | -0.63974 | 0 | 0 | 0 |  | -588.879 | -588.879
5480 | 7 | -2045.72 | -2.0457 | -2.0215 | 0.02426 | 0.02426 | 0.00058855 |  | -588.879 | -588.879
5481 | 8 | 90046.7 | 90.0467 | 89.9876 | -0.0591 | 0.0591 | 0.0034928 |  | -588.879 | -588.879
5482 | 9 | 109913 | 109.913 | 107.724 | -2.189 | 2.189 | 4.7917 |  | -588.879 | -588.879
5483 | 10 | 110940 | 110.94 | 110.896 | -0.044 | 0.044 | 0.001936 |  | -588.879 | -588.879
5484 | 11 | 110769 | 110.769 | 110.746 | -0.023 | 0.023 | 0.000529 |  | -641.664 | -641.664
5485 | 12 | 110551 | 110.551 | 110.529 | -0.022 | 0.022 | 0.000484 |  | 1688.92 | 1688.92
5486 | 13 | 110344 | 110.344 | 110.322 | -0.022 | 0.022 | 0.000484 |  | 91953.5 | 91953.5
5487 | 14 | 110199 | 110.199 | 110.177 | -0.022 | 0.022 | 0.000484 |  | 108000 | 108000
5488 | 15 | 110178 | 110.178 | 110.159 | -0.019 | 0.019 | 0.000361 |  | 110646 | 110646
5489 | 16 | 102407 | 102.407 | 102.417 | 0.01 | 0.01 | 0.0001 |  | 110451 | 110451
5490 | 17 | 47658.4 | 47.6584 | 47.6597 | 0.0013 | 0.0013 | 1.69e-06 |  | 110449 | 110449
5491 | 18 | -629.493 | -0.62949 | -0.62949 | 0 | 0 | 0 |  | 110278 | 110278
5492 | 19 | -588.879 | -0.58888 | -0.58888 | 0 | 0 | 0 |  | 110212 | 110212
5493 | 20 | -588.818 | -0.58882 | -0.58888 | -6.1e-05 | 6.1e-05 | 3.721e-09 |  | 110161 | 110161
5494 | 21 | -588.812 | -0.58881 | -0.58888 | -6.7e-05 | 6.7e-05 | 4.489e-09 |  | 104432 | 104432
5495 | 22 | -588.811 | -0.58881 | -0.58888 | -6.8e-05 | 6.8e-05 | 4.624e-09 |  | 37868.7 | 37868.7
5496 | 23 | -588.811 | -0.58881 | -0.58888 | -6.8e-05 | 6.8e-05 | 4.624e-09 |  | -632.589 | -632.589
5497 | 0 | -588.811 | -0.58881 | -0.58888 | -6.8e-05 | 6.8e-05 | 4.624e-09 |  | -588.879 | -588.879
5498 | 1 | -588.811 | -0.58881 | -0.58888 | -6.8e-05 | 6.8e-05 | 4.624e-09 |  | -588.879 | -588.879
5499 | 2 | -588.811 | -0.58881 | -0.58888 | -6.8e-05 | 6.8e-05 | 4.624e-09 |  | -588.879 | -588.879
5500 | 3 | -588.811 | -0.58881 | -0.58888 | -6.8e-05 | 6.8e-05 | 4.624e-09 |  | -588.879 | -588.879
5501 | 4 | -588.811 | -0.58881 | -0.58888 | -6.8e-05 | 6.8e-05 | 4.624e-09 |  | -588.879 | -588.879
5502 | 5 | -588.811 | -0.58881 | -0.58888 | -6.8e-05 | 6.8e-05 | 4.624e-09 |  | -588.879 | -588.879
5503 | 6 | -637.826 | -0.63783 | -0.63783 | 0 | 0 | 0 |  | -588.879 | -588.879
5504 | 7 | -919.007 | -0.91901 | -0.92433 | -0.005321 | 0.005321 | 2.8313e-05 |  | -588.879 | -588.879
5505 | 8 | 90374.9 | 90.3749 | 90.2719 | -0.103 | 0.103 | 0.010609 |  | -588.879 | -588.879
5506 | 9 | 109862 | 109.862 | 107.21 | -2.652 | 2.652 | 7.0331 |  | -588.879 | -588.879
5507 | 10 | 110117 | 110.117 | 110.115 | -0.002 | 0.002 | 4e-06 |  | -588.879 | -588.879
5508 | 11 | 110077 | 110.077 | 110.111 | 0.034 | 0.034 | 0.001156 |  | -639.742 | -639.742
5509 | 12 | 110014 | 110.014 | 109.969 | -0.045 | 0.045 | 0.002025 |  | -2021.46 | -2021.46
5510 | 13 | 109990 | 109.99 | 109.944 | -0.046 | 0.046 | 0.002116 |  | 89987.6 | 89987.6
5511 | 14 | 109992 | 109.992 | 109.943 | -0.049 | 0.049 | 0.002401 |  | 107724 | 107724
5512 | 15 | 97368.9 | 97.3689 | 97.3975 | 0.0286 | 0.0286 | 0.00081796 |  | 110896 | 110896
5513 | 16 | 62327.5 | 62.3275 | 62.275 | -0.0525 | 0.0525 | 0.0027563 |  | 110746 | 110746
5514 | 17 | -773.577 | -0.77358 | -0.77358 | 2e-06 | 2e-06 | 4e-12 |  | 110529 | 110529
5515 | 18 | -626.349 | -0.62635 | -0.62635 | 0 | 0 | 0 |  | 110322 | 110322
5516 | 19 | -588.879 | -0.58888 | -0.58888 | 0 | 0 | 0 |  | 110177 | 110177
5517 | 20 | -588.818 | -0.58882 | -0.58888 | -6.1e-05 | 6.1e-05 | 3.721e-09 |  | 110159 | 110159
5518 | 21 | -588.812 | -0.58881 | -0.58888 | -6.7e-05 | 6.7e-05 | 4.489e-09 |  | 102417 | 102417
5519 | 22 | -588.811 | -0.58881 | -0.58888 | -6.8e-05 | 6.8e-05 | 4.624e-09 |  | 47659.7 | 47659.7
5520 | 23 | -588.811 | -0.58881 | -0.58888 | -6.8e-05 | 6.8e-05 | 4.624e-09 |  | -629.493 | -629.493
5521 | 0 | -588.811 | -0.58881 | -0.58888 | -6.8e-05 | 6.8e-05 | 4.624e-09 |  | -588.879 | -588.879
5522 | 1 | -588.811 | -0.58881 | -0.58888 | -6.8e-05 | 6.8e-05 | 4.624e-09 |  | -588.879 | -588.879
5523 | 2 | -588.811 | -0.58881 | -0.58888 | -6.8e-05 | 6.8e-05 | 4.624e-09 |  | -588.879 | -588.879
5524 | 3 | -588.811 | -0.58881 | -0.58888 | -6.8e-05 | 6.8e-05 | 4.624e-09 |  | -588.879 | -588.879
5525 | 4 | -588.811 | -0.58881 | -0.58888 | -6.8e-05 | 6.8e-05 | 4.624e-09 |  | -588.879 | -588.879
5526 | 5 | -588.811 | -0.58881 | -0.58888 | -6.8e-05 | 6.8e-05 | 4.624e-09 |  | -588.879 | -588.879
5527 | 6 | -635.917 | -0.63592 | -0.63592 | 0 | 0 | 0 |  | -588.879 | -588.879
5528 | 7 | -2560.09 | -2.5601 | -2.5599 | 0.00014 | 0.00014 | 1.96e-08 |  | -588.879 | -588.879
5529 | 8 | 81889.8 | 81.8898 | 81.8398 | -0.05 | 0.05 | 0.0025 |  | -588.879 | -588.879
5530 | 9 | 110252 | 110.252 | 110.261 | 0.009 | 0.009 | 8.1e-05 |  | -588.879 | -588.879
5531 | 10 | 110281 | 110.281 | 110.232 | -0.049 | 0.049 | 0.002401 |  | -588.879 | -588.879
5532 | 11 | 110240 | 110.24 | 110.197 | -0.043 | 0.043 | 0.001849 |  | -637.826 | -637.826
5533 | 12 | 110293 | 110.293 | 110.252 | -0.041 | 0.041 | 0.001681 |  | -924.328 | -924.328
5534 | 13 | 110404 | 110.404 | 110.363 | -0.041 | 0.041 | 0.001681 |  | 90271.9 | 90271.9
5535 | 14 | 110453 | 110.453 | 110.412 | -0.041 | 0.041 | 0.001681 |  | 107210 | 107210
5536 | 15 | 110470 | 110.47 | 110.43 | -0.04 | 0.04 | 0.0016 |  | 110115 | 110115
5537 | 16 | 99239.6 | 99.2396 | 99.2363 | -0.0033 | 0.0033 | 1.089e-05 |  | 110111 | 110111
5538 | 17 | 39398 | 39.398 | 39.3982 | 0.0002 | 0.0002 | 4e-08 |  | 109969 | 109969
5539 | 18 | -623.156 | -0.62316 | -0.62316 | 0 | 0 | 0 |  | 109944 | 109944
5540 | 19 | -588.879 | -0.58888 | -0.58888 | 0 | 0 | 0 |  | 109943 | 109943
5541 | 20 | -588.818 | -0.58882 | -0.58888 | -6.1e-05 | 6.1e-05 | 3.721e-09 |  | 97397.5 | 97397.5
5542 | 21 | -588.812 | -0.58881 | -0.58888 | -6.7e-05 | 6.7e-05 | 4.489e-09 |  | 62275 | 62275
5543 | 22 | -588.811 | -0.58881 | -0.58888 | -6.8e-05 | 6.8e-05 | 4.624e-09 |  | -773.575 | -773.575
5544 | 23 | -588.811 | -0.58881 | -0.58888 | -6.8e-05 | 6.8e-05 | 4.624e-09 |  | -626.349 | -626.349
5545 | 0 | -588.811 | -0.58881 | -0.58888 | -6.8e-05 | 6.8e-05 | 4.624e-09 |  | -588.879 | -588.879
5546 | 1 | -588.811 | -0.58881 | -0.58888 | -6.8e-05 | 6.8e-05 | 4.624e-09 |  | -588.879 | -588.879
5547 | 2 | -588.811 | -0.58881 | -0.58888 | -6.8e-05 | 6.8e-05 | 4.624e-09 |  | -588.879 | -588.879
5548 | 3 | -588.811 | -0.58881 | -0.58888 | -6.8e-05 | 6.8e-05 | 4.624e-09 |  | -588.879 | -588.879
5549 | 4 | -588.811 | -0.58881 | -0.58888 | -6.8e-05 | 6.8e-05 | 4.624e-09 |  | -588.879 | -588.879
5550 | 5 | -588.811 | -0.58881 | -0.58888 | -6.8e-05 | 6.8e-05 | 4.624e-09 |  | -588.879 | -588.879
5551 | 6 | -634.016 | -0.63402 | -0.63402 | 0 | 0 | 0 |  | -588.879 | -588.879
5552 | 7 | -2562.71 | -2.5627 | -2.5628 | -0.00011 | 0.00011 | 1.21e-08 |  | -588.879 | -588.879
5553 | 8 | 86805.9 | 86.8059 | 86.7396 | -0.0663 | 0.0663 | 0.0043957 |  | -588.879 | -588.879
5554 | 9 | 110287 | 110.287 | 107.911 | -2.376 | 2.376 | 5.6454 |  | -588.879 | -588.879
5555 | 10 | 110560 | 110.56 | 110.454 | -0.106 | 0.106 | 0.011236 |  | -588.879 | -588.879
5556 | 11 | 110611 | 110.611 | 110.59 | -0.021 | 0.021 | 0.000441 |  | -635.917 | -635.917
5557 | 12 | 110607 | 110.607 | 110.585 | -0.022 | 0.022 | 0.000484 |  | -2559.95 | -2559.95
5558 | 13 | 110626 | 110.626 | 110.603 | -0.023 | 0.023 | 0.000529 |  | 81839.8 | 81839.8
5559 | 14 | 110671 | 110.671 | 110.651 | -0.02 | 0.02 | 0.0004 |  | 110261 | 110261
5560 | 15 | 110628 | 110.628 | 110.606 | -0.022 | 0.022 | 0.000484 |  | 110232 | 110232
5561 | 16 | 101131 | 101.131 | 101.135 | 0.004 | 0.004 | 1.6e-05 |  | 110197 | 110197
5562 | 17 | 41743.6 | 41.7436 | 41.736 | -0.0076 | 0.0076 | 5.776e-05 |  | 110252 | 110252
5563 | 18 | -619.918 | -0.61992 | -0.61992 | 0 | 0 | 0 |  | 110363 | 110363
5564 | 19 | -588.879 | -0.58888 | -0.58888 | 0 | 0 | 0 |  | 110412 | 110412
5565 | 20 | -588.819 | -0.58882 | -0.58888 | -6e-05 | 6e-05 | 3.6e-09 |  | 110430 | 110430
5566 | 21 | -588.812 | -0.58881 | -0.58888 | -6.7e-05 | 6.7e-05 | 4.489e-09 |  | 99236.3 | 99236.3
5567 | 22 | -588.811 | -0.58881 | -0.58888 | -6.8e-05 | 6.8e-05 | 4.624e-09 |  | 39398.2 | 39398.2
5568 | 23 | -588.811 | -0.58881 | -0.58888 | -6.8e-05 | 6.8e-05 | 4.624e-09 |  | -623.156 | -623.156
5569 | 0 | -588.811 | -0.58881 | -0.58888 | -6.8e-05 | 6.8e-05 | 4.624e-09 |  | -588.879 | -588.879
5570 | 1 | -588.811 | -0.58881 | -0.58888 | -6.8e-05 | 6.8e-05 | 4.624e-09 |  | -588.879 | -588.879
5571 | 2 | -588.811 | -0.58881 | -0.58888 | -6.8e-05 | 6.8e-05 | 4.624e-09 |  | -588.879 | -588.879
5572 | 3 | -588.811 | -0.58881 | -0.58888 | -6.8e-05 | 6.8e-05 | 4.624e-09 |  | -588.879 | -588.879
5573 | 4 | -588.811 | -0.58881 | -0.58888 | -6.8e-05 | 6.8e-05 | 4.624e-09 |  | -588.879 | -588.879
5574 | 5 | -588.811 | -0.58881 | -0.58888 | -6.8e-05 | 6.8e-05 | 4.624e-09 |  | -588.879 | -588.879
5575 | 6 | -632.122 | -0.63212 | -0.63212 | 0 | 0 | 0 |  | -588.879 | -588.879
5576 | 7 | -2342.33 | -2.3423 | -2.3422 | 0.00017 | 0.00017 | 2.89e-08 |  | -588.879 | -588.879
5577 | 8 | 83736.4 | 83.7364 | 83.6849 | -0.0515 | 0.0515 | 0.0026522 |  | -588.879 | -588.879
5578 | 9 | 110442 | 110.442 | 110.451 | 0.009 | 0.009 | 8.1e-05 |  | -588.879 | -588.879
5579 | 10 | 110414 | 110.414 | 110.446 | 0.032 | 0.032 | 0.001024 |  | -588.879 | -588.879
5580 | 11 | 110442 | 110.442 | 110.399 | -0.043 | 0.043 | 0.001849 |  | -634.016 | -634.016
5581 | 12 | 110656 | 110.656 | 110.616 | -0.04 | 0.04 | 0.0016 |  | -2562.82 | -2562.82
5582 | 13 | 110971 | 110.971 | 110.935 | -0.036 | 0.036 | 0.001296 |  | 86739.6 | 86739.6
5583 | 14 | 111019 | 111.019 | 110.982 | -0.037 | 0.037 | 0.001369 |  | 107911 | 107911
5584 | 15 | 92187 | 92.187 | 92.1656 | -0.0214 | 0.0214 | 0.00045796 |  | 110454 | 110454
5585 | 16 | 21553.7 | 21.5537 | 21.5151 | -0.0386 | 0.0386 | 0.00149 |  | 110590 | 110590
5586 | 17 | -762.494 | -0.76249 | -0.76249 | 0 | 0 | 0 |  | 110585 | 110585
5587 | 18 | -616.634 | -0.61663 | -0.61663 | 0 | 0 | 0 |  | 110603 | 110603
5588 | 19 | -588.879 | -0.58888 | -0.58888 | 0 | 0 | 0 |  | 110651 | 110651
5589 | 20 | -588.817 | -0.58882 | -0.58888 | -6.2e-05 | 6.2e-05 | 3.844e-09 |  | 110606 | 110606
5590 | 21 | -588.812 | -0.58881 | -0.58888 | -6.7e-05 | 6.7e-05 | 4.489e-09 |  | 101135 | 101135
5591 | 22 | -588.811 | -0.58881 | -0.58888 | -6.8e-05 | 6.8e-05 | 4.624e-09 |  | 41736 | 41736
5592 | 23 | -588.811 | -0.58881 | -0.58888 | -6.8e-05 | 6.8e-05 | 4.624e-09 |  | -619.918 | -619.918
5593 | 0 | -588.811 | -0.58881 | -0.58888 | -6.8e-05 | 6.8e-05 | 4.624e-09 |  | -588.879 | -588.879
5594 | 1 | -588.811 | -0.58881 | -0.58888 | -6.8e-05 | 6.8e-05 | 4.624e-09 |  | -588.879 | -588.879
5595 | 2 | -588.811 | -0.58881 | -0.58888 | -6.8e-05 | 6.8e-05 | 4.624e-09 |  | -588.879 | -588.879
5596 | 3 | -588.811 | -0.58881 | -0.58888 | -6.8e-05 | 6.8e-05 | 4.624e-09 |  | -588.879 | -588.879
5597 | 4 | -588.811 | -0.58881 | -0.58888 | -6.8e-05 | 6.8e-05 | 4.624e-09 |  | -588.879 | -588.879
5598 | 5 | -588.811 | -0.58881 | -0.58888 | -6.8e-05 | 6.8e-05 | 4.624e-09 |  | -588.879 | -588.879
5599 | 6 | -630.236 | -0.63024 | -0.63024 | 0 | 0 | 0 |  | -588.879 | -588.879
5600 | 7 | -631.848 | -0.63185 | -0.62741 | 0.004436 | 0.004436 | 1.9678e-05 |  | -588.879 | -588.879
5601 | 8 | 94745 | 94.745 | 94.6188 | -0.1262 | 0.1262 | 0.015926 |  | -588.879 | -588.879
5602 | 9 | 110956 | 110.956 | 108.718 | -2.238 | 2.238 | 5.0086 |  | -588.879 | -588.879
5603 | 10 | 110859 | 110.859 | 110.86 | 0.001 | 0.001 | 1e-06 |  | -588.879 | -588.879
5604 | 11 | 110738 | 110.738 | 110.715 | -0.023 | 0.023 | 0.000529 |  | -632.122 | -632.122
5605 | 12 | 110528 | 110.528 | 110.507 | -0.021 | 0.021 | 0.000441 |  | -2342.16 | -2342.16
5606 | 13 | 110340 | 110.34 | 110.317 | -0.023 | 0.023 | 0.000529 |  | 83684.9 | 83684.9
5607 | 14 | 110282 | 110.282 | 110.261 | -0.021 | 0.021 | 0.000441 |  | 110451 | 110451
5608 | 15 | 110359 | 110.359 | 110.337 | -0.022 | 0.022 | 0.000484 |  | 110446 | 110446
5609 | 16 | 86501.5 | 86.5015 | 86.4218 | -0.0797 | 0.0797 | 0.0063521 |  | 110399 | 110399
5610 | 17 | 19706.7 | 19.7067 | 19.6951 | -0.0116 | 0.0116 | 0.00013456 |  | 110616 | 110616
5611 | 18 | -613.307 | -0.61331 | -0.61331 | 0 | 0 | 0 |  | 110935 | 110935
5612 | 19 | -588.879 | -0.58888 | -0.58888 | 0 | 0 | 0 |  | 110982 | 110982
5613 | 20 | -588.817 | -0.58882 | -0.58888 | -6.2e-05 | 6.2e-05 | 3.844e-09 |  | 92165.6 | 92165.6
5614 | 21 | -588.811 | -0.58881 | -0.58888 | -6.8e-05 | 6.8e-05 | 4.624e-09 |  | 21515.1 | 21515.1
5615 | 22 | -588.811 | -0.58881 | -0.58888 | -6.8e-05 | 6.8e-05 | 4.624e-09 |  | -762.494 | -762.494
5616 | 23 | -588.811 | -0.58881 | -0.58888 | -6.8e-05 | 6.8e-05 | 4.624e-09 |  | -616.634 | -616.634
5617 | 0 | -588.811 | -0.58881 | -0.58888 | -6.8e-05 | 6.8e-05 | 4.624e-09 |  | -588.879 | -588.879
5618 | 1 | -588.811 | -0.58881 | -0.58888 | -6.8e-05 | 6.8e-05 | 4.624e-09 |  | -588.879 | -588.879
5619 | 2 | -588.811 | -0.58881 | -0.58888 | -6.8e-05 | 6.8e-05 | 4.624e-09 |  | -588.879 | -588.879
5620 | 3 | -588.811 | -0.58881 | -0.58888 | -6.8e-05 | 6.8e-05 | 4.624e-09 |  | -588.879 | -588.879
5621 | 4 | -588.811 | -0.58881 | -0.58888 | -6.8e-05 | 6.8e-05 | 4.624e-09 |  | -588.879 | -588.879
5622 | 5 | -588.811 | -0.58881 | -0.58888 | -6.8e-05 | 6.8e-05 | 4.624e-09 |  | -588.879 | -588.879
5623 | 6 | -628.358 | -0.62836 | -0.62836 | 0 | 0 | 0 |  | -588.879 | -588.879
5624 | 7 | -2108.75 | -2.1088 | -2.1087 | 9e-05 | 9e-05 | 8.1e-09 |  | -588.879 | -588.879
5625 | 8 | 70935.1 | 70.9351 | 70.8881 | -0.047 | 0.047 | 0.002209 |  | -588.879 | -588.879
5626 | 9 | 110328 | 110.328 | 110.239 | -0.089 | 0.089 | 0.007921 |  | -588.879 | -588.879
5627 | 10 | 110384 | 110.384 | 110.351 | -0.033 | 0.033 | 0.001089 |  | -588.879 | -588.879
5628 | 11 | 110296 | 110.296 | 110.278 | -0.018 | 0.018 | 0.000324 |  | -630.236 | -630.236
5629 | 12 | 110204 | 110.204 | 110.275 | 0.071 | 0.071 | 0.005041 |  | -627.412 | -627.412
5630 | 13 | 110138 | 110.138 | 110.116 | -0.022 | 0.022 | 0.000484 |  | 94618.8 | 94618.8
5631 | 14 | 105744 | 105.744 | 105.836 | 0.092 | 0.092 | 0.008464 |  | 108718 | 108718
5632 | 15 | 68630.8 | 68.6308 | 68.5563 | -0.0745 | 0.0745 | 0.0055503 |  | 110860 | 110860
5633 | 16 | 49883.3 | 49.8833 | 49.8315 | -0.0518 | 0.0518 | 0.0026832 |  | 110715 | 110715
5634 | 17 | -761.442 | -0.76144 | -0.76144 | 0 | 0 | 0 |  | 110507 | 110507
5635 | 18 | -609.938 | -0.60994 | -0.60994 | 0 | 0 | 0 |  | 110317 | 110317
5636 | 19 | -588.879 | -0.58888 | -0.58888 | 0 | 0 | 0 |  | 110261 | 110261
5637 | 20 | -588.817 | -0.58882 | -0.58888 | -6.2e-05 | 6.2e-05 | 3.844e-09 |  | 110337 | 110337
5638 | 21 | -588.811 | -0.58881 | -0.58888 | -6.8e-05 | 6.8e-05 | 4.624e-09 |  | 86421.8 | 86421.8
5639 | 22 | -588.811 | -0.58881 | -0.58888 | -6.8e-05 | 6.8e-05 | 4.624e-09 |  | 19695.1 | 19695.1
5640 | 23 | -588.811 | -0.58881 | -0.58888 | -6.8e-05 | 6.8e-05 | 4.624e-09 |  | -613.307 | -613.307
5641 | 0 | -588.811 | -0.58881 | -0.58888 | -6.8e-05 | 6.8e-05 | 4.624e-09 |  | -588.879 | -588.879
5642 | 1 | -588.811 | -0.58881 | -0.58888 | -6.8e-05 | 6.8e-05 | 4.624e-09 |  | -588.879 | -588.879
5643 | 2 | -588.811 | -0.58881 | -0.58888 | -6.8e-05 | 6.8e-05 | 4.624e-09 |  | -588.879 | -588.879
5644 | 3 | -588.811 | -0.58881 | -0.58888 | -6.8e-05 | 6.8e-05 | 4.624e-09 |  | -588.879 | -588.879
5645 | 4 | -588.811 | -0.58881 | -0.58888 | -6.8e-05 | 6.8e-05 | 4.624e-09 |  | -588.879 | -588.879
5646 | 5 | -588.811 | -0.58881 | -0.58888 | -6.8e-05 | 6.8e-05 | 4.624e-09 |  | -588.879 | -588.879
5647 | 6 | -626.487 | -0.62649 | -0.62649 | 0 | 0 | 0 |  | -588.879 | -588.879
5648 | 7 | -763.556 | -0.76356 | -0.76356 | -1e-06 | 1e-06 | 1e-12 |  | -588.879 | -588.879
5649 | 8 | 26418.5 | 26.4185 | 26.3781 | -0.0404 | 0.0404 | 0.0016322 |  | -588.879 | -588.879
5650 | 9 | 109792 | 109.792 | 109.75 | -0.042 | 0.042 | 0.001764 |  | -588.879 | -588.879
5651 | 10 | 110629 | 110.629 | 110.625 | -0.004 | 0.004 | 1.6e-05 |  | -588.879 | -588.879
5652 | 11 | 110695 | 110.695 | 110.656 | -0.039 | 0.039 | 0.001521 |  | -628.358 | -628.358
5653 | 12 | 110623 | 110.623 | 110.6 | -0.023 | 0.023 | 0.000529 |  | -2108.66 | -2108.66
5654 | 13 | 110597 | 110.597 | 110.574 | -0.023 | 0.023 | 0.000529 |  | 70888.1 | 70888.1
5655 | 14 | 110705 | 110.705 | 110.683 | -0.022 | 0.022 | 0.000484 |  | 110239 | 110239
5656 | 15 | 40000.9 | 40.0009 | 40.0078 | 0.0069 | 0.0069 | 4.761e-05 |  | 110351 | 110351
5657 | 16 | -766.785 | -0.76678 | -0.76677 | 1.1e-05 | 1.1e-05 | 1.21e-10 |  | 110278 | 110278
5658 | 17 | -764.442 | -0.76444 | -0.76444 | -1e-06 | 1e-06 | 1e-12 |  | 110275 | 110275
5659 | 18 | -606.527 | -0.60653 | -0.60653 | 0 | 0 | 0 |  | 110116 | 110116
5660 | 19 | -588.879 | -0.58888 | -0.58888 | 0 | 0 | 0 |  | 105836 | 105836
5661 | 20 | -588.817 | -0.58882 | -0.58888 | -6.2e-05 | 6.2e-05 | 3.844e-09 |  | 68556.3 | 68556.3
5662 | 21 | -588.812 | -0.58881 | -0.58888 | -6.7e-05 | 6.7e-05 | 4.489e-09 |  | 49831.5 | 49831.5
5663 | 22 | -588.811 | -0.58881 | -0.58888 | -6.8e-05 | 6.8e-05 | 4.624e-09 |  | -761.442 | -761.442
5664 | 23 | -588.811 | -0.58881 | -0.58888 | -6.8e-05 | 6.8e-05 | 4.624e-09 |  | -609.938 | -609.938
5665 | 0 | -588.811 | -0.58881 | -0.58888 | -6.8e-05 | 6.8e-05 | 4.624e-09 |  | -588.879 | -588.879
5666 | 1 | -588.811 | -0.58881 | -0.58888 | -6.8e-05 | 6.8e-05 | 4.624e-09 |  | -588.879 | -588.879
5667 | 2 | -588.811 | -0.58881 | -0.58888 | -6.8e-05 | 6.8e-05 | 4.624e-09 |  | -588.879 | -588.879
5668 | 3 | -588.811 | -0.58881 | -0.58888 | -6.8e-05 | 6.8e-05 | 4.624e-09 |  | -588.879 | -588.879
5669 | 4 | -588.811 | -0.58881 | -0.58888 | -6.8e-05 | 6.8e-05 | 4.624e-09 |  | -588.879 | -588.879
5670 | 5 | -588.811 | -0.58881 | -0.58888 | -6.8e-05 | 6.8e-05 | 4.624e-09 |  | -588.879 | -588.879
5671 | 6 | -624.625 | -0.62462 | -0.62462 | 0 | 0 | 0 |  | -588.879 | -588.879
5672 | 7 | 491.698 | 0.4917 | 0.49534 | 0.003643 | 0.003643 | 1.3271e-05 |  | -588.879 | -588.879
5673 | 8 | 96666 | 96.666 | 96.5496 | -0.1164 | 0.1164 | 0.013549 |  | -588.879 | -588.879
5674 | 9 | 110526 | 110.526 | 108.668 | -1.858 | 1.858 | 3.4522 |  | -588.879 | -588.879
5675 | 10 | 110270 | 110.27 | 110.256 | -0.014 | 0.014 | 0.000196 |  | -588.879 | -588.879
5676 | 11 | 110201 | 110.201 | 110.25 | 0.049 | 0.049 | 0.002401 |  | -626.487 | -626.487
5677 | 12 | 110307 | 110.307 | 110.273 | -0.034 | 0.034 | 0.001156 |  | -763.557 | -763.557
5678 | 13 | 110473 | 110.473 | 110.438 | -0.035 | 0.035 | 0.001225 |  | 26378.1 | 26378.1
5679 | 14 | 110586 | 110.586 | 110.552 | -0.034 | 0.034 | 0.001156 |  | 109750 | 109750
5680 | 15 | 110673 | 110.673 | 110.639 | -0.034 | 0.034 | 0.001156 |  | 110625 | 110625
5681 | 16 | 98284.2 | 98.2842 | 98.2746 | -0.0096 | 0.0096 | 9.216e-05 |  | 110656 | 110656
5682 | 17 | 40786.3 | 40.7863 | 40.8199 | 0.0336 | 0.0336 | 0.001129 |  | 110600 | 110600
5683 | 18 | -603.077 | -0.60308 | -0.60308 | 0 | 0 | 0 |  | 110574 | 110574
5684 | 19 | -588.879 | -0.58888 | -0.58888 | 0 | 0 | 0 |  | 110683 | 110683
5685 | 20 | -588.818 | -0.58882 | -0.58888 | -6.1e-05 | 6.1e-05 | 3.721e-09 |  | 40007.8 | 40007.8
5686 | 21 | -588.812 | -0.58881 | -0.58888 | -6.7e-05 | 6.7e-05 | 4.489e-09 |  | -766.774 | -766.774
5687 | 22 | -588.811 | -0.58881 | -0.58888 | -6.8e-05 | 6.8e-05 | 4.624e-09 |  | -764.443 | -764.443
5688 | 23 | -588.811 | -0.58881 | -0.58888 | -6.8e-05 | 6.8e-05 | 4.624e-09 |  | -606.527 | -606.527
5689 | 0 | -588.811 | -0.58881 | -0.58888 | -6.8e-05 | 6.8e-05 | 4.624e-09 |  | -588.879 | -588.879
5690 | 1 | -588.811 | -0.58881 | -0.58888 | -6.8e-05 | 6.8e-05 | 4.624e-09 |  | -588.879 | -588.879
5691 | 2 | -588.811 | -0.58881 | -0.58888 | -6.8e-05 | 6.8e-05 | 4.624e-09 |  | -588.879 | -588.879
5692 | 3 | -588.811 | -0.58881 | -0.58888 | -6.8e-05 | 6.8e-05 | 4.624e-09 |  | -588.879 | -588.879
5693 | 4 | -588.811 | -0.58881 | -0.58888 | -6.8e-05 | 6.8e-05 | 4.624e-09 |  | -588.879 | -588.879
5694 | 5 | -588.811 | -0.58881 | -0.58888 | -6.8e-05 | 6.8e-05 | 4.624e-09 |  | -588.879 | -588.879
5695 | 6 | -622.77 | -0.62277 | -0.62277 | 0 | 0 | 0 |  | -588.879 | -588.879
5696 | 7 | 177.946 | 0.17795 | 0.18148 | 0.003532 | 0.003532 | 1.2475e-05 |  | -588.879 | -588.879
5697 | 8 | 96207.7 | 96.2077 | 96.0823 | -0.1254 | 0.1254 | 0.015725 |  | -588.879 | -588.879
5698 | 9 | 110574 | 110.574 | 108.792 | -1.782 | 1.782 | 3.1755 |  | -588.879 | -588.879
5699 | 10 | 110584 | 110.584 | 110.572 | -0.012 | 0.012 | 0.000144 |  | -588.879 | -588.879
5700 | 11 | 110556 | 110.556 | 110.519 | -0.037 | 0.037 | 0.001369 |  | -624.625 | -624.625
5701 | 12 | 110575 | 110.575 | 110.539 | -0.036 | 0.036 | 0.001296 |  | 495.341 | 495.341
5702 | 13 | 110637 | 110.637 | 110.6 | -0.037 | 0.037 | 0.001369 |  | 96549.6 | 96549.6
5703 | 14 | 110662 | 110.662 | 110.627 | -0.035 | 0.035 | 0.001225 |  | 108668 | 108668
5704 | 15 | 103869 | 103.869 | 103.908 | 0.039 | 0.039 | 0.001521 |  | 110256 | 110256
5705 | 16 | 31187 | 31.187 | 31.1356 | -0.0514 | 0.0514 | 0.002642 |  | 110250 | 110250
5706 | 17 | 22640.1 | 22.6401 | 22.6421 | 0.002 | 0.002 | 4e-06 |  | 110273 | 110273
5707 | 18 | -599.589 | -0.59959 | -0.59959 | 0 | 0 | 0 |  | 110438 | 110438
5708 | 19 | -588.879 | -0.58888 | -0.58888 | 0 | 0 | 0 |  | 110552 | 110552
5709 | 20 | -588.818 | -0.58882 | -0.58888 | -6.1e-05 | 6.1e-05 | 3.721e-09 |  | 110639 | 110639
5710 | 21 | -588.812 | -0.58881 | -0.58888 | -6.7e-05 | 6.7e-05 | 4.489e-09 |  | 98274.6 | 98274.6
5711 | 22 | -588.811 | -0.58881 | -0.58888 | -6.8e-05 | 6.8e-05 | 4.624e-09 |  | 40819.9 | 40819.9
5712 | 23 | -588.811 | -0.58881 | -0.58888 | -6.8e-05 | 6.8e-05 | 4.624e-09 |  | -603.077 | -603.077
5713 | 0 | -588.811 | -0.58881 | -0.58888 | -6.8e-05 | 6.8e-05 | 4.624e-09 |  | -588.879 | -588.879
5714 | 1 | -588.811 | -0.58881 | -0.58888 | -6.8e-05 | 6.8e-05 | 4.624e-09 |  | -588.879 | -588.879
5715 | 2 | -588.811 | -0.58881 | -0.58888 | -6.8e-05 | 6.8e-05 | 4.624e-09 |  | -588.879 | -588.879
5716 | 3 | -588.811 | -0.58881 | -0.58888 | -6.8e-05 | 6.8e-05 | 4.624e-09 |  | -588.879 | -588.879
5717 | 4 | -588.811 | -0.58881 | -0.58888 | -6.8e-05 | 6.8e-05 | 4.624e-09 |  | -588.879 | -588.879
5718 | 5 | -588.811 | -0.58881 | -0.58888 | -6.8e-05 | 6.8e-05 | 4.624e-09 |  | -588.879 | -588.879
5719 | 6 | -620.923 | -0.62092 | -0.62092 | 0 | 0 | 0 |  | -588.879 | -588.879
5720 | 7 | 2754.42 | 2.7544 | 2.7576 | 0.00323 | 0.00323 | 1.0433e-05 |  | -588.879 | -588.879
5721 | 8 | 100023 | 100.023 | 99.8999 | -0.1231 | 0.1231 | 0.015154 |  | -588.879 | -588.879
5722 | 9 | 111468 | 111.468 | 111.371 | -0.097 | 0.097 | 0.009409 |  | -588.879 | -588.879
5723 | 10 | 111224 | 111.224 | 111.202 | -0.022 | 0.022 | 0.000484 |  | -588.879 | -588.879
5724 | 11 | 110937 | 110.937 | 110.917 | -0.02 | 0.02 | 0.0004 |  | -622.77 | -622.77
5725 | 12 | 110711 | 110.711 | 110.689 | -0.022 | 0.022 | 0.000484 |  | 181.478 | 181.478
5726 | 13 | 110540 | 110.54 | 110.518 | -0.022 | 0.022 | 0.000484 |  | 96082.3 | 96082.3
5727 | 14 | 110432 | 110.432 | 110.516 | 0.084 | 0.084 | 0.007056 |  | 108792 | 108792
5728 | 15 | 110434 | 110.434 | 110.516 | 0.082 | 0.082 | 0.006724 |  | 110572 | 110572
5729 | 16 | 99110.8 | 99.1108 | 99.1038 | -0.007 | 0.007 | 4.9e-05 |  | 110519 | 110519
5730 | 17 | 40250.7 | 40.2507 | 40.2777 | 0.027 | 0.027 | 0.000729 |  | 110539 | 110539
5731 | 18 | -596.064 | -0.59606 | -0.59606 | 0 | 0 | 0 |  | 110600 | 110600
5732 | 19 | -588.879 | -0.58888 | -0.58888 | 0 | 0 | 0 |  | 110627 | 110627
5733 | 20 | -588.818 | -0.58882 | -0.58888 | -6.1e-05 | 6.1e-05 | 3.721e-09 |  | 103908 | 103908
5734 | 21 | -588.812 | -0.58881 | -0.58888 | -6.7e-05 | 6.7e-05 | 4.489e-09 |  | 31135.6 | 31135.6
5735 | 22 | -588.811 | -0.58881 | -0.58888 | -6.8e-05 | 6.8e-05 | 4.624e-09 |  | 22642.1 | 22642.1
5736 | 23 | -588.811 | -0.58881 | -0.58888 | -6.8e-05 | 6.8e-05 | 4.624e-09 |  | -599.589 | -599.589
5737 | 0 | -588.811 | -0.58881 | -0.58888 | -6.8e-05 | 6.8e-05 | 4.624e-09 |  | -588.879 | -588.879
5738 | 1 | -588.811 | -0.58881 | -0.58888 | -6.8e-05 | 6.8e-05 | 4.624e-09 |  | -588.879 | -588.879
5739 | 2 | -588.811 | -0.58881 | -0.58888 | -6.8e-05 | 6.8e-05 | 4.624e-09 |  | -588.879 | -588.879
5740 | 3 | -588.811 | -0.58881 | -0.58888 | -6.8e-05 | 6.8e-05 | 4.624e-09 |  | -588.879 | -588.879
5741 | 4 | -588.811 | -0.58881 | -0.58888 | -6.8e-05 | 6.8e-05 | 4.624e-09 |  | -588.879 | -588.879
5742 | 5 | -588.811 | -0.58881 | -0.58888 | -6.8e-05 | 6.8e-05 | 4.624e-09 |  | -588.879 | -588.879
5743 | 6 | -619.083 | -0.61908 | -0.61908 | 0 | 0 | 0 |  | -588.879 | -588.879
5744 | 7 | 2670.11 | 2.6701 | 2.6731 | 0.00301 | 0.00301 | 9.0601e-06 |  | -588.879 | -588.879
5745 | 8 | 99178.1 | 99.1781 | 99.0572 | -0.1209 | 0.1209 | 0.014617 |  | -588.879 | -588.879
5746 | 9 | 109503 | 109.503 | 109.495 | -0.008 | 0.008 | 6.4e-05 |  | -588.879 | -588.879
5747 | 10 | 110717 | 110.717 | 110.555 | -0.162 | 0.162 | 0.026244 |  | -588.879 | -588.879
5748 | 11 | 110604 | 110.604 | 110.582 | -0.022 | 0.022 | 0.000484 |  | -620.923 | -620.923
5749 | 12 | 110523 | 110.523 | 110.58 | 0.057 | 0.057 | 0.003249 |  | 2757.65 | 2757.65
5750 | 13 | 110447 | 110.447 | 110.424 | -0.023 | 0.023 | 0.000529 |  | 99899.9 | 99899.9
5751 | 14 | 96058.5 | 96.0585 | 96.1198 | 0.0613 | 0.0613 | 0.0037577 |  | 111371 | 111371
5752 | 15 | 59275.7 | 59.2757 | 59.2414 | -0.0343 | 0.0343 | 0.0011765 |  | 111202 | 111202
5753 | 16 | 35437.9 | 35.4379 | 35.3941 | -0.0438 | 0.0438 | 0.0019184 |  | 110917 | 110917
5754 | 17 | 21376.3 | 21.3763 | 21.3758 | -0.0005 | 0.0005 | 2.5e-07 |  | 110689 | 110689
5755 | 18 | -592.505 | -0.5925 | -0.5925 | 0 | 0 | 0 |  | 110518 | 110518
5756 | 19 | -588.879 | -0.58888 | -0.58888 | 0 | 0 | 0 |  | 110516 | 110516
5757 | 20 | -588.818 | -0.58882 | -0.58888 | -6.1e-05 | 6.1e-05 | 3.721e-09 |  | 110516 | 110516
5758 | 21 | -588.812 | -0.58881 | -0.58888 | -6.7e-05 | 6.7e-05 | 4.489e-09 |  | 99103.8 | 99103.8
5759 | 22 | -588.811 | -0.58881 | -0.58888 | -6.8e-05 | 6.8e-05 | 4.624e-09 |  | 40277.7 | 40277.7
5760 | 23 | -588.811 | -0.58881 | -0.58888 | -6.8e-05 | 6.8e-05 | 4.624e-09 |  | -596.064 | -596.064
5761 | 0 | -588.811 | -0.58881 | -0.58888 | -6.8e-05 | 6.8e-05 | 4.624e-09 |  | -588.879 | -588.879
5762 | 1 | -588.811 | -0.58881 | -0.58888 | -6.8e-05 | 6.8e-05 | 4.624e-09 |  | -588.879 | -588.879
5763 | 2 | -588.811 | -0.58881 | -0.58888 | -6.8e-05 | 6.8e-05 | 4.624e-09 |  | -588.879 | -588.879
5764 | 3 | -588.811 | -0.58881 | -0.58888 | -6.8e-05 | 6.8e-05 | 4.624e-09 |  | -588.879 | -588.879
5765 | 4 | -588.811 | -0.58881 | -0.58888 | -6.8e-05 | 6.8e-05 | 4.624e-09 |  | -588.879 | -588.879
5766 | 5 | -588.811 | -0.58881 | -0.58888 | -6.8e-05 | 6.8e-05 | 4.624e-09 |  | -588.879 | -588.879
5767 | 6 | -617.251 | -0.61725 | -0.61725 | 0 | 0 | 0 |  | -588.879 | -588.879
5768 | 7 | 1070.64 | 1.0706 | 1.0736 | 0.00295 | 0.00295 | 8.7025e-06 |  | -588.879 | -588.879
5769 | 8 | 99100.1 | 99.1001 | 98.9788 | -0.1213 | 0.1213 | 0.014714 |  | -588.879 | -588.879
5770 | 9 | 109858 | 109.858 | 109.851 | -0.007 | 0.007 | 4.9e-05 |  | -588.879 | -588.879
5771 | 10 | 111216 | 111.216 | 111.173 | -0.043 | 0.043 | 0.001849 |  | -588.879 | -588.879
5772 | 11 | 111224 | 111.224 | 111.205 | -0.019 | 0.019 | 0.000361 |  | -619.083 | -619.083
5773 | 12 | 111072 | 111.072 | 111.053 | -0.019 | 0.019 | 0.000361 |  | 2673.12 | 2673.12
5774 | 13 | 110924 | 110.924 | 110.905 | -0.019 | 0.019 | 0.000361 |  | 99057.2 | 99057.2
5775 | 14 | 110815 | 110.815 | 110.905 | 0.09 | 0.09 | 0.0081 |  | 109495 | 109495
5776 | 15 | 110905 | 110.905 | 110.888 | -0.017 | 0.017 | 0.000289 |  | 110555 | 110555
5777 | 16 | 106275 | 106.275 | 106.303 | 0.028 | 0.028 | 0.000784 |  | 110582 | 110582
5778 | 17 | 46361.2 | 46.3612 | 46.3864 | 0.0252 | 0.0252 | 0.00063504 |  | 110580 | 110580
5779 | 18 | -588.911 | -0.58891 | -0.58891 | 0 | 0 | 0 |  | 110424 | 110424
5780 | 19 | -588.879 | -0.58888 | -0.58891 | -3.2e-05 | 3.2e-05 | 1.024e-09 |  | 96119.8 | 96119.8
5781 | 20 | -588.818 | -0.58882 | -0.58891 | -9.3e-05 | 9.3e-05 | 8.649e-09 |  | 59241.4 | 59241.4
5782 | 21 | -588.812 | -0.58881 | -0.58891 | -9.9e-05 | 9.9e-05 | 9.801e-09 |  | 35394.1 | 35394.1
5783 | 22 | -588.811 | -0.58881 | -0.58891 | -0.0001 | 0.0001 | 1e-08 |  | 21375.8 | 21375.8
5784 | 23 | -588.811 | -0.58881 | -0.58891 | -0.0001 | 0.0001 | 1e-08 |  | -592.505 | -592.505
5785 | 0 | -588.811 | -0.58881 | -0.58891 | -0.0001 | 0.0001 | 1e-08 |  | -588.879 | -588.879
5786 | 1 | -588.811 | -0.58881 | -0.58891 | -0.0001 | 0.0001 | 1e-08 |  | -588.879 | -588.879
5787 | 2 | -588.811 | -0.58881 | -0.58891 | -0.0001 | 0.0001 | 1e-08 |  | -588.879 | -588.879
5788 | 3 | -588.811 | -0.58881 | -0.58891 | -0.0001 | 0.0001 | 1e-08 |  | -588.879 | -588.879
5789 | 4 | -588.811 | -0.58881 | -0.58891 | -0.0001 | 0.0001 | 1e-08 |  | -588.879 | -588.879
5790 | 5 | -588.811 | -0.58881 | -0.58891 | -0.0001 | 0.0001 | 1e-08 |  | -588.879 | -588.879
5791 | 6 | -615.426 | -0.61543 | -0.61543 | 0 | 0 | 0 |  | -588.879 | -588.879
5792 | 7 | -1668.49 | -1.6685 | -1.6684 | 0.0001 | 0.0001 | 1e-08 |  | -588.879 | -588.879
5793 | 8 | 80836.7 | 80.8367 | 80.7817 | -0.055 | 0.055 | 0.003025 |  | -588.879 | -588.879
5794 | 9 | 111194 | 111.194 | 111.213 | 0.019 | 0.019 | 0.000361 |  | -588.879 | -588.879
5795 | 10 | 111115 | 111.115 | 111.071 | -0.044 | 0.044 | 0.001936 |  | -588.879 | -588.879
5796 | 11 | 111066 | 111.066 | 111.068 | 0.002 | 0.002 | 4e-06 |  | -617.251 | -617.251
5797 | 12 | 111335 | 111.335 | 111.297 | -0.038 | 0.038 | 0.001444 |  | 1073.59 | 1073.59
5798 | 13 | 111631 | 111.631 | 111.593 | -0.038 | 0.038 | 0.001444 |  | 98978.8 | 98978.8
5799 | 14 | 111704 | 111.704 | 111.666 | -0.038 | 0.038 | 0.001444 |  | 109851 | 109851
5800 | 15 | 111470 | 111.47 | 111.433 | -0.037 | 0.037 | 0.001369 |  | 111173 | 111173
5801 | 16 | 92179.2 | 92.1792 | 92.0371 | -0.1421 | 0.1421 | 0.020192 |  | 111205 | 111205
5802 | 17 | 28906.4 | 28.9064 | 28.8897 | -0.0167 | 0.0167 | 0.00027889 |  | 111053 | 111053
5803 | 18 | -588.868 | -0.58887 | -0.58887 | 0 | 0 | 0 |  | 110905 | 110905
5804 | 19 | -588.825 | -0.58883 | -0.58887 | -4.3e-05 | 4.3e-05 | 1.849e-09 |  | 110905 | 110905
5805 | 20 | -588.813 | -0.58881 | -0.58887 | -5.5e-05 | 5.5e-05 | 3.025e-09 |  | 110888 | 110888
5806 | 21 | -588.811 | -0.58881 | -0.58887 | -5.7e-05 | 5.7e-05 | 3.249e-09 |  | 106303 | 106303
5807 | 22 | -588.811 | -0.58881 | -0.58887 | -5.7e-05 | 5.7e-05 | 3.249e-09 |  | 46386.4 | 46386.4
5808 | 23 | -588.811 | -0.58881 | -0.58887 | -5.7e-05 | 5.7e-05 | 3.249e-09 |  | -588.911 | -588.911
5809 | 0 | -588.811 | -0.58881 | -0.58887 | -5.7e-05 | 5.7e-05 | 3.249e-09 |  | -588.911 | -588.911
5810 | 1 | -588.811 | -0.58881 | -0.58887 | -5.7e-05 | 5.7e-05 | 3.249e-09 |  | -588.911 | -588.911
5811 | 2 | -588.811 | -0.58881 | -0.58887 | -5.7e-05 | 5.7e-05 | 3.249e-09 |  | -588.911 | -588.911
5812 | 3 | -588.811 | -0.58881 | -0.58887 | -5.7e-05 | 5.7e-05 | 3.249e-09 |  | -588.911 | -588.911
5813 | 4 | -588.811 | -0.58881 | -0.58887 | -5.7e-05 | 5.7e-05 | 3.249e-09 |  | -588.911 | -588.911
5814 | 5 | -588.811 | -0.58881 | -0.58887 | -5.7e-05 | 5.7e-05 | 3.249e-09 |  | -588.911 | -588.911
5815 | 6 | -613.608 | -0.61361 | -0.61361 | 0 | 0 | 0 |  | -588.911 | -588.911
5816 | 7 | -769.168 | -0.76917 | -0.76917 | -2e-06 | 2e-06 | 4e-12 |  | -588.911 | -588.911
5817 | 8 | 30138.3 | 30.1383 | 30.0934 | -0.0449 | 0.0449 | 0.002016 |  | -588.911 | -588.911
5818 | 9 | 72617.9 | 72.6179 | 72.6385 | 0.0206 | 0.0206 | 0.00042436 |  | -588.911 | -588.911
5819 | 10 | 92384.6 | 92.3846 | 92.3631 | -0.0215 | 0.0215 | 0.00046225 |  | -588.911 | -588.911
5820 | 11 | 107357 | 107.357 | 107.253 | -0.104 | 0.104 | 0.010816 |  | -615.426 | -615.426
5821 | 12 | 105090 | 105.09 | 105.111 | 0.021 | 0.021 | 0.000441 |  | -1668.39 | -1668.39
5822 | 13 | 95547.7 | 95.5477 | 95.5669 | 0.0192 | 0.0192 | 0.00036864 |  | 80781.7 | 80781.7
5823 | 14 | 79737.3 | 79.7373 | 79.7321 | -0.0052 | 0.0052 | 2.704e-05 |  | 111213 | 111213
5824 | 15 | 57570.5 | 57.5705 | 57.5402 | -0.0303 | 0.0303 | 0.00091809 |  | 111071 | 111071
5825 | 16 | 26865.8 | 26.8658 | 26.8221 | -0.0437 | 0.0437 | 0.0019097 |  | 111068 | 111068
5826 | 17 | -754.198 | -0.7542 | -0.7542 | 0 | 0 | 0 |  | 111297 | 111297
5827 | 18 | -588.879 | -0.58888 | -0.58888 | 0 | 0 | 0 |  | 111593 | 111593
5828 | 19 | -588.82 | -0.58882 | -0.58888 | -5.9e-05 | 5.9e-05 | 3.481e-09 |  | 111666 | 111666
5829 | 20 | -588.813 | -0.58881 | -0.58888 | -6.6e-05 | 6.6e-05 | 4.356e-09 |  | 111433 | 111433
5830 | 21 | -588.811 | -0.58881 | -0.58888 | -6.8e-05 | 6.8e-05 | 4.624e-09 |  | 92037.1 | 92037.1
5831 | 22 | -588.811 | -0.58881 | -0.58888 | -6.8e-05 | 6.8e-05 | 4.624e-09 |  | 28889.7 | 28889.7
5832 | 23 | -588.811 | -0.58881 | -0.58888 | -6.8e-05 | 6.8e-05 | 4.624e-09 |  | -588.868 | -588.868
5833 | 0 | -588.811 | -0.58881 | -0.58888 | -6.8e-05 | 6.8e-05 | 4.624e-09 |  | -588.868 | -588.868
5834 | 1 | -588.811 | -0.58881 | -0.58888 | -6.8e-05 | 6.8e-05 | 4.624e-09 |  | -588.868 | -588.868
5835 | 2 | -588.811 | -0.58881 | -0.58888 | -6.8e-05 | 6.8e-05 | 4.624e-09 |  | -588.868 | -588.868
5836 | 3 | -588.811 | -0.58881 | -0.58888 | -6.8e-05 | 6.8e-05 | 4.624e-09 |  | -588.868 | -588.868
5837 | 4 | -588.811 | -0.58881 | -0.58888 | -6.8e-05 | 6.8e-05 | 4.624e-09 |  | -588.868 | -588.868
5838 | 5 | -588.811 | -0.58881 | -0.58888 | -6.8e-05 | 6.8e-05 | 4.624e-09 |  | -588.868 | -588.868
5839 | 6 | -611.797 | -0.6118 | -0.6118 | 0 | 0 | 0 |  | -588.868 | -588.868
5840 | 7 | -2370.63 | -2.3706 | -2.3682 | 0.00245 | 0.00245 | 6.0025e-06 |  | -588.868 | -588.868
5841 | 8 | 96625.9 | 96.6259 | 96.5076 | -0.1183 | 0.1183 | 0.013995 |  | -588.868 | -588.868
5842 | 9 | 110248 | 110.248 | 108.478 | -1.77 | 1.77 | 3.1329 |  | -588.868 | -588.868
5843 | 10 | 110005 | 110.005 | 109.996 | -0.009 | 0.009 | 8.1e-05 |  | -588.868 | -588.868
5844 | 11 | 109911 | 109.911 | 109.991 | 0.08 | 0.08 | 0.0064 |  | -613.608 | -613.608
5845 | 12 | 110068 | 110.068 | 110.044 | -0.024 | 0.024 | 0.000576 |  | -769.17 | -769.17
5846 | 13 | 110280 | 110.28 | 110.254 | -0.026 | 0.026 | 0.000676 |  | 30093.4 | 30093.4
5847 | 14 | 110328 | 110.328 | 110.303 | -0.025 | 0.025 | 0.000625 |  | 72638.5 | 72638.5
5848 | 15 | 110234 | 110.234 | 110.3 | 0.066 | 0.066 | 0.004356 |  | 92363.1 | 92363.1
5849 | 16 | 64914.5 | 64.9145 | 64.8378 | -0.0767 | 0.0767 | 0.0058829 |  | 107253 | 107253
5850 | 17 | -756.606 | -0.75661 | -0.7566 | 2e-06 | 2e-06 | 4e-12 |  | 105111 | 105111
5851 | 18 | -588.879 | -0.58888 | -0.58888 | 0 | 0 | 0 |  | 95566.9 | 95566.9
5852 | 19 | -588.824 | -0.58882 | -0.58888 | -5.5e-05 | 5.5e-05 | 3.025e-09 |  | 79732.1 | 79732.1
5853 | 20 | -588.813 | -0.58881 | -0.58888 | -6.6e-05 | 6.6e-05 | 4.356e-09 |  | 57540.2 | 57540.2
5854 | 21 | -588.811 | -0.58881 | -0.58888 | -6.8e-05 | 6.8e-05 | 4.624e-09 |  | 26822.1 | 26822.1
5855 | 22 | -588.811 | -0.58881 | -0.58888 | -6.8e-05 | 6.8e-05 | 4.624e-09 |  | -754.198 | -754.198
5856 | 23 | -588.811 | -0.58881 | -0.58888 | -6.8e-05 | 6.8e-05 | 4.624e-09 |  | -588.879 | -588.879
5857 | 0 | -588.811 | -0.58881 | -0.58888 | -6.8e-05 | 6.8e-05 | 4.624e-09 |  | -588.879 | -588.879
5858 | 1 | -588.811 | -0.58881 | -0.58888 | -6.8e-05 | 6.8e-05 | 4.624e-09 |  | -588.879 | -588.879
5859 | 2 | -588.811 | -0.58881 | -0.58888 | -6.8e-05 | 6.8e-05 | 4.624e-09 |  | -588.879 | -588.879
5860 | 3 | -588.811 | -0.58881 | -0.58888 | -6.8e-05 | 6.8e-05 | 4.624e-09 |  | -588.879 | -588.879
5861 | 4 | -588.811 | -0.58881 | -0.58888 | -6.8e-05 | 6.8e-05 | 4.624e-09 |  | -588.879 | -588.879
5862 | 5 | -588.811 | -0.58881 | -0.58888 | -6.8e-05 | 6.8e-05 | 4.624e-09 |  | -588.879 | -588.879
5863 | 6 | -609.993 | -0.60999 | -0.60999 | 0 | 0 | 0 |  | -588.879 | -588.879
5864 | 7 | -766.22 | -0.76622 | -0.76622 | -2e-06 | 2e-06 | 4e-12 |  | -588.879 | -588.879
5865 | 8 | 28293.6 | 28.2936 | 28.2499 | -0.0437 | 0.0437 | 0.0019097 |  | -588.879 | -588.879
5866 | 9 | 61266.3 | 61.2663 | 61.1998 | -0.0665 | 0.0665 | 0.0044222 |  | -588.879 | -588.879
5867 | 10 | 90029.2 | 90.0292 | 90.0104 | -0.0188 | 0.0188 | 0.00035344 |  | -588.879 | -588.879
5868 | 11 | 79848 | 79.848 | 79.7179 | -0.1301 | 0.1301 | 0.016926 |  | -611.797 | -611.797
5869 | 12 | 82995.6 | 82.9956 | 83.071 | 0.0754 | 0.0754 | 0.0056852 |  | -2368.18 | -2368.18
5870 | 13 | 104908 | 104.908 | 104.808 | -0.1 | 0.1 | 0.01 |  | 96507.6 | 96507.6
5871 | 14 | 43871.5 | 43.8715 | 43.9073 | 0.0358 | 0.0358 | 0.0012816 |  | 108478 | 108478
5872 | 15 | 54070.7 | 54.0707 | 54.0338 | -0.0369 | 0.0369 | 0.0013616 |  | 109996 | 109996
5873 | 16 | -761.442 | -0.76144 | -0.76144 | 0 | 0 | 0 |  | 109991 | 109991
5874 | 17 | -746.799 | -0.7468 | -0.7468 | 0 | 0 | 0 |  | 110044 | 110044
5875 | 18 | -588.879 | -0.58888 | -0.58888 | 0 | 0 | 0 |  | 110254 | 110254
5876 | 19 | -588.819 | -0.58882 | -0.58888 | -6e-05 | 6e-05 | 3.6e-09 |  | 110303 | 110303
5877 | 20 | -588.812 | -0.58881 | -0.58888 | -6.7e-05 | 6.7e-05 | 4.489e-09 |  | 110300 | 110300
5878 | 21 | -588.811 | -0.58881 | -0.58888 | -6.8e-05 | 6.8e-05 | 4.624e-09 |  | 64837.8 | 64837.8
5879 | 22 | -588.811 | -0.58881 | -0.58888 | -6.8e-05 | 6.8e-05 | 4.624e-09 |  | -756.604 | -756.604
5880 | 23 | -588.811 | -0.58881 | -0.58888 | -6.8e-05 | 6.8e-05 | 4.624e-09 |  | -588.879 | -588.879
5881 | 0 | -588.811 | -0.58881 | -0.58888 | -6.8e-05 | 6.8e-05 | 4.624e-09 |  | -588.879 | -588.879
5882 | 1 | -588.811 | -0.58881 | -0.58888 | -6.8e-05 | 6.8e-05 | 4.624e-09 |  | -588.879 | -588.879
5883 | 2 | -588.811 | -0.58881 | -0.58888 | -6.8e-05 | 6.8e-05 | 4.624e-09 |  | -588.879 | -588.879
5884 | 3 | -588.811 | -0.58881 | -0.58888 | -6.8e-05 | 6.8e-05 | 4.624e-09 |  | -588.879 | -588.879
5885 | 4 | -588.811 | -0.58881 | -0.58888 | -6.8e-05 | 6.8e-05 | 4.624e-09 |  | -588.879 | -588.879
5886 | 5 | -588.811 | -0.58881 | -0.58888 | -6.8e-05 | 6.8e-05 | 4.624e-09 |  | -588.879 | -588.879
5887 | 6 | -608.194 | -0.60819 | -0.60819 | 0 | 0 | 0 |  | -588.879 | -588.879
5888 | 7 | -761.442 | -0.76144 | -0.76144 | 0 | 0 | 0 |  | -588.879 | -588.879
5889 | 8 | -761.442 | -0.76144 | -0.76144 | 0 | 0 | 0 |  | -588.879 | -588.879
5890 | 9 | 1806.83 | 1.8068 | 1.7866 | -0.02019 | 0.02019 | 0.00040764 |  | -588.879 | -588.879
5891 | 10 | 55186.2 | 55.1862 | 55.1749 | -0.0113 | 0.0113 | 0.00012769 |  | -588.879 | -588.879
5892 | 11 | 95547.3 | 95.5473 | 95.5213 | -0.026 | 0.026 | 0.000676 |  | -609.993 | -609.993
5893 | 12 | 49977.4 | 49.9774 | 49.9674 | -0.01 | 0.01 | 0.0001 |  | -766.222 | -766.222
5894 | 13 | 63237.1 | 63.2371 | 63.214 | -0.0231 | 0.0231 | 0.00053361 |  | 28249.9 | 28249.9
5895 | 14 | 69463.7 | 69.4637 | 69.4433 | -0.0204 | 0.0204 | 0.00041616 |  | 61199.8 | 61199.8
5896 | 15 | 56737.1 | 56.7371 | 56.7021 | -0.035 | 0.035 | 0.001225 |  | 90010.4 | 90010.4
5897 | 16 | -767.448 | -0.76745 | -0.76744 | 1.2e-05 | 1.2e-05 | 1.44e-10 |  | 79717.9 | 79717.9
5898 | 17 | -746.95 | -0.74695 | -0.74695 | 1e-06 | 1e-06 | 1e-12 |  | 83071 | 83071
5899 | 18 | -588.879 | -0.58888 | -0.58888 | 0 | 0 | 0 |  | 104808 | 104808
5900 | 19 | -588.823 | -0.58882 | -0.58888 | -5.6e-05 | 5.6e-05 | 3.136e-09 |  | 43907.3 | 43907.3
5901 | 20 | -588.813 | -0.58881 | -0.58888 | -6.6e-05 | 6.6e-05 | 4.356e-09 |  | 54033.8 | 54033.8
5902 | 21 | -588.811 | -0.58881 | -0.58888 | -6.8e-05 | 6.8e-05 | 4.624e-09 |  | -761.442 | -761.442
5903 | 22 | -588.811 | -0.58881 | -0.58888 | -6.8e-05 | 6.8e-05 | 4.624e-09 |  | -746.799 | -746.799
5904 | 23 | -588.811 | -0.58881 | -0.58888 | -6.8e-05 | 6.8e-05 | 4.624e-09 |  | -588.879 | -588.879
5905 | 0 | -588.811 | -0.58881 | -0.58888 | -6.8e-05 | 6.8e-05 | 4.624e-09 |  | -588.879 | -588.879
5906 | 1 | -588.811 | -0.58881 | -0.58888 | -6.8e-05 | 6.8e-05 | 4.624e-09 |  | -588.879 | -588.879
5907 | 2 | -588.811 | -0.58881 | -0.58888 | -6.8e-05 | 6.8e-05 | 4.624e-09 |  | -588.879 | -588.879
5908 | 3 | -588.811 | -0.58881 | -0.58888 | -6.8e-05 | 6.8e-05 | 4.624e-09 |  | -588.879 | -588.879
5909 | 4 | -588.811 | -0.58881 | -0.58888 | -6.8e-05 | 6.8e-05 | 4.624e-09 |  | -588.879 | -588.879
5910 | 5 | -588.811 | -0.58881 | -0.58888 | -6.8e-05 | 6.8e-05 | 4.624e-09 |  | -588.879 | -588.879
5911 | 6 | -606.401 | -0.6064 | -0.6064 | 0 | 0 | 0 |  | -588.879 | -588.879
5912 | 7 | -761.442 | -0.76144 | -0.76144 | 0 | 0 | 0 |  | -588.879 | -588.879
5913 | 8 | -761.74 | -0.76174 | -0.76144 | 0.000298 | 0.000298 | 8.8804e-08 |  | -588.879 | -588.879
5914 | 9 | 1166.46 | 1.1665 | 1.1475 | -0.01897 | 0.01897 | 0.00035986 |  | -588.879 | -588.879
5915 | 10 | -772.472 | -0.77247 | -0.77247 | 5e-06 | 5e-06 | 2.5e-11 |  | -588.879 | -588.879
5916 | 11 | -768.597 | -0.7686 | -0.76859 | 8e-06 | 8e-06 | 6.4e-11 |  | -608.194 | -608.194
5917 | 12 | -763.393 | -0.76339 | -0.76339 | 1e-06 | 1e-06 | 1e-12 |  | -761.442 | -761.442
5918 | 13 | -761.442 | -0.76144 | -0.76144 | 0 | 0 | 0 |  | -761.442 | -761.442
5919 | 14 | -761.442 | -0.76144 | -0.76144 | 0 | 0 | 0 |  | 1786.64 | 1786.64
5920 | 15 | -761.442 | -0.76144 | -0.76144 | 0 | 0 | 0 |  | 55174.9 | 55174.9
5921 | 16 | -761.442 | -0.76144 | -0.76144 | 0 | 0 | 0 |  | 95521.3 | 95521.3
5922 | 17 | -739.296 | -0.7393 | -0.73929 | 1e-06 | 1e-06 | 1e-12 |  | 49967.4 | 49967.4
5923 | 18 | -588.879 | -0.58888 | -0.58888 | 0 | 0 | 0 |  | 63214 | 63214
5924 | 19 | -588.815 | -0.58882 | -0.58888 | -6.4e-05 | 6.4e-05 | 4.096e-09 |  | 69443.3 | 69443.3
5925 | 20 | -588.811 | -0.58881 | -0.58888 | -6.8e-05 | 6.8e-05 | 4.624e-09 |  | 56702.1 | 56702.1
5926 | 21 | -588.811 | -0.58881 | -0.58888 | -6.8e-05 | 6.8e-05 | 4.624e-09 |  | -767.436 | -767.436
5927 | 22 | -588.811 | -0.58881 | -0.58888 | -6.8e-05 | 6.8e-05 | 4.624e-09 |  | -746.949 | -746.949
5928 | 23 | -588.811 | -0.58881 | -0.58888 | -6.8e-05 | 6.8e-05 | 4.624e-09 |  | -588.879 | -588.879
5929 | 0 | -588.811 | -0.58881 | -0.58888 | -6.8e-05 | 6.8e-05 | 4.624e-09 |  | -588.879 | -588.879
5930 | 1 | -588.811 | -0.58881 | -0.58888 | -6.8e-05 | 6.8e-05 | 4.624e-09 |  | -588.879 | -588.879
5931 | 2 | -588.811 | -0.58881 | -0.58888 | -6.8e-05 | 6.8e-05 | 4.624e-09 |  | -588.879 | -588.879
5932 | 3 | -588.811 | -0.58881 | -0.58888 | -6.8e-05 | 6.8e-05 | 4.624e-09 |  | -588.879 | -588.879
5933 | 4 | -588.811 | -0.58881 | -0.58888 | -6.8e-05 | 6.8e-05 | 4.624e-09 |  | -588.879 | -588.879
5934 | 5 | -588.811 | -0.58881 | -0.58888 | -6.8e-05 | 6.8e-05 | 4.624e-09 |  | -588.879 | -588.879
5935 | 6 | -604.614 | -0.60461 | -0.60461 | 0 | 0 | 0 |  | -588.879 | -588.879
5936 | 7 | -769.121 | -0.76912 | -0.76912 | -1e-06 | 1e-06 | 1e-12 |  | -588.879 | -588.879
5937 | 8 | 28878.7 | 28.8787 | 28.839 | -0.0397 | 0.0397 | 0.0015761 |  | -588.879 | -588.879
5938 | 9 | 83895.5 | 83.8955 | 83.8609 | -0.0346 | 0.0346 | 0.0011972 |  | -588.879 | -588.879
5939 | 10 | 85449.6 | 85.4496 | 85.5047 | 0.0551 | 0.0551 | 0.003036 |  | -588.879 | -588.879
5940 | 11 | 85800.7 | 85.8007 | 85.3488 | -0.4519 | 0.4519 | 0.20421 |  | -606.401 | -606.401
5941 | 12 | 34509.6 | 34.5096 | 34.4231 | -0.0865 | 0.0865 | 0.0074823 |  | -761.442 | -761.442
5942 | 13 | 81632.8 | 81.6328 | 81.5438 | -0.089 | 0.089 | 0.007921 |  | -761.442 | -761.442
5943 | 14 | 25310.1 | 25.3101 | 25.29 | -0.0201 | 0.0201 | 0.00040401 |  | 1147.49 | 1147.49
5944 | 15 | 52013.2 | 52.0132 | 51.9759 | -0.0373 | 0.0373 | 0.0013913 |  | -772.467 | -772.467
5945 | 16 | 32256.7 | 32.2567 | 32.2171 | -0.0396 | 0.0396 | 0.0015682 |  | -768.589 | -768.589
5946 | 17 | -735.509 | -0.73551 | -0.73551 | 0 | 0 | 0 |  | -763.392 | -763.392
5947 | 18 | -588.879 | -0.58888 | -0.58888 | 0 | 0 | 0 |  | -761.442 | -761.442
5948 | 19 | -588.82 | -0.58882 | -0.58888 | -5.9e-05 | 5.9e-05 | 3.481e-09 |  | -761.442 | -761.442
5949 | 20 | -588.812 | -0.58881 | -0.58888 | -6.7e-05 | 6.7e-05 | 4.489e-09 |  | -761.442 | -761.442
5950 | 21 | -588.811 | -0.58881 | -0.58888 | -6.8e-05 | 6.8e-05 | 4.624e-09 |  | -761.442 | -761.442
5951 | 22 | -588.811 | -0.58881 | -0.58888 | -6.8e-05 | 6.8e-05 | 4.624e-09 |  | -739.295 | -739.295
5952 | 23 | -588.811 | -0.58881 | -0.58888 | -6.8e-05 | 6.8e-05 | 4.624e-09 |  | -588.879 | -588.879
5953 | 0 | -588.811 | -0.58881 | -0.58888 | -6.8e-05 | 6.8e-05 | 4.624e-09 |  | -588.879 | -588.879
5954 | 1 | -588.811 | -0.58881 | -0.58888 | -6.8e-05 | 6.8e-05 | 4.624e-09 |  | -588.879 | -588.879
5955 | 2 | -588.811 | -0.58881 | -0.58888 | -6.8e-05 | 6.8e-05 | 4.624e-09 |  | -588.879 | -588.879
5956 | 3 | -588.811 | -0.58881 | -0.58888 | -6.8e-05 | 6.8e-05 | 4.624e-09 |  | -588.879 | -588.879
5957 | 4 | -588.811 | -0.58881 | -0.58888 | -6.8e-05 | 6.8e-05 | 4.624e-09 |  | -588.879 | -588.879
5958 | 5 | -588.811 | -0.58881 | -0.58888 | -6.8e-05 | 6.8e-05 | 4.624e-09 |  | -588.879 | -588.879
5959 | 6 | -602.831 | -0.60283 | -0.60283 | 0 | 0 | 0 |  | -588.879 | -588.879
5960 | 7 | -771.809 | -0.77181 | -0.77181 | -2e-06 | 2e-06 | 4e-12 |  | -588.879 | -588.879
5961 | 8 | 44858 | 44.858 | 44.8909 | 0.0329 | 0.0329 | 0.0010824 |  | -588.879 | -588.879
5962 | 9 | 111249 | 111.249 | 111.173 | -0.076 | 0.076 | 0.005776 |  | -588.879 | -588.879
5963 | 10 | 111659 | 111.659 | 111.743 | 0.084 | 0.084 | 0.007056 |  | -588.879 | -588.879
5964 | 11 | 111875 | 111.875 | 111.853 | -0.022 | 0.022 | 0.000484 |  | -604.614 | -604.614
5965 | 12 | 112033 | 112.033 | 112.014 | -0.019 | 0.019 | 0.000361 |  | -769.122 | -769.122
5966 | 13 | 112253 | 112.253 | 112.233 | -0.02 | 0.02 | 0.0004 |  | 28839 | 28839
5967 | 14 | 112457 | 112.457 | 112.436 | -0.021 | 0.021 | 0.000441 |  | 83860.9 | 83860.9
5968 | 15 | 112472 | 112.472 | 112.452 | -0.02 | 0.02 | 0.0004 |  | 85504.7 | 85504.7
5969 | 16 | 83957.4 | 83.9574 | 83.905 | -0.0524 | 0.0524 | 0.0027458 |  | 85348.8 | 85348.8
5970 | 17 | -742.379 | -0.74238 | -0.74237 | 9e-06 | 9e-06 | 8.1e-11 |  | 34423.1 | 34423.1
5971 | 18 | -588.879 | -0.58888 | -0.58888 | 0 | 0 | 0 |  | 81543.8 | 81543.8
5972 | 19 | -588.824 | -0.58882 | -0.58888 | -5.5e-05 | 5.5e-05 | 3.025e-09 |  | 25290 | 25290
5973 | 20 | -588.813 | -0.58881 | -0.58888 | -6.6e-05 | 6.6e-05 | 4.356e-09 |  | 51975.9 | 51975.9
5974 | 21 | -588.811 | -0.58881 | -0.58888 | -6.8e-05 | 6.8e-05 | 4.624e-09 |  | 32217.1 | 32217.1
5975 | 22 | -588.811 | -0.58881 | -0.58888 | -6.8e-05 | 6.8e-05 | 4.624e-09 |  | -735.509 | -735.509
5976 | 23 | -588.811 | -0.58881 | -0.58888 | -6.8e-05 | 6.8e-05 | 4.624e-09 |  | -588.879 | -588.879
5977 | 0 | -588.811 | -0.58881 | -0.58888 | -6.8e-05 | 6.8e-05 | 4.624e-09 |  | -588.879 | -588.879
5978 | 1 | -588.811 | -0.58881 | -0.58888 | -6.8e-05 | 6.8e-05 | 4.624e-09 |  | -588.879 | -588.879
5979 | 2 | -588.811 | -0.58881 | -0.58888 | -6.8e-05 | 6.8e-05 | 4.624e-09 |  | -588.879 | -588.879
5980 | 3 | -588.811 | -0.58881 | -0.58888 | -6.8e-05 | 6.8e-05 | 4.624e-09 |  | -588.879 | -588.879
5981 | 4 | -588.811 | -0.58881 | -0.58888 | -6.8e-05 | 6.8e-05 | 4.624e-09 |  | -588.879 | -588.879
5982 | 5 | -588.811 | -0.58881 | -0.58888 | -6.8e-05 | 6.8e-05 | 4.624e-09 |  | -588.879 | -588.879
5983 | 6 | -601.052 | -0.60105 | -0.60105 | 0 | 0 | 0 |  | -588.879 | -588.879
5984 | 7 | -761.442 | -0.76144 | -0.76144 | 0 | 0 | 0 |  | -588.879 | -588.879
5985 | 8 | -1443.35 | -1.4433 | -1.4434 | -3e-05 | 3e-05 | 9e-10 |  | -588.879 | -588.879
5986 | 9 | 65871.9 | 65.8719 | 65.8063 | -0.0656 | 0.0656 | 0.0043034 |  | -588.879 | -588.879
5987 | 10 | 80246.6 | 80.2466 | 80.2354 | -0.0112 | 0.0112 | 0.00012544 |  | -588.879 | -588.879
5988 | 11 | 99554.9 | 99.5549 | 99.5217 | -0.0332 | 0.0332 | 0.0011022 |  | -602.831 | -602.831
5989 | 12 | 105862 | 105.862 | 105.85 | -0.012 | 0.012 | 0.000144 |  | -771.811 | -771.811
5990 | 13 | 80525.6 | 80.5256 | 80.4055 | -0.1201 | 0.1201 | 0.014424 |  | 44890.9 | 44890.9
5991 | 14 | 85176.2 | 85.1762 | 85.2405 | 0.0643 | 0.0643 | 0.0041345 |  | 111173 | 111173
5992 | 15 | 77821.2 | 77.8212 | 77.7706 | -0.0506 | 0.0506 | 0.0025604 |  | 111743 | 111743
5993 | 16 | 41758.1 | 41.7581 | 41.7155 | -0.0426 | 0.0426 | 0.0018148 |  | 111853 | 111853
5994 | 17 | -730.54 | -0.73054 | -0.73054 | 1e-06 | 1e-06 | 1e-12 |  | 112014 | 112014
5995 | 18 | -588.879 | -0.58888 | -0.58888 | 0 | 0 | 0 |  | 112233 | 112233
5996 | 19 | -588.824 | -0.58882 | -0.58888 | -5.5e-05 | 5.5e-05 | 3.025e-09 |  | 112436 | 112436
5997 | 20 | -588.813 | -0.58881 | -0.58888 | -6.6e-05 | 6.6e-05 | 4.356e-09 |  | 112452 | 112452
5998 | 21 | -588.811 | -0.58881 | -0.58888 | -6.8e-05 | 6.8e-05 | 4.624e-09 |  | 83905 | 83905
5999 | 22 | -588.811 | -0.58881 | -0.58888 | -6.8e-05 | 6.8e-05 | 4.624e-09 |  | -742.37 | -742.37
6000 | 23 | -588.811 | -0.58881 | -0.58888 | -6.8e-05 | 6.8e-05 | 4.624e-09 |  | -588.879 | -588.879
6001 | 0 | -588.811 | -0.58881 | -0.58888 | -6.8e-05 | 6.8e-05 | 4.624e-09 |  | -588.879 | -588.879
6002 | 1 | -588.811 | -0.58881 | -0.58888 | -6.8e-05 | 6.8e-05 | 4.624e-09 |  | -588.879 | -588.879
6003 | 2 | -588.811 | -0.58881 | -0.58888 | -6.8e-05 | 6.8e-05 | 4.624e-09 |  | -588.879 | -588.879
6004 | 3 | -588.811 | -0.58881 | -0.58888 | -6.8e-05 | 6.8e-05 | 4.624e-09 |  | -588.879 | -588.879
6005 | 4 | -588.811 | -0.58881 | -0.58888 | -6.8e-05 | 6.8e-05 | 4.624e-09 |  | -588.879 | -588.879
6006 | 5 | -588.811 | -0.58881 | -0.58888 | -6.8e-05 | 6.8e-05 | 4.624e-09 |  | -588.879 | -588.879
6007 | 6 | -599.278 | -0.59928 | -0.59928 | 0 | 0 | 0 |  | -588.879 | -588.879
6008 | 7 | -761.442 | -0.76144 | -0.76144 | 0 | 0 | 0 |  | -588.879 | -588.879
6009 | 8 | 4934.05 | 4.9341 | 4.9085 | -0.02551 | 0.02551 | 0.00065076 |  | -588.879 | -588.879
6010 | 9 | 85768.6 | 85.7686 | 85.667 | -0.1016 | 0.1016 | 0.010323 |  | -588.879 | -588.879
6011 | 10 | 84483.5 | 84.4835 | 84.5255 | 0.042 | 0.042 | 0.001764 |  | -588.879 | -588.879
6012 | 11 | 108370 | 108.37 | 108.256 | -0.114 | 0.114 | 0.012996 |  | -601.052 | -601.052
6013 | 12 | 61115.9 | 61.1159 | 61.0744 | -0.0415 | 0.0415 | 0.0017222 |  | -761.442 | -761.442
6014 | 13 | 18244.6 | 18.2446 | 18.2171 | -0.0275 | 0.0275 | 0.00075625 |  | -1443.38 | -1443.38
6015 | 14 | -761.442 | -0.76144 | -0.76144 | 0 | 0 | 0 |  | 65806.3 | 65806.3
6016 | 15 | -761.442 | -0.76144 | -0.76144 | 0 | 0 | 0 |  | 80235.4 | 80235.4
6017 | 16 | -761.442 | -0.76144 | -0.76144 | 0 | 0 | 0 |  | 99521.7 | 99521.7
6018 | 17 | -724.027 | -0.72403 | -0.72403 | 0 | 0 | 0 |  | 105850 | 105850
6019 | 18 | -588.879 | -0.58888 | -0.58888 | 0 | 0 | 0 |  | 80405.5 | 80405.5
6020 | 19 | -588.815 | -0.58882 | -0.58888 | -6.4e-05 | 6.4e-05 | 4.096e-09 |  | 85240.5 | 85240.5
6021 | 20 | -588.811 | -0.58881 | -0.58888 | -6.8e-05 | 6.8e-05 | 4.624e-09 |  | 77770.6 | 77770.6
6022 | 21 | -588.811 | -0.58881 | -0.58888 | -6.8e-05 | 6.8e-05 | 4.624e-09 |  | 41715.5 | 41715.5
6023 | 22 | -588.811 | -0.58881 | -0.58888 | -6.8e-05 | 6.8e-05 | 4.624e-09 |  | -730.539 | -730.539
6024 | 23 | -588.811 | -0.58881 | -0.58888 | -6.8e-05 | 6.8e-05 | 4.624e-09 |  | -588.879 | -588.879
6025 | 0 | -588.811 | -0.58881 | -0.58888 | -6.8e-05 | 6.8e-05 | 4.624e-09 |  | -588.879 | -588.879
6026 | 1 | -588.811 | -0.58881 | -0.58888 | -6.8e-05 | 6.8e-05 | 4.624e-09 |  | -588.879 | -588.879
6027 | 2 | -588.811 | -0.58881 | -0.58888 | -6.8e-05 | 6.8e-05 | 4.624e-09 |  | -588.879 | -588.879
6028 | 3 | -588.811 | -0.58881 | -0.58888 | -6.8e-05 | 6.8e-05 | 4.624e-09 |  | -588.879 | -588.879
6029 | 4 | -588.811 | -0.58881 | -0.58888 | -6.8e-05 | 6.8e-05 | 4.624e-09 |  | -588.879 | -588.879
6030 | 5 | -588.811 | -0.58881 | -0.58888 | -6.8e-05 | 6.8e-05 | 4.624e-09 |  | -588.879 | -588.879
6031 | 6 | -597.507 | -0.59751 | -0.59751 | 0 | 0 | 0 |  | -588.879 | -588.879
6032 | 7 | -2330.51 | -2.3305 | -2.3304 | 0.0001 | 0.0001 | 1e-08 |  | -588.879 | -588.879
6033 | 8 | 89932.4 | 89.9324 | 89.8149 | -0.1175 | 0.1175 | 0.013806 |  | -588.879 | -588.879
6034 | 9 | 110754 | 110.754 | 108.503 | -2.251 | 2.251 | 5.067 |  | -588.879 | -588.879
6035 | 10 | 110761 | 110.761 | 110.747 | -0.014 | 0.014 | 0.000196 |  | -588.879 | -588.879
6036 | 11 | 110763 | 110.763 | 110.729 | -0.034 | 0.034 | 0.001156 |  | -599.278 | -599.278
6037 | 12 | 110720 | 110.72 | 110.684 | -0.036 | 0.036 | 0.001296 |  | -761.442 | -761.442
6038 | 13 | 110720 | 110.72 | 110.682 | -0.038 | 0.038 | 0.001444 |  | 4908.54 | 4908.54
6039 | 14 | 110805 | 110.805 | 110.775 | -0.03 | 0.03 | 0.0009 |  | 85667 | 85667
6040 | 15 | 110867 | 110.867 | 110.834 | -0.033 | 0.033 | 0.001089 |  | 84525.5 | 84525.5
6041 | 16 | 94044.1 | 94.0441 | 94.0406 | -0.0035 | 0.0035 | 1.225e-05 |  | 108256 | 108256
6042 | 17 | 20313.2 | 20.3132 | 20.2972 | -0.016 | 0.016 | 0.000256 |  | 61074.4 | 61074.4
6043 | 18 | -588.865 | -0.58886 | -0.58886 | 0 | 0 | 0 |  | 18217.1 | 18217.1
6044 | 19 | -588.825 | -0.58883 | -0.58886 | -4e-05 | 4e-05 | 1.6e-09 |  | -761.442 | -761.442
6045 | 20 | -588.813 | -0.58881 | -0.58886 | -5.2e-05 | 5.2e-05 | 2.704e-09 |  | -761.442 | -761.442
6046 | 21 | -588.811 | -0.58881 | -0.58886 | -5.4e-05 | 5.4e-05 | 2.916e-09 |  | -761.442 | -761.442
6047 | 22 | -588.811 | -0.58881 | -0.58886 | -5.4e-05 | 5.4e-05 | 2.916e-09 |  | -724.027 | -724.027
6048 | 23 | -588.811 | -0.58881 | -0.58886 | -5.4e-05 | 5.4e-05 | 2.916e-09 |  | -588.879 | -588.879
6049 | 0 | -588.811 | -0.58881 | -0.58886 | -5.4e-05 | 5.4e-05 | 2.916e-09 |  | -588.879 | -588.879
6050 | 1 | -588.811 | -0.58881 | -0.58886 | -5.4e-05 | 5.4e-05 | 2.916e-09 |  | -588.879 | -588.879
6051 | 2 | -588.811 | -0.58881 | -0.58886 | -5.4e-05 | 5.4e-05 | 2.916e-09 |  | -588.879 | -588.879
6052 | 3 | -588.811 | -0.58881 | -0.58886 | -5.4e-05 | 5.4e-05 | 2.916e-09 |  | -588.879 | -588.879
6053 | 4 | -588.811 | -0.58881 | -0.58886 | -5.4e-05 | 5.4e-05 | 2.916e-09 |  | -588.879 | -588.879
6054 | 5 | -588.811 | -0.58881 | -0.58886 | -5.4e-05 | 5.4e-05 | 2.916e-09 |  | -588.879 | -588.879
6055 | 6 | -595.738 | -0.59574 | -0.59574 | 0 | 0 | 0 |  | -588.879 | -588.879
6056 | 7 | -767.219 | -0.76722 | -0.76722 | -1e-06 | 1e-06 | 1e-12 |  | -588.879 | -588.879
6057 | 8 | 33710.7 | 33.7107 | 33.6753 | -0.0354 | 0.0354 | 0.0012532 |  | -588.879 | -588.879
6058 | 9 | 101729 | 101.729 | 101.616 | -0.113 | 0.113 | 0.012769 |  | -588.879 | -588.879
6059 | 10 | 109800 | 109.8 | 109.796 | -0.004 | 0.004 | 1.6e-05 |  | -588.879 | -588.879
6060 | 11 | 110690 | 110.69 | 110.649 | -0.041 | 0.041 | 0.001681 |  | -597.507 | -597.507
6061 | 12 | 110709 | 110.709 | 110.694 | -0.015 | 0.015 | 0.000225 |  | -2330.41 | -2330.41
6062 | 13 | 90677 | 90.677 | 90.6444 | -0.0326 | 0.0326 | 0.0010628 |  | 89814.9 | 89814.9
6063 | 14 | 97725.7 | 97.7257 | 97.714 | -0.0117 | 0.0117 | 0.00013689 |  | 108503 | 108503
6064 | 15 | 89946.5 | 89.9465 | 89.9511 | 0.0046 | 0.0046 | 2.116e-05 |  | 110747 | 110747
6065 | 16 | 60874 | 60.874 | 60.8496 | -0.0244 | 0.0244 | 0.00059536 |  | 110729 | 110729
6066 | 17 | -718.218 | -0.71822 | -0.71822 | 2e-06 | 2e-06 | 4e-12 |  | 110684 | 110684
6067 | 18 | -588.879 | -0.58888 | -0.58888 | 0 | 0 | 0 |  | 110682 | 110682
6068 | 19 | -588.824 | -0.58882 | -0.58888 | -5.5e-05 | 5.5e-05 | 3.025e-09 |  | 110775 | 110775
6069 | 20 | -588.813 | -0.58881 | -0.58888 | -6.6e-05 | 6.6e-05 | 4.356e-09 |  | 110834 | 110834
6070 | 21 | -588.811 | -0.58881 | -0.58888 | -6.8e-05 | 6.8e-05 | 4.624e-09 |  | 94040.6 | 94040.6
6071 | 22 | -588.811 | -0.58881 | -0.58888 | -6.8e-05 | 6.8e-05 | 4.624e-09 |  | 20297.2 | 20297.2
6072 | 23 | -588.811 | -0.58881 | -0.58888 | -6.8e-05 | 6.8e-05 | 4.624e-09 |  | -588.865 | -588.865
6073 | 0 | -588.811 | -0.58881 | -0.58888 | -6.8e-05 | 6.8e-05 | 4.624e-09 |  | -588.865 | -588.865
6074 | 1 | -588.811 | -0.58881 | -0.58888 | -6.8e-05 | 6.8e-05 | 4.624e-09 |  | -588.865 | -588.865
6075 | 2 | -588.811 | -0.58881 | -0.58888 | -6.8e-05 | 6.8e-05 | 4.624e-09 |  | -588.865 | -588.865
6076 | 3 | -588.811 | -0.58881 | -0.58888 | -6.8e-05 | 6.8e-05 | 4.624e-09 |  | -588.865 | -588.865
6077 | 4 | -588.811 | -0.58881 | -0.58888 | -6.8e-05 | 6.8e-05 | 4.624e-09 |  | -588.865 | -588.865
6078 | 5 | -588.811 | -0.58881 | -0.58888 | -6.8e-05 | 6.8e-05 | 4.624e-09 |  | -588.865 | -588.865
6079 | 6 | -593.972 | -0.59397 | -0.59397 | 0 | 0 | 0 |  | -588.865 | -588.865
6080 | 7 | -761.442 | -0.76144 | -0.76144 | 0 | 0 | 0 |  | -588.865 | -588.865
6081 | 8 | -764.181 | -0.76418 | -0.76418 | 4e-06 | 4e-06 | 1.6e-11 |  | -588.865 | -588.865
6082 | 9 | 15606.4 | 15.6064 | 15.5721 | -0.0343 | 0.0343 | 0.0011765 |  | -588.865 | -588.865
6083 | 10 | 102477 | 102.477 | 102.464 | -0.013 | 0.013 | 0.000169 |  | -588.865 | -588.865
6084 | 11 | 110813 | 110.813 | 109.891 | -0.922 | 0.922 | 0.85008 |  | -595.738 | -595.738
6085 | 12 | 103182 | 103.182 | 103.064 | -0.118 | 0.118 | 0.013924 |  | -767.22 | -767.22
6086 | 13 | 37701.6 | 37.7016 | 37.6864 | -0.0152 | 0.0152 | 0.00023104 |  | 33675.3 | 33675.3
6087 | 14 | 45331.1 | 45.3311 | 45.3468 | 0.0157 | 0.0157 | 0.00024649 |  | 101616 | 101616
6088 | 15 | 53729.8 | 53.7298 | 53.6963 | -0.0335 | 0.0335 | 0.0011223 |  | 109796 | 109796
6089 | 16 | 36098.2 | 36.0982 | 36.0799 | -0.0183 | 0.0183 | 0.00033489 |  | 110649 | 110649
6090 | 17 | -712.521 | -0.71252 | -0.71252 | 1e-06 | 1e-06 | 1e-12 |  | 110694 | 110694
6091 | 18 | -588.879 | -0.58888 | -0.58888 | 0 | 0 | 0 |  | 90644.4 | 90644.4
6092 | 19 | -588.821 | -0.58882 | -0.58888 | -5.8e-05 | 5.8e-05 | 3.364e-09 |  | 97714 | 97714
6093 | 20 | -588.812 | -0.58881 | -0.58888 | -6.7e-05 | 6.7e-05 | 4.489e-09 |  | 89951.1 | 89951.1
6094 | 21 | -588.811 | -0.58881 | -0.58888 | -6.8e-05 | 6.8e-05 | 4.624e-09 |  | 60849.6 | 60849.6
6095 | 22 | -588.811 | -0.58881 | -0.58888 | -6.8e-05 | 6.8e-05 | 4.624e-09 |  | -718.216 | -718.216
6096 | 23 | -588.811 | -0.58881 | -0.58888 | -6.8e-05 | 6.8e-05 | 4.624e-09 |  | -588.879 | -588.879
6097 | 0 | -588.811 | -0.58881 | -0.58888 | -6.8e-05 | 6.8e-05 | 4.624e-09 |  | -588.879 | -588.879
6098 | 1 | -588.811 | -0.58881 | -0.58888 | -6.8e-05 | 6.8e-05 | 4.624e-09 |  | -588.879 | -588.879
6099 | 2 | -588.811 | -0.58881 | -0.58888 | -6.8e-05 | 6.8e-05 | 4.624e-09 |  | -588.879 | -588.879
6100 | 3 | -588.811 | -0.58881 | -0.58888 | -6.8e-05 | 6.8e-05 | 4.624e-09 |  | -588.879 | -588.879
6101 | 4 | -588.811 | -0.58881 | -0.58888 | -6.8e-05 | 6.8e-05 | 4.624e-09 |  | -588.879 | -588.879
6102 | 5 | -588.811 | -0.58881 | -0.58888 | -6.8e-05 | 6.8e-05 | 4.624e-09 |  | -588.879 | -588.879
6103 | 6 | -592.208 | -0.59221 | -0.59221 | 0 | 0 | 0 |  | -588.879 | -588.879
6104 | 7 | -2331.81 | -2.3318 | -2.3317 | 9e-05 | 9e-05 | 8.1e-09 |  | -588.879 | -588.879
6105 | 8 | 68655.5 | 68.6555 | 68.6211 | -0.0344 | 0.0344 | 0.0011834 |  | -588.879 | -588.879
6106 | 9 | 110183 | 110.183 | 110.081 | -0.102 | 0.102 | 0.010404 |  | -588.879 | -588.879
6107 | 10 | 45305.4 | 45.3054 | 45.3301 | 0.0247 | 0.0247 | 0.00061009 |  | -588.879 | -588.879
6108 | 11 | 60729.7 | 60.7297 | 60.6535 | -0.0762 | 0.0762 | 0.0058064 |  | -593.972 | -593.972
6109 | 12 | 63520.3 | 63.5203 | 63.501 | -0.0193 | 0.0193 | 0.00037249 |  | -761.442 | -761.442
6110 | 13 | 63925.6 | 63.9256 | 63.8659 | -0.0597 | 0.0597 | 0.0035641 |  | -764.177 | -764.177
6111 | 14 | 93257 | 93.257 | 93.2 | -0.057 | 0.057 | 0.003249 |  | 15572.1 | 15572.1
6112 | 15 | 57336 | 57.336 | 57.3017 | -0.0343 | 0.0343 | 0.0011765 |  | 102464 | 102464
6113 | 16 | 58531.6 | 58.5316 | 58.5032 | -0.0284 | 0.0284 | 0.00080656 |  | 109891 | 109891
6114 | 17 | -710.98 | -0.71098 | -0.71098 | 2e-06 | 2e-06 | 4e-12 |  | 103064 | 103064
6115 | 18 | -588.879 | -0.58888 | -0.58888 | 0 | 0 | 0 |  | 37686.4 | 37686.4
6116 | 19 | -588.823 | -0.58882 | -0.58888 | -5.6e-05 | 5.6e-05 | 3.136e-09 |  | 45346.8 | 45346.8
6117 | 20 | -588.812 | -0.58881 | -0.58888 | -6.7e-05 | 6.7e-05 | 4.489e-09 |  | 53696.3 | 53696.3
6118 | 21 | -588.811 | -0.58881 | -0.58888 | -6.8e-05 | 6.8e-05 | 4.624e-09 |  | 36079.9 | 36079.9
6119 | 22 | -588.811 | -0.58881 | -0.58888 | -6.8e-05 | 6.8e-05 | 4.624e-09 |  | -712.52 | -712.52
6120 | 23 | -588.811 | -0.58881 | -0.58888 | -6.8e-05 | 6.8e-05 | 4.624e-09 |  | -588.879 | -588.879
6121 | 0 | -588.811 | -0.58881 | -0.58888 | -6.8e-05 | 6.8e-05 | 4.624e-09 |  | -588.879 | -588.879
6122 | 1 | -588.811 | -0.58881 | -0.58888 | -6.8e-05 | 6.8e-05 | 4.624e-09 |  | -588.879 | -588.879
6123 | 2 | -588.811 | -0.58881 | -0.58888 | -6.8e-05 | 6.8e-05 | 4.624e-09 |  | -588.879 | -588.879
6124 | 3 | -588.811 | -0.58881 | -0.58888 | -6.8e-05 | 6.8e-05 | 4.624e-09 |  | -588.879 | -588.879
6125 | 4 | -588.811 | -0.58881 | -0.58888 | -6.8e-05 | 6.8e-05 | 4.624e-09 |  | -588.879 | -588.879
6126 | 5 | -588.811 | -0.58881 | -0.58888 | -6.8e-05 | 6.8e-05 | 4.624e-09 |  | -588.879 | -588.879
6127 | 6 | -590.444 | -0.59044 | -0.59044 | 0 | 0 | 0 |  | -588.879 | -588.879
6128 | 7 | -769.547 | -0.76955 | -0.76955 | -1e-06 | 1e-06 | 1e-12 |  | -588.879 | -588.879
6129 | 8 | 40890.9 | 40.8909 | 40.9131 | 0.0222 | 0.0222 | 0.00049284 |  | -588.879 | -588.879
6130 | 9 | 110233 | 110.233 | 110.131 | -0.102 | 0.102 | 0.010404 |  | -588.879 | -588.879
6131 | 10 | 110375 | 110.375 | 110.34 | -0.035 | 0.035 | 0.001225 |  | -588.879 | -588.879
6132 | 11 | 110277 | 110.277 | 110.335 | 0.058 | 0.058 | 0.003364 |  | -592.208 | -592.208
6133 | 12 | 110272 | 110.272 | 110.332 | 0.06 | 0.06 | 0.0036 |  | -2331.72 | -2331.72
6134 | 13 | 110315 | 110.315 | 110.293 | -0.022 | 0.022 | 0.000484 |  | 68621.1 | 68621.1
6135 | 14 | 95071.3 | 95.0713 | 95.1179 | 0.0466 | 0.0466 | 0.0021716 |  | 110081 | 110081
6136 | 15 | 42044.9 | 42.0449 | 41.9993 | -0.0456 | 0.0456 | 0.0020794 |  | 45330.1 | 45330.1
6137 | 16 | -761.442 | -0.76144 | -0.76144 | 0 | 0 | 0 |  | 60653.5 | 60653.5
6138 | 17 | -704.583 | -0.70458 | -0.70458 | 0 | 0 | 0 |  | 63501 | 63501
6139 | 18 | -588.879 | -0.58888 | -0.58888 | 0 | 0 | 0 |  | 63865.9 | 63865.9
6140 | 19 | -588.818 | -0.58882 | -0.58888 | -6.1e-05 | 6.1e-05 | 3.721e-09 |  | 93200 | 93200
6141 | 20 | -588.812 | -0.58881 | -0.58888 | -6.7e-05 | 6.7e-05 | 4.489e-09 |  | 57301.7 | 57301.7
6142 | 21 | -588.811 | -0.58881 | -0.58888 | -6.8e-05 | 6.8e-05 | 4.624e-09 |  | 58503.2 | 58503.2
6143 | 22 | -588.811 | -0.58881 | -0.58888 | -6.8e-05 | 6.8e-05 | 4.624e-09 |  | -710.978 | -710.978
6144 | 23 | -588.811 | -0.58881 | -0.58888 | -6.8e-05 | 6.8e-05 | 4.624e-09 |  | -588.879 | -588.879
6145 | 0 | -588.811 | -0.58881 | -0.58888 | -6.8e-05 | 6.8e-05 | 4.624e-09 |  | -588.879 | -588.879
6146 | 1 | -588.811 | -0.58881 | -0.58888 | -6.8e-05 | 6.8e-05 | 4.624e-09 |  | -588.879 | -588.879
6147 | 2 | -588.811 | -0.58881 | -0.58888 | -6.8e-05 | 6.8e-05 | 4.624e-09 |  | -588.879 | -588.879
6148 | 3 | -588.811 | -0.58881 | -0.58888 | -6.8e-05 | 6.8e-05 | 4.624e-09 |  | -588.879 | -588.879
6149 | 4 | -588.811 | -0.58881 | -0.58888 | -6.8e-05 | 6.8e-05 | 4.624e-09 |  | -588.879 | -588.879
6150 | 5 | -588.811 | -0.58881 | -0.58888 | -6.8e-05 | 6.8e-05 | 4.624e-09 |  | -588.879 | -588.879
6151 | 6 | -588.811 | -0.58881 | -0.58888 | -6.8e-05 | 6.8e-05 | 4.624e-09 |  | -588.879 | -588.879
6152 | 7 | -761.251 | -0.76125 | -0.76125 | 0 | 0 | 0 |  | -588.879 | -588.879
6153 | 8 | -762.564 | -0.76256 | -0.76256 | 2e-06 | 2e-06 | 4e-12 |  | -588.879 | -588.879
6154 | 9 | 14880.9 | 14.8809 | 14.8457 | -0.0352 | 0.0352 | 0.001239 |  | -588.879 | -588.879
6155 | 10 | 92225.1 | 92.2251 | 92.2678 | 0.0427 | 0.0427 | 0.0018233 |  | -588.879 | -588.879
6156 | 11 | 103713 | 103.713 | 103.665 | -0.048 | 0.048 | 0.002304 |  | -590.444 | -590.444
6157 | 12 | 110898 | 110.898 | 110.882 | -0.016 | 0.016 | 0.000256 |  | -769.548 | -769.548
6158 | 13 | 108138 | 108.138 | 107.924 | -0.214 | 0.214 | 0.045796 |  | 40913.1 | 40913.1
6159 | 14 | 111036 | 111.036 | 110.881 | -0.155 | 0.155 | 0.024025 |  | 110131 | 110131
6160 | 15 | 103966 | 103.966 | 103.976 | 0.01 | 0.01 | 0.0001 |  | 110340 | 110340
6161 | 16 | 61985.1 | 61.9851 | 61.9301 | -0.055 | 0.055 | 0.003025 |  | 110335 | 110335
6162 | 17 | -701.362 | -0.70136 | -0.70136 | 1e-06 | 1e-06 | 1e-12 |  | 110332 | 110332
6163 | 18 | -588.879 | -0.58888 | -0.58888 | 0 | 0 | 0 |  | 110293 | 110293
6164 | 19 | -588.823 | -0.58882 | -0.58888 | -5.6e-05 | 5.6e-05 | 3.136e-09 |  | 95117.9 | 95117.9
6165 | 20 | -588.813 | -0.58881 | -0.58888 | -6.6e-05 | 6.6e-05 | 4.356e-09 |  | 41999.3 | 41999.3
6166 | 21 | -588.811 | -0.58881 | -0.58888 | -6.8e-05 | 6.8e-05 | 4.624e-09 |  | -761.442 | -761.442
6167 | 22 | -588.811 | -0.58881 | -0.58888 | -6.8e-05 | 6.8e-05 | 4.624e-09 |  | -704.583 | -704.583
6168 | 23 | -588.811 | -0.58881 | -0.58888 | -6.8e-05 | 6.8e-05 | 4.624e-09 |  | -588.879 | -588.879
6169 | 0 | -588.811 | -0.58881 | -0.58888 | -6.8e-05 | 6.8e-05 | 4.624e-09 |  | -588.879 | -588.879
6170 | 1 | -588.811 | -0.58881 | -0.58888 | -6.8e-05 | 6.8e-05 | 4.624e-09 |  | -588.879 | -588.879
6171 | 2 | -588.811 | -0.58881 | -0.58888 | -6.8e-05 | 6.8e-05 | 4.624e-09 |  | -588.879 | -588.879
6172 | 3 | -588.811 | -0.58881 | -0.58888 | -6.8e-05 | 6.8e-05 | 4.624e-09 |  | -588.879 | -588.879
6173 | 4 | -588.811 | -0.58881 | -0.58888 | -6.8e-05 | 6.8e-05 | 4.624e-09 |  | -588.879 | -588.879
6174 | 5 | -588.811 | -0.58881 | -0.58888 | -6.8e-05 | 6.8e-05 | 4.624e-09 |  | -588.879 | -588.879
6175 | 6 | -588.811 | -0.58881 | -0.58888 | -6.8e-05 | 6.8e-05 | 4.624e-09 |  | -588.879 | -588.879
6176 | 7 | -766.642 | -0.76664 | -0.76664 | 0 | 0 | 0 |  | -588.879 | -588.879
6177 | 8 | 44621.3 | 44.6213 | 44.6364 | 0.0151 | 0.0151 | 0.00022801 |  | -588.879 | -588.879
6178 | 9 | 106273 | 106.273 | 111.226 | 4.953 | 4.953 | 24.5322 |  | -588.879 | -588.879
6179 | 10 | 111629 | 111.629 | 111.711 | 0.082 | 0.082 | 0.006724 |  | -588.879 | -588.879
6180 | 11 | 111831 | 111.831 | 111.808 | -0.023 | 0.023 | 0.000529 |  | -588.879 | -588.879
6181 | 12 | 111904 | 111.904 | 111.884 | -0.02 | 0.02 | 0.0004 |  | -761.251 | -761.251
6182 | 13 | 112027 | 112.027 | 112.007 | -0.02 | 0.02 | 0.0004 |  | -762.562 | -762.562
6183 | 14 | 112032 | 112.032 | 112.007 | -0.025 | 0.025 | 0.000625 |  | 14845.7 | 14845.7
6184 | 15 | 111883 | 111.883 | 111.862 | -0.021 | 0.021 | 0.000441 |  | 92267.8 | 92267.8
6185 | 16 | 76865.8 | 76.8658 | 76.8562 | -0.0096 | 0.0096 | 9.216e-05 |  | 103665 | 103665
6186 | 17 | -699.858 | -0.69986 | -0.69986 | 3e-06 | 3e-06 | 9e-12 |  | 110882 | 110882
6187 | 18 | -588.879 | -0.58888 | -0.58888 | 0 | 0 | 0 |  | 107924 | 107924
6188 | 19 | -588.824 | -0.58882 | -0.58888 | -5.5e-05 | 5.5e-05 | 3.025e-09 |  | 110881 | 110881
6189 | 20 | -588.813 | -0.58881 | -0.58888 | -6.6e-05 | 6.6e-05 | 4.356e-09 |  | 103976 | 103976
6190 | 21 | -588.811 | -0.58881 | -0.58888 | -6.8e-05 | 6.8e-05 | 4.624e-09 |  | 61930.1 | 61930.1
6191 | 22 | -588.811 | -0.58881 | -0.58888 | -6.8e-05 | 6.8e-05 | 4.624e-09 |  | -701.361 | -701.361
6192 | 23 | -588.811 | -0.58881 | -0.58888 | -6.8e-05 | 6.8e-05 | 4.624e-09 |  | -588.879 | -588.879
6193 | 0 | -588.811 | -0.58881 | -0.58888 | -6.8e-05 | 6.8e-05 | 4.624e-09 |  | -588.879 | -588.879
6194 | 1 | -588.811 | -0.58881 | -0.58888 | -6.8e-05 | 6.8e-05 | 4.624e-09 |  | -588.879 | -588.879
6195 | 2 | -588.811 | -0.58881 | -0.58888 | -6.8e-05 | 6.8e-05 | 4.624e-09 |  | -588.879 | -588.879
6196 | 3 | -588.811 | -0.58881 | -0.58888 | -6.8e-05 | 6.8e-05 | 4.624e-09 |  | -588.879 | -588.879
6197 | 4 | -588.811 | -0.58881 | -0.58888 | -6.8e-05 | 6.8e-05 | 4.624e-09 |  | -588.879 | -588.879
6198 | 5 | -588.811 | -0.58881 | -0.58888 | -6.8e-05 | 6.8e-05 | 4.624e-09 |  | -588.879 | -588.879
6199 | 6 | -588.811 | -0.58881 | -0.58888 | -6.8e-05 | 6.8e-05 | 4.624e-09 |  | -588.879 | -588.879
6200 | 7 | -762.515 | -0.76251 | -0.76251 | 0 | 0 | 0 |  | -588.879 | -588.879
6201 | 8 | 37698.7 | 37.6987 | 37.671 | -0.0277 | 0.0277 | 0.00076729 |  | -588.879 | -588.879
6202 | 9 | 111037 | 111.037 | 110.865 | -0.172 | 0.172 | 0.029584 |  | -588.879 | -588.879
6203 | 10 | 111071 | 111.071 | 111.119 | 0.048 | 0.048 | 0.002304 |  | -588.879 | -588.879
6204 | 11 | 110833 | 110.833 | 110.813 | -0.02 | 0.02 | 0.0004 |  | -588.879 | -588.879
6205 | 12 | 110840 | 110.84 | 110.822 | -0.018 | 0.018 | 0.000324 |  | -766.642 | -766.642
6206 | 13 | 110883 | 110.883 | 110.864 | -0.019 | 0.019 | 0.000361 |  | 44636.4 | 44636.4
6207 | 14 | 111019 | 111.019 | 111.001 | -0.018 | 0.018 | 0.000324 |  | 111226 | 111226
6208 | 15 | 109364 | 109.364 | 108.639 | -0.725 | 0.725 | 0.52563 |  | 111711 | 111711
6209 | 16 | 66704.3 | 66.7043 | 66.4729 | -0.2314 | 0.2314 | 0.053546 |  | 111808 | 111808
6210 | 17 | -693.699 | -0.6937 | -0.6937 | 3e-06 | 3e-06 | 9e-12 |  | 111884 | 111884
6211 | 18 | -588.879 | -0.58888 | -0.58888 | 0 | 0 | 0 |  | 112007 | 112007
6212 | 19 | -588.823 | -0.58882 | -0.58888 | -5.6e-05 | 5.6e-05 | 3.136e-09 |  | 112007 | 112007
6213 | 20 | -588.813 | -0.58881 | -0.58888 | -6.6e-05 | 6.6e-05 | 4.356e-09 |  | 111862 | 111862
6214 | 21 | -588.811 | -0.58881 | -0.58888 | -6.8e-05 | 6.8e-05 | 4.624e-09 |  | 76856.2 | 76856.2
6215 | 22 | -588.811 | -0.58881 | -0.58888 | -6.8e-05 | 6.8e-05 | 4.624e-09 |  | -699.855 | -699.855
6216 | 23 | -588.811 | -0.58881 | -0.58888 | -6.8e-05 | 6.8e-05 | 4.624e-09 |  | -588.879 | -588.879
6217 | 0 | -588.811 | -0.58881 | -0.58888 | -6.8e-05 | 6.8e-05 | 4.624e-09 |  | -588.879 | -588.879
6218 | 1 | -588.811 | -0.58881 | -0.58888 | -6.8e-05 | 6.8e-05 | 4.624e-09 |  | -588.879 | -588.879
6219 | 2 | -588.811 | -0.58881 | -0.58888 | -6.8e-05 | 6.8e-05 | 4.624e-09 |  | -588.879 | -588.879
6220 | 3 | -588.811 | -0.58881 | -0.58888 | -6.8e-05 | 6.8e-05 | 4.624e-09 |  | -588.879 | -588.879
6221 | 4 | -588.811 | -0.58881 | -0.58888 | -6.8e-05 | 6.8e-05 | 4.624e-09 |  | -588.879 | -588.879
6222 | 5 | -588.811 | -0.58881 | -0.58888 | -6.8e-05 | 6.8e-05 | 4.624e-09 |  | -588.879 | -588.879
6223 | 6 | -588.811 | -0.58881 | -0.58888 | -6.8e-05 | 6.8e-05 | 4.624e-09 |  | -588.879 | -588.879
6224 | 7 | -760.061 | -0.76006 | -0.76006 | 0 | 0 | 0 |  | -588.879 | -588.879
6225 | 8 | 30215.1 | 30.2151 | 30.1934 | -0.0217 | 0.0217 | 0.00047089 |  | -588.879 | -588.879
6226 | 9 | 100430 | 100.43 | 100.31 | -0.12 | 0.12 | 0.0144 |  | -588.879 | -588.879
6227 | 10 | 110442 | 110.442 | 110.437 | -0.005 | 0.005 | 2.5e-05 |  | -588.879 | -588.879
6228 | 11 | 112053 | 112.053 | 112.039 | -0.014 | 0.014 | 0.000196 |  | -588.879 | -588.879
6229 | 12 | 112014 | 112.014 | 111.98 | -0.034 | 0.034 | 0.001156 |  | -762.515 | -762.515
6230 | 13 | 112010 | 112.01 | 111.978 | -0.032 | 0.032 | 0.001024 |  | 37671 | 37671
6231 | 14 | 102863 | 102.863 | 102.925 | 0.062 | 0.062 | 0.003844 |  | 110865 | 110865
6232 | 15 | 103773 | 103.773 | 103.74 | -0.033 | 0.033 | 0.001089 |  | 111119 | 111119
6233 | 16 | 63600.3 | 63.6003 | 63.5537 | -0.0466 | 0.0466 | 0.0021716 |  | 110813 | 110813
6234 | 17 | -688.872 | -0.68887 | -0.68887 | 0 | 0 | 0 |  | 110822 | 110822
6235 | 18 | -588.879 | -0.58888 | -0.58888 | 0 | 0 | 0 |  | 110864 | 110864
6236 | 19 | -588.821 | -0.58882 | -0.58888 | -5.8e-05 | 5.8e-05 | 3.364e-09 |  | 111001 | 111001
6237 | 20 | -588.812 | -0.58881 | -0.58888 | -6.7e-05 | 6.7e-05 | 4.489e-09 |  | 108639 | 108639
6238 | 21 | -588.811 | -0.58881 | -0.58888 | -6.8e-05 | 6.8e-05 | 4.624e-09 |  | 66472.9 | 66472.9
6239 | 22 | -588.811 | -0.58881 | -0.58888 | -6.8e-05 | 6.8e-05 | 4.624e-09 |  | -693.696 | -693.696
6240 | 23 | -588.811 | -0.58881 | -0.58888 | -6.8e-05 | 6.8e-05 | 4.624e-09 |  | -588.879 | -588.879
6241 | 0 | -588.811 | -0.58881 | -0.58888 | -6.8e-05 | 6.8e-05 | 4.624e-09 |  | -588.879 | -588.879
6242 | 1 | -588.811 | -0.58881 | -0.58888 | -6.8e-05 | 6.8e-05 | 4.624e-09 |  | -588.879 | -588.879
6243 | 2 | -588.811 | -0.58881 | -0.58888 | -6.8e-05 | 6.8e-05 | 4.624e-09 |  | -588.879 | -588.879
6244 | 3 | -588.811 | -0.58881 | -0.58888 | -6.8e-05 | 6.8e-05 | 4.624e-09 |  | -588.879 | -588.879
6245 | 4 | -588.811 | -0.58881 | -0.58888 | -6.8e-05 | 6.8e-05 | 4.624e-09 |  | -588.879 | -588.879
6246 | 5 | -588.811 | -0.58881 | -0.58888 | -6.8e-05 | 6.8e-05 | 4.624e-09 |  | -588.879 | -588.879
6247 | 6 | -588.811 | -0.58881 | -0.58888 | -6.8e-05 | 6.8e-05 | 4.624e-09 |  | -588.879 | -588.879
6248 | 7 | -758.783 | -0.75878 | -0.75878 | 0 | 0 | 0 |  | -588.879 | -588.879
6249 | 8 | 27766.8 | 27.7668 | 27.7479 | -0.0189 | 0.0189 | 0.00035721 |  | -588.879 | -588.879
6250 | 9 | 94565.4 | 94.5654 | 94.4928 | -0.0726 | 0.0726 | 0.0052708 |  | -588.879 | -588.879
6251 | 10 | 110010 | 110.01 | 109.901 | -0.109 | 0.109 | 0.011881 |  | -588.879 | -588.879
6252 | 11 | 100329 | 100.329 | 100.29 | -0.039 | 0.039 | 0.001521 |  | -588.879 | -588.879
6253 | 12 | 86580 | 86.58 | 86.5736 | -0.0064 | 0.0064 | 4.096e-05 |  | -760.061 | -760.061
6254 | 13 | 69844.7 | 69.8447 | 69.7851 | -0.0596 | 0.0596 | 0.0035522 |  | 30193.4 | 30193.4
6255 | 14 | 36955.9 | 36.9559 | 36.9315 | -0.0244 | 0.0244 | 0.00059536 |  | 100310 | 100310
6256 | 15 | 73143.2 | 73.1432 | 73.1121 | -0.0311 | 0.0311 | 0.00096721 |  | 110437 | 110437
6257 | 16 | 49903.8 | 49.9038 | 49.8592 | -0.0446 | 0.0446 | 0.0019892 |  | 112039 | 112039
6258 | 17 | -684.937 | -0.68494 | -0.68494 | 0 | 0 | 0 |  | 111980 | 111980
6259 | 18 | -588.879 | -0.58888 | -0.58888 | 0 | 0 | 0 |  | 111978 | 111978
6260 | 19 | -588.821 | -0.58882 | -0.58888 | -5.8e-05 | 5.8e-05 | 3.364e-09 |  | 102925 | 102925
6261 | 20 | -588.812 | -0.58881 | -0.58888 | -6.7e-05 | 6.7e-05 | 4.489e-09 |  | 103740 | 103740
6262 | 21 | -588.811 | -0.58881 | -0.58888 | -6.8e-05 | 6.8e-05 | 4.624e-09 |  | 63553.7 | 63553.7
6263 | 22 | -588.811 | -0.58881 | -0.58888 | -6.8e-05 | 6.8e-05 | 4.624e-09 |  | -688.872 | -688.872
6264 | 23 | -588.811 | -0.58881 | -0.58888 | -6.8e-05 | 6.8e-05 | 4.624e-09 |  | -588.879 | -588.879
6265 | 0 | -588.811 | -0.58881 | -0.58888 | -6.8e-05 | 6.8e-05 | 4.624e-09 |  | -588.879 | -588.879
6266 | 1 | -588.811 | -0.58881 | -0.58888 | -6.8e-05 | 6.8e-05 | 4.624e-09 |  | -588.879 | -588.879
6267 | 2 | -588.811 | -0.58881 | -0.58888 | -6.8e-05 | 6.8e-05 | 4.624e-09 |  | -588.879 | -588.879
6268 | 3 | -588.811 | -0.58881 | -0.58888 | -6.8e-05 | 6.8e-05 | 4.624e-09 |  | -588.879 | -588.879
6269 | 4 | -588.811 | -0.58881 | -0.58888 | -6.8e-05 | 6.8e-05 | 4.624e-09 |  | -588.879 | -588.879
6270 | 5 | -588.811 | -0.58881 | -0.58888 | -6.8e-05 | 6.8e-05 | 4.624e-09 |  | -588.879 | -588.879
6271 | 6 | -588.811 | -0.58881 | -0.58888 | -6.8e-05 | 6.8e-05 | 4.624e-09 |  | -588.879 | -588.879
6272 | 7 | -753.363 | -0.75336 | -0.75336 | 0 | 0 | 0 |  | -588.879 | -588.879
6273 | 8 | -1439.2 | -1.4392 | -1.4393 | -7e-05 | 7e-05 | 4.9e-09 |  | -588.879 | -588.879
6274 | 9 | 37143.2 | 37.1432 | 37.1191 | -0.0241 | 0.0241 | 0.00058081 |  | -588.879 | -588.879
6275 | 10 | 79448.6 | 79.4486 | 79.4275 | -0.0211 | 0.0211 | 0.00044521 |  | -588.879 | -588.879
6276 | 11 | 74456.8 | 74.4568 | 74.42 | -0.0368 | 0.0368 | 0.0013542 |  | -588.879 | -588.879
6277 | 12 | 92377 | 92.377 | 92.3715 | -0.0055 | 0.0055 | 3.025e-05 |  | -758.783 | -758.783
6278 | 13 | 109479 | 109.479 | 109.485 | 0.006 | 0.006 | 3.6e-05 |  | 27747.9 | 27747.9
6279 | 14 | 105975 | 105.975 | 105.455 | -0.52 | 0.52 | 0.2704 |  | 94492.8 | 94492.8
6280 | 15 | 96078.2 | 96.0782 | 95.9861 | -0.0921 | 0.0921 | 0.0084824 |  | 109901 | 109901
6281 | 16 | 60366.3 | 60.3663 | 60.3611 | -0.0052 | 0.0052 | 2.704e-05 |  | 100290 | 100290
6282 | 17 | -682.603 | -0.6826 | -0.6826 | 2e-06 | 2e-06 | 4e-12 |  | 86573.6 | 86573.6
6283 | 18 | -588.879 | -0.58888 | -0.58888 | 0 | 0 | 0 |  | 69785.1 | 69785.1
6284 | 19 | -588.822 | -0.58882 | -0.58888 | -5.7e-05 | 5.7e-05 | 3.249e-09 |  | 36931.5 | 36931.5
6285 | 20 | -588.812 | -0.58881 | -0.58888 | -6.7e-05 | 6.7e-05 | 4.489e-09 |  | 73112.1 | 73112.1
6286 | 21 | -588.811 | -0.58881 | -0.58888 | -6.8e-05 | 6.8e-05 | 4.624e-09 |  | 49859.2 | 49859.2
6287 | 22 | -588.811 | -0.58881 | -0.58888 | -6.8e-05 | 6.8e-05 | 4.624e-09 |  | -684.937 | -684.937
6288 | 23 | -588.811 | -0.58881 | -0.58888 | -6.8e-05 | 6.8e-05 | 4.624e-09 |  | -588.879 | -588.879
6289 | 0 | -588.811 | -0.58881 | -0.58888 | -6.8e-05 | 6.8e-05 | 4.624e-09 |  | -588.879 | -588.879
6290 | 1 | -588.811 | -0.58881 | -0.58888 | -6.8e-05 | 6.8e-05 | 4.624e-09 |  | -588.879 | -588.879
6291 | 2 | -588.811 | -0.58881 | -0.58888 | -6.8e-05 | 6.8e-05 | 4.624e-09 |  | -588.879 | -588.879
6292 | 3 | -588.811 | -0.58881 | -0.58888 | -6.8e-05 | 6.8e-05 | 4.624e-09 |  | -588.879 | -588.879
6293 | 4 | -588.811 | -0.58881 | -0.58888 | -6.8e-05 | 6.8e-05 | 4.624e-09 |  | -588.879 | -588.879
6294 | 5 | -588.811 | -0.58881 | -0.58888 | -6.8e-05 | 6.8e-05 | 4.624e-09 |  | -588.879 | -588.879
6295 | 6 | -588.811 | -0.58881 | -0.58888 | -6.8e-05 | 6.8e-05 | 4.624e-09 |  | -588.879 | -588.879
6296 | 7 | -755.375 | -0.75538 | -0.75537 | 1e-06 | 1e-06 | 1e-12 |  | -588.879 | -588.879
6297 | 8 | 40498 | 40.498 | 40.4822 | -0.0158 | 0.0158 | 0.00024964 |  | -588.879 | -588.879
6298 | 9 | 113961 | 113.961 | 113.539 | -0.422 | 0.422 | 0.17808 |  | -588.879 | -588.879
6299 | 10 | 114287 | 114.287 | 114.193 | -0.094 | 0.094 | 0.008836 |  | -588.879 | -588.879
6300 | 11 | 114185 | 114.185 | 114.155 | -0.03 | 0.03 | 0.0009 |  | -588.879 | -588.879
6301 | 12 | 114128 | 114.128 | 114.152 | 0.024 | 0.024 | 0.000576 |  | -753.363 | -753.363
6302 | 13 | 114131 | 114.131 | 114.112 | -0.019 | 0.019 | 0.000361 |  | -1439.27 | -1439.27
6303 | 14 | 114213 | 114.213 | 114.195 | -0.018 | 0.018 | 0.000324 |  | 37119.1 | 37119.1
6304 | 15 | 114308 | 114.308 | 114.309 | 0.001 | 0.001 | 1e-06 |  | 79427.5 | 79427.5
6305 | 16 | 67972.1 | 67.9721 | 67.9459 | -0.0262 | 0.0262 | 0.00068644 |  | 74420 | 74420
6306 | 17 | -677.215 | -0.67722 | -0.67721 | 1e-06 | 1e-06 | 1e-12 |  | 92371.5 | 92371.5
6307 | 18 | -588.879 | -0.58888 | -0.58888 | 0 | 0 | 0 |  | 109485 | 109485
6308 | 19 | -588.82 | -0.58882 | -0.58888 | -5.9e-05 | 5.9e-05 | 3.481e-09 |  | 105455 | 105455
6309 | 20 | -588.812 | -0.58881 | -0.58888 | -6.7e-05 | 6.7e-05 | 4.489e-09 |  | 95986.1 | 95986.1
6310 | 21 | -588.811 | -0.58881 | -0.58888 | -6.8e-05 | 6.8e-05 | 4.624e-09 |  | 60361.1 | 60361.1
6311 | 22 | -588.811 | -0.58881 | -0.58888 | -6.8e-05 | 6.8e-05 | 4.624e-09 |  | -682.601 | -682.601
6312 | 23 | -588.811 | -0.58881 | -0.58888 | -6.8e-05 | 6.8e-05 | 4.624e-09 |  | -588.879 | -588.879
6313 | 0 | -588.811 | -0.58881 | -0.58888 | -6.8e-05 | 6.8e-05 | 4.624e-09 |  | -588.879 | -588.879
6314 | 1 | -588.811 | -0.58881 | -0.58888 | -6.8e-05 | 6.8e-05 | 4.624e-09 |  | -588.879 | -588.879
6315 | 2 | -588.811 | -0.58881 | -0.58888 | -6.8e-05 | 6.8e-05 | 4.624e-09 |  | -588.879 | -588.879
6316 | 3 | -588.811 | -0.58881 | -0.58888 | -6.8e-05 | 6.8e-05 | 4.624e-09 |  | -588.879 | -588.879
6317 | 4 | -588.811 | -0.58881 | -0.58888 | -6.8e-05 | 6.8e-05 | 4.624e-09 |  | -588.879 | -588.879
6318 | 5 | -588.811 | -0.58881 | -0.58888 | -6.8e-05 | 6.8e-05 | 4.624e-09 |  | -588.879 | -588.879
6319 | 6 | -588.811 | -0.58881 | -0.58888 | -6.8e-05 | 6.8e-05 | 4.624e-09 |  | -588.879 | -588.879
6320 | 7 | -751.234 | -0.75123 | -0.75123 | 0 | 0 | 0 |  | -588.879 | -588.879
6321 | 8 | 31311.4 | 31.3114 | 31.2978 | -0.0136 | 0.0136 | 0.00018496 |  | -588.879 | -588.879
6322 | 9 | 104872 | 104.872 | 104.75 | -0.122 | 0.122 | 0.014884 |  | -588.879 | -588.879
6323 | 10 | 113406 | 113.406 | 113.401 | -0.005 | 0.005 | 2.5e-05 |  | -588.879 | -588.879
6324 | 11 | 114291 | 114.291 | 114.447 | 0.156 | 0.156 | 0.024336 |  | -588.879 | -588.879
6325 | 12 | 113916 | 113.916 | 114.728 | 0.812 | 0.812 | 0.65934 |  | -755.374 | -755.374
6326 | 13 | 114408 | 114.408 | 114.725 | 0.317 | 0.317 | 0.10049 |  | 40482.2 | 40482.2
6327 | 14 | 114405 | 114.405 | 114.725 | 0.32 | 0.32 | 0.1024 |  | 113539 | 113539
6328 | 15 | 102365 | 102.365 | 102.268 | -0.097 | 0.097 | 0.009409 |  | 114193 | 114193
6329 | 16 | 53750.4 | 53.7504 | 53.7224 | -0.028 | 0.028 | 0.000784 |  | 114155 | 114155
6330 | 17 | -673.139 | -0.67314 | -0.67314 | -1e-06 | 1e-06 | 1e-12 |  | 114152 | 114152
6331 | 18 | -588.879 | -0.58888 | -0.58888 | 0 | 0 | 0 |  | 114112 | 114112
6332 | 19 | -588.819 | -0.58882 | -0.58888 | -6e-05 | 6e-05 | 3.6e-09 |  | 114195 | 114195
6333 | 20 | -588.812 | -0.58881 | -0.58888 | -6.7e-05 | 6.7e-05 | 4.489e-09 |  | 114309 | 114309
6334 | 21 | -588.811 | -0.58881 | -0.58888 | -6.8e-05 | 6.8e-05 | 4.624e-09 |  | 67945.9 | 67945.9
6335 | 22 | -588.811 | -0.58881 | -0.58888 | -6.8e-05 | 6.8e-05 | 4.624e-09 |  | -677.214 | -677.214
6336 | 23 | -588.811 | -0.58881 | -0.58888 | -6.8e-05 | 6.8e-05 | 4.624e-09 |  | -588.879 | -588.879
6337 | 0 | -588.811 | -0.58881 | -0.58888 | -6.8e-05 | 6.8e-05 | 4.624e-09 |  | -588.879 | -588.879
6338 | 1 | -588.811 | -0.58881 | -0.58888 | -6.8e-05 | 6.8e-05 | 4.624e-09 |  | -588.879 | -588.879
6339 | 2 | -588.811 | -0.58881 | -0.58888 | -6.8e-05 | 6.8e-05 | 4.624e-09 |  | -588.879 | -588.879
6340 | 3 | -588.811 | -0.58881 | -0.58888 | -6.8e-05 | 6.8e-05 | 4.624e-09 |  | -588.879 | -588.879
6341 | 4 | -588.811 | -0.58881 | -0.58888 | -6.8e-05 | 6.8e-05 | 4.624e-09 |  | -588.879 | -588.879
6342 | 5 | -588.811 | -0.58881 | -0.58888 | -6.8e-05 | 6.8e-05 | 4.624e-09 |  | -588.879 | -588.879
6343 | 6 | -588.811 | -0.58881 | -0.58888 | -6.8e-05 | 6.8e-05 | 4.624e-09 |  | -588.879 | -588.879
6344 | 7 | -755.674 | -0.75567 | -0.75567 | 0 | 0 | 0 |  | -588.879 | -588.879
6345 | 8 | 52813.5 | 52.8135 | 52.7308 | -0.0827 | 0.0827 | 0.0068393 |  | -588.879 | -588.879
6346 | 9 | 114454 | 114.454 | 114.392 | -0.062 | 0.062 | 0.003844 |  | -588.879 | -588.879
6347 | 10 | 114408 | 114.408 | 114.28 | -0.128 | 0.128 | 0.016384 |  | -588.879 | -588.879
6348 | 11 | 114114 | 114.114 | 113.991 | -0.123 | 0.123 | 0.015129 |  | -588.879 | -588.879
6349 | 12 | 113794 | 113.794 | 113.766 | -0.028 | 0.028 | 0.000784 |  | -751.234 | -751.234
6350 | 13 | 113715 | 113.715 | 113.595 | -0.12 | 0.12 | 0.0144 |  | 31297.8 | 31297.8
6351 | 14 | 113613 | 113.613 | 113.592 | -0.021 | 0.021 | 0.000441 |  | 104750 | 104750
6352 | 15 | 113540 | 113.54 | 113.423 | -0.117 | 0.117 | 0.013689 |  | 113401 | 113401
6353 | 16 | 80578.7 | 80.5787 | 80.595 | 0.0163 | 0.0163 | 0.00026569 |  | 114447 | 114447
6354 | 17 | -670.626 | -0.67063 | -0.67062 | 3e-06 | 3e-06 | 9e-12 |  | 114728 | 114728
6355 | 18 | -588.879 | -0.58888 | -0.58888 | 0 | 0 | 0 |  | 114725 | 114725
6356 | 19 | -588.823 | -0.58882 | -0.58888 | -5.6e-05 | 5.6e-05 | 3.136e-09 |  | 114725 | 114725
6357 | 20 | -588.812 | -0.58881 | -0.58888 | -6.7e-05 | 6.7e-05 | 4.489e-09 |  | 102268 | 102268
6358 | 21 | -588.811 | -0.58881 | -0.58888 | -6.8e-05 | 6.8e-05 | 4.624e-09 |  | 53722.4 | 53722.4
6359 | 22 | -588.811 | -0.58881 | -0.58888 | -6.8e-05 | 6.8e-05 | 4.624e-09 |  | -673.14 | -673.14
6360 | 23 | -588.811 | -0.58881 | -0.58888 | -6.8e-05 | 6.8e-05 | 4.624e-09 |  | -588.879 | -588.879
6361 | 0 | -588.811 | -0.58881 | -0.58888 | -6.8e-05 | 6.8e-05 | 4.624e-09 |  | -588.879 | -588.879
6362 | 1 | -588.811 | -0.58881 | -0.58888 | -6.8e-05 | 6.8e-05 | 4.624e-09 |  | -588.879 | -588.879
6363 | 2 | -588.811 | -0.58881 | -0.58888 | -6.8e-05 | 6.8e-05 | 4.624e-09 |  | -588.879 | -588.879
6364 | 3 | -588.811 | -0.58881 | -0.58888 | -6.8e-05 | 6.8e-05 | 4.624e-09 |  | -588.879 | -588.879
6365 | 4 | -588.811 | -0.58881 | -0.58888 | -6.8e-05 | 6.8e-05 | 4.624e-09 |  | -588.879 | -588.879
6366 | 5 | -588.811 | -0.58881 | -0.58888 | -6.8e-05 | 6.8e-05 | 4.624e-09 |  | -588.879 | -588.879
6367 | 6 | -588.811 | -0.58881 | -0.58888 | -6.8e-05 | 6.8e-05 | 4.624e-09 |  | -588.879 | -588.879
6368 | 7 | -750.615 | -0.75062 | -0.75062 | 0 | 0 | 0 |  | -588.879 | -588.879
6369 | 8 | 43423.8 | 43.4238 | 43.4127 | -0.0111 | 0.0111 | 0.00012321 |  | -588.879 | -588.879
6370 | 9 | 113816 | 113.816 | 113.711 | -0.105 | 0.105 | 0.011025 |  | -588.879 | -588.879
6371 | 10 | 113337 | 113.337 | 113.302 | -0.035 | 0.035 | 0.001225 |  | -588.879 | -588.879
6372 | 11 | 112925 | 112.925 | 112.9 | -0.025 | 0.025 | 0.000625 |  | -588.879 | -588.879
6373 | 12 | 112806 | 112.806 | 112.896 | 0.09 | 0.09 | 0.0081 |  | -755.674 | -755.674
6374 | 13 | 112727 | 112.727 | 112.704 | -0.023 | 0.023 | 0.000529 |  | 52730.8 | 52730.8
6375 | 14 | 112719 | 112.719 | 112.698 | -0.021 | 0.021 | 0.000441 |  | 114392 | 114392
6376 | 15 | 112684 | 112.684 | 112.663 | -0.021 | 0.021 | 0.000441 |  | 114280 | 114280
6377 | 16 | 68924.1 | 68.9241 | 68.9045 | -0.0196 | 0.0196 | 0.00038416 |  | 113991 | 113991
6378 | 17 | -665.304 | -0.6653 | -0.6653 | 1e-06 | 1e-06 | 1e-12 |  | 113766 | 113766
6379 | 18 | -588.879 | -0.58888 | -0.58888 | 0 | 0 | 0 |  | 113595 | 113595
6380 | 19 | -588.822 | -0.58882 | -0.58888 | -5.7e-05 | 5.7e-05 | 3.249e-09 |  | 113592 | 113592
6381 | 20 | -588.813 | -0.58881 | -0.58888 | -6.6e-05 | 6.6e-05 | 4.356e-09 |  | 113423 | 113423
6382 | 21 | -588.811 | -0.58881 | -0.58888 | -6.8e-05 | 6.8e-05 | 4.624e-09 |  | 80595 | 80595
6383 | 22 | -588.811 | -0.58881 | -0.58888 | -6.8e-05 | 6.8e-05 | 4.624e-09 |  | -670.623 | -670.623
6384 | 23 | -588.811 | -0.58881 | -0.58888 | -6.8e-05 | 6.8e-05 | 4.624e-09 |  | -588.879 | -588.879
6385 | 0 | -588.811 | -0.58881 | -0.58888 | -6.8e-05 | 6.8e-05 | 4.624e-09 |  | -588.879 | -588.879
6386 | 1 | -588.811 | -0.58881 | -0.58888 | -6.8e-05 | 6.8e-05 | 4.624e-09 |  | -588.879 | -588.879
6387 | 2 | -588.811 | -0.58881 | -0.58888 | -6.8e-05 | 6.8e-05 | 4.624e-09 |  | -588.879 | -588.879
6388 | 3 | -588.811 | -0.58881 | -0.58888 | -6.8e-05 | 6.8e-05 | 4.624e-09 |  | -588.879 | -588.879
6389 | 4 | -588.811 | -0.58881 | -0.58888 | -6.8e-05 | 6.8e-05 | 4.624e-09 |  | -588.879 | -588.879
6390 | 5 | -588.811 | -0.58881 | -0.58888 | -6.8e-05 | 6.8e-05 | 4.624e-09 |  | -588.879 | -588.879
6391 | 6 | -588.811 | -0.58881 | -0.58888 | -6.8e-05 | 6.8e-05 | 4.624e-09 |  | -588.879 | -588.879
6392 | 7 | -748.977 | -0.74898 | -0.74898 | -1e-06 | 1e-06 | 1e-12 |  | -588.879 | -588.879
6393 | 8 | 44983.8 | 44.9838 | 44.975 | -0.0088 | 0.0088 | 7.744e-05 |  | -588.879 | -588.879
6394 | 9 | 113471 | 113.471 | 113.374 | -0.097 | 0.097 | 0.009409 |  | -588.879 | -588.879
6395 | 10 | 113105 | 113.105 | 113.072 | -0.033 | 0.033 | 0.001089 |  | -588.879 | -588.879
6396 | 11 | 112734 | 112.734 | 112.71 | -0.024 | 0.024 | 0.000576 |  | -588.879 | -588.879
6397 | 12 | 112599 | 112.599 | 112.578 | -0.021 | 0.021 | 0.000441 |  | -750.615 | -750.615
6398 | 13 | 112493 | 112.493 | 112.573 | 0.08 | 0.08 | 0.0064 |  | 43412.7 | 43412.7
6399 | 14 | 112411 | 112.411 | 112.389 | -0.022 | 0.022 | 0.000484 |  | 113711 | 113711
6400 | 15 | 112413 | 112.413 | 112.389 | -0.024 | 0.024 | 0.000576 |  | 113302 | 113302
6401 | 16 | 71168.4 | 71.1684 | 71.1888 | 0.0204 | 0.0204 | 0.00041616 |  | 112900 | 112900
6402 | 17 | -661.476 | -0.66148 | -0.66148 | 0 | 0 | 0 |  | 112896 | 112896
6403 | 18 | -588.879 | -0.58888 | -0.58888 | 0 | 0 | 0 |  | 112704 | 112704
6404 | 19 | -588.822 | -0.58882 | -0.58888 | -5.7e-05 | 5.7e-05 | 3.249e-09 |  | 112698 | 112698
6405 | 20 | -588.813 | -0.58881 | -0.58888 | -6.6e-05 | 6.6e-05 | 4.356e-09 |  | 112663 | 112663
6406 | 21 | -588.811 | -0.58881 | -0.58888 | -6.8e-05 | 6.8e-05 | 4.624e-09 |  | 68904.5 | 68904.5
6407 | 22 | -588.811 | -0.58881 | -0.58888 | -6.8e-05 | 6.8e-05 | 4.624e-09 |  | -665.303 | -665.303
6408 | 23 | -588.811 | -0.58881 | -0.58888 | -6.8e-05 | 6.8e-05 | 4.624e-09 |  | -588.879 | -588.879
6409 | 0 | -588.811 | -0.58881 | -0.58888 | -6.8e-05 | 6.8e-05 | 4.624e-09 |  | -588.879 | -588.879
6410 | 1 | -588.811 | -0.58881 | -0.58888 | -6.8e-05 | 6.8e-05 | 4.624e-09 |  | -588.879 | -588.879
6411 | 2 | -588.811 | -0.58881 | -0.58888 | -6.8e-05 | 6.8e-05 | 4.624e-09 |  | -588.879 | -588.879
6412 | 3 | -588.811 | -0.58881 | -0.58888 | -6.8e-05 | 6.8e-05 | 4.624e-09 |  | -588.879 | -588.879
6413 | 4 | -588.811 | -0.58881 | -0.58888 | -6.8e-05 | 6.8e-05 | 4.624e-09 |  | -588.879 | -588.879
6414 | 5 | -588.811 | -0.58881 | -0.58888 | -6.8e-05 | 6.8e-05 | 4.624e-09 |  | -588.879 | -588.879
6415 | 6 | -588.811 | -0.58881 | -0.58888 | -6.8e-05 | 6.8e-05 | 4.624e-09 |  | -588.879 | -588.879
6416 | 7 | -748.977 | -0.74898 | -0.74898 | -1e-06 | 1e-06 | 1e-12 |  | -588.879 | -588.879
6417 | 8 | 48959.4 | 48.9594 | 48.8725 | -0.0869 | 0.0869 | 0.0075516 |  | -588.879 | -588.879
6418 | 9 | 108049 | 108.049 | 108.057 | 0.008 | 0.008 | 6.4e-05 |  | -588.879 | -588.879
6419 | 10 | 112216 | 112.216 | 112.187 | -0.029 | 0.029 | 0.000841 |  | -588.879 | -588.879
6420 | 11 | 112135 | 112.135 | 112.182 | 0.047 | 0.047 | 0.002209 |  | -588.879 | -588.879
6421 | 12 | 112180 | 112.18 | 112.16 | -0.02 | 0.02 | 0.0004 |  | -748.978 | -748.978
6422 | 13 | 112259 | 112.259 | 112.238 | -0.021 | 0.021 | 0.000441 |  | 44975 | 44975
6423 | 14 | 112274 | 112.274 | 112.255 | -0.019 | 0.019 | 0.000361 |  | 113374 | 113374
6424 | 15 | 112343 | 112.343 | 112.323 | -0.02 | 0.02 | 0.0004 |  | 113072 | 113072
6425 | 16 | 75163.3 | 75.1633 | 75.1937 | 0.0304 | 0.0304 | 0.00092416 |  | 112710 | 112710
6426 | 17 | -657.74 | -0.65774 | -0.65774 | 1e-06 | 1e-06 | 1e-12 |  | 112578 | 112578
6427 | 18 | -588.879 | -0.58888 | -0.58888 | 0 | 0 | 0 |  | 112573 | 112573
6428 | 19 | -588.823 | -0.58882 | -0.58888 | -5.6e-05 | 5.6e-05 | 3.136e-09 |  | 112389 | 112389
6429 | 20 | -588.813 | -0.58881 | -0.58888 | -6.6e-05 | 6.6e-05 | 4.356e-09 |  | 112389 | 112389
6430 | 21 | -588.811 | -0.58881 | -0.58888 | -6.8e-05 | 6.8e-05 | 4.624e-09 |  | 71188.8 | 71188.8
6431 | 22 | -588.811 | -0.58881 | -0.58888 | -6.8e-05 | 6.8e-05 | 4.624e-09 |  | -661.476 | -661.476
6432 | 23 | -588.811 | -0.58881 | -0.58888 | -6.8e-05 | 6.8e-05 | 4.624e-09 |  | -588.879 | -588.879
6433 | 0 | -588.811 | -0.58881 | -0.58888 | -6.8e-05 | 6.8e-05 | 4.624e-09 |  | -588.879 | -588.879
6434 | 1 | -588.811 | -0.58881 | -0.58888 | -6.8e-05 | 6.8e-05 | 4.624e-09 |  | -588.879 | -588.879
6435 | 2 | -588.811 | -0.58881 | -0.58888 | -6.8e-05 | 6.8e-05 | 4.624e-09 |  | -588.879 | -588.879
6436 | 3 | -588.811 | -0.58881 | -0.58888 | -6.8e-05 | 6.8e-05 | 4.624e-09 |  | -588.879 | -588.879
6437 | 4 | -588.811 | -0.58881 | -0.58888 | -6.8e-05 | 6.8e-05 | 4.624e-09 |  | -588.879 | -588.879
6438 | 5 | -588.811 | -0.58881 | -0.58888 | -6.8e-05 | 6.8e-05 | 4.624e-09 |  | -588.879 | -588.879
6439 | 6 | -588.811 | -0.58881 | -0.58888 | -6.8e-05 | 6.8e-05 | 4.624e-09 |  | -588.879 | -588.879
6440 | 7 | -744.713 | -0.74471 | -0.74471 | -1e-06 | 1e-06 | 1e-12 |  | -588.879 | -588.879
6441 | 8 | 42229.7 | 42.2297 | 42.2259 | -0.0038 | 0.0038 | 1.444e-05 |  | -588.879 | -588.879
6442 | 9 | 112608 | 112.608 | 112.505 | -0.103 | 0.103 | 0.010609 |  | -588.879 | -588.879
6443 | 10 | 112261 | 112.261 | 112.23 | -0.031 | 0.031 | 0.000961 |  | -588.879 | -588.879
6444 | 11 | 111985 | 111.985 | 111.963 | -0.022 | 0.022 | 0.000484 |  | -588.879 | -588.879
6445 | 12 | 111888 | 111.888 | 111.96 | 0.072 | 0.072 | 0.005184 |  | -748.978 | -748.978
6446 | 13 | 111814 | 111.814 | 111.794 | -0.02 | 0.02 | 0.0004 |  | 48872.5 | 48872.5
6447 | 14 | 111797 | 111.797 | 111.779 | -0.018 | 0.018 | 0.000324 |  | 108057 | 108057
6448 | 15 | 103690 | 103.69 | 103.744 | 0.054 | 0.054 | 0.002916 |  | 112187 | 112187
6449 | 16 | 58439.6 | 58.4396 | 58.4644 | 0.0248 | 0.0248 | 0.00061504 |  | 112182 | 112182
6450 | 17 | -653.609 | -0.65361 | -0.65361 | 0 | 0 | 0 |  | 112160 | 112160
6451 | 18 | -588.879 | -0.58888 | -0.58888 | 0 | 0 | 0 |  | 112238 | 112238
6452 | 19 | -588.82 | -0.58882 | -0.58888 | -5.9e-05 | 5.9e-05 | 3.481e-09 |  | 112255 | 112255
6453 | 20 | -588.813 | -0.58881 | -0.58888 | -6.6e-05 | 6.6e-05 | 4.356e-09 |  | 112323 | 112323
6454 | 21 | -588.811 | -0.58881 | -0.58888 | -6.8e-05 | 6.8e-05 | 4.624e-09 |  | 75193.7 | 75193.7
6455 | 22 | -588.811 | -0.58881 | -0.58888 | -6.8e-05 | 6.8e-05 | 4.624e-09 |  | -657.739 | -657.739
6456 | 23 | -588.811 | -0.58881 | -0.58888 | -6.8e-05 | 6.8e-05 | 4.624e-09 |  | -588.879 | -588.879
6457 | 0 | -588.811 | -0.58881 | -0.58888 | -6.8e-05 | 6.8e-05 | 4.624e-09 |  | -588.879 | -588.879
6458 | 1 | -588.811 | -0.58881 | -0.58888 | -6.8e-05 | 6.8e-05 | 4.624e-09 |  | -588.879 | -588.879
6459 | 2 | -588.811 | -0.58881 | -0.58888 | -6.8e-05 | 6.8e-05 | 4.624e-09 |  | -588.879 | -588.879
6460 | 3 | -588.811 | -0.58881 | -0.58888 | -6.8e-05 | 6.8e-05 | 4.624e-09 |  | -588.879 | -588.879
6461 | 4 | -588.811 | -0.58881 | -0.58888 | -6.8e-05 | 6.8e-05 | 4.624e-09 |  | -588.879 | -588.879
6462 | 5 | -588.811 | -0.58881 | -0.58888 | -6.8e-05 | 6.8e-05 | 4.624e-09 |  | -588.879 | -588.879
6463 | 6 | -588.811 | -0.58881 | -0.58888 | -6.8e-05 | 6.8e-05 | 4.624e-09 |  | -588.879 | -588.879
6464 | 7 | -743.828 | -0.74383 | -0.74383 | -1e-06 | 1e-06 | 1e-12 |  | -588.879 | -588.879
6465 | 8 | 45979.2 | 45.9792 | 46.0239 | 0.0447 | 0.0447 | 0.0019981 |  | -588.879 | -588.879
6466 | 9 | 107513 | 107.513 | 112.445 | 4.932 | 4.932 | 24.3246 |  | -588.879 | -588.879
6467 | 10 | 112141 | 112.141 | 112.108 | -0.033 | 0.033 | 0.001089 |  | -588.879 | -588.879
6468 | 11 | 111823 | 111.823 | 111.8 | -0.023 | 0.023 | 0.000529 |  | -588.879 | -588.879
6469 | 12 | 111778 | 111.778 | 111.758 | -0.02 | 0.02 | 0.0004 |  | -744.714 | -744.714
6470 | 13 | 111751 | 111.751 | 111.731 | -0.02 | 0.02 | 0.0004 |  | 42225.9 | 42225.9
6471 | 14 | 111716 | 111.716 | 111.697 | -0.019 | 0.019 | 0.000361 |  | 112505 | 112505
6472 | 15 | 94950 | 94.95 | 94.9902 | 0.0402 | 0.0402 | 0.001616 |  | 112230 | 112230
6473 | 16 | 53137.6 | 53.1376 | 53.1301 | -0.0075 | 0.0075 | 5.625e-05 |  | 111963 | 111963
6474 | 17 | -649.737 | -0.64974 | -0.64974 | 0 | 0 | 0 |  | 111960 | 111960
6475 | 18 | -588.879 | -0.58888 | -0.58888 | 0 | 0 | 0 |  | 111794 | 111794
6476 | 19 | -588.82 | -0.58882 | -0.58888 | -5.9e-05 | 5.9e-05 | 3.481e-09 |  | 111779 | 111779
6477 | 20 | -588.813 | -0.58881 | -0.58888 | -6.6e-05 | 6.6e-05 | 4.356e-09 |  | 103744 | 103744
6478 | 21 | -588.811 | -0.58881 | -0.58888 | -6.8e-05 | 6.8e-05 | 4.624e-09 |  | 58464.4 | 58464.4
6479 | 22 | -588.811 | -0.58881 | -0.58888 | -6.8e-05 | 6.8e-05 | 4.624e-09 |  | -653.609 | -653.609
6480 | 23 | -588.811 | -0.58881 | -0.58888 | -6.8e-05 | 6.8e-05 | 4.624e-09 |  | -588.879 | -588.879
6481 | 0 | -588.811 | -0.58881 | -0.58888 | -6.8e-05 | 6.8e-05 | 4.624e-09 |  | -588.879 | -588.879
6482 | 1 | -588.811 | -0.58881 | -0.58888 | -6.8e-05 | 6.8e-05 | 4.624e-09 |  | -588.879 | -588.879
6483 | 2 | -588.811 | -0.58881 | -0.58888 | -6.8e-05 | 6.8e-05 | 4.624e-09 |  | -588.879 | -588.879
6484 | 3 | -588.811 | -0.58881 | -0.58888 | -6.8e-05 | 6.8e-05 | 4.624e-09 |  | -588.879 | -588.879
6485 | 4 | -588.811 | -0.58881 | -0.58888 | -6.8e-05 | 6.8e-05 | 4.624e-09 |  | -588.879 | -588.879
6486 | 5 | -588.811 | -0.58881 | -0.58888 | -6.8e-05 | 6.8e-05 | 4.624e-09 |  | -588.879 | -588.879
6487 | 6 | -588.811 | -0.58881 | -0.58888 | -6.8e-05 | 6.8e-05 | 4.624e-09 |  | -588.879 | -588.879
6488 | 7 | -742.462 | -0.74246 | -0.74246 | -1e-06 | 1e-06 | 1e-12 |  | -588.879 | -588.879
6489 | 8 | 46651.5 | 46.6515 | 46.7051 | 0.0536 | 0.0536 | 0.002873 |  | -588.879 | -588.879
6490 | 9 | 107346 | 107.346 | 107.351 | 0.005 | 0.005 | 2.5e-05 |  | -588.879 | -588.879
6491 | 10 | 112343 | 112.343 | 112.312 | -0.031 | 0.031 | 0.000961 |  | -588.879 | -588.879
6492 | 11 | 112452 | 112.452 | 112.429 | -0.023 | 0.023 | 0.000529 |  | -588.879 | -588.879
6493 | 12 | 112415 | 112.415 | 112.393 | -0.022 | 0.022 | 0.000484 |  | -743.829 | -743.829
6494 | 13 | 112396 | 112.396 | 112.374 | -0.022 | 0.022 | 0.000484 |  | 46023.9 | 46023.9
6495 | 14 | 112496 | 112.496 | 112.474 | -0.022 | 0.022 | 0.000484 |  | 112445 | 112445
6496 | 15 | 112581 | 112.581 | 112.559 | -0.022 | 0.022 | 0.000484 |  | 112108 | 112108
6497 | 16 | 70228.3 | 70.2283 | 70.2686 | 0.0403 | 0.0403 | 0.0016241 |  | 111800 | 111800
6498 | 17 | -645.882 | -0.64588 | -0.64588 | 0 | 0 | 0 |  | 111758 | 111758
6499 | 18 | -588.879 | -0.58888 | -0.58888 | 0 | 0 | 0 |  | 111731 | 111731
6500 | 19 | -588.82 | -0.58882 | -0.58888 | -5.9e-05 | 5.9e-05 | 3.481e-09 |  | 111697 | 111697
6501 | 20 | -588.812 | -0.58881 | -0.58888 | -6.7e-05 | 6.7e-05 | 4.489e-09 |  | 94990.2 | 94990.2
6502 | 21 | -588.811 | -0.58881 | -0.58888 | -6.8e-05 | 6.8e-05 | 4.624e-09 |  | 53130.1 | 53130.1
6503 | 22 | -588.811 | -0.58881 | -0.58888 | -6.8e-05 | 6.8e-05 | 4.624e-09 |  | -649.737 | -649.737
6504 | 23 | -588.811 | -0.58881 | -0.58888 | -6.8e-05 | 6.8e-05 | 4.624e-09 |  | -588.879 | -588.879
6505 | 0 | -588.811 | -0.58881 | -0.58888 | -6.8e-05 | 6.8e-05 | 4.624e-09 |  | -588.879 | -588.879
6506 | 1 | -588.811 | -0.58881 | -0.58888 | -6.8e-05 | 6.8e-05 | 4.624e-09 |  | -588.879 | -588.879
6507 | 2 | -588.811 | -0.58881 | -0.58888 | -6.8e-05 | 6.8e-05 | 4.624e-09 |  | -588.879 | -588.879
6508 | 3 | -588.811 | -0.58881 | -0.58888 | -6.8e-05 | 6.8e-05 | 4.624e-09 |  | -588.879 | -588.879
6509 | 4 | -588.811 | -0.58881 | -0.58888 | -6.8e-05 | 6.8e-05 | 4.624e-09 |  | -588.879 | -588.879
6510 | 5 | -588.811 | -0.58881 | -0.58888 | -6.8e-05 | 6.8e-05 | 4.624e-09 |  | -588.879 | -588.879
6511 | 6 | -588.811 | -0.58881 | -0.58888 | -6.8e-05 | 6.8e-05 | 4.624e-09 |  | -588.879 | -588.879
6512 | 7 | -737.501 | -0.7375 | -0.7375 | -1e-06 | 1e-06 | 1e-12 |  | -588.879 | -588.879
6513 | 8 | 37791.4 | 37.7914 | 37.7548 | -0.0366 | 0.0366 | 0.0013396 |  | -588.879 | -588.879
6514 | 9 | 113757 | 113.757 | 113.664 | -0.093 | 0.093 | 0.008649 |  | -588.879 | -588.879
6515 | 10 | 114022 | 114.022 | 113.992 | -0.03 | 0.03 | 0.0009 |  | -588.879 | -588.879
6516 | 11 | 114643 | 114.643 | 114.617 | -0.026 | 0.026 | 0.000676 |  | -588.879 | -588.879
6517 | 12 | 113885 | 113.885 | 113.868 | -0.017 | 0.017 | 0.000289 |  | -742.463 | -742.463
6518 | 13 | 113960 | 113.96 | 113.946 | -0.014 | 0.014 | 0.000196 |  | 46705.1 | 46705.1
6519 | 14 | 113988 | 113.988 | 113.974 | -0.014 | 0.014 | 0.000196 |  | 107351 | 107351
6520 | 15 | 108321 | 108.321 | 108.394 | 0.073 | 0.073 | 0.005329 |  | 112312 | 112312
6521 | 16 | 57083 | 57.083 | 57.113 | 0.03 | 0.03 | 0.0009 |  | 112429 | 112429
6522 | 17 | -642.043 | -0.64204 | -0.64204 | -1e-06 | 1e-06 | 1e-12 |  | 112393 | 112393
6523 | 18 | -588.879 | -0.58888 | -0.58888 | 0 | 0 | 0 |  | 112374 | 112374
6524 | 19 | -588.817 | -0.58882 | -0.58888 | -6.2e-05 | 6.2e-05 | 3.844e-09 |  | 112474 | 112474
6525 | 20 | -588.811 | -0.58881 | -0.58888 | -6.8e-05 | 6.8e-05 | 4.624e-09 |  | 112559 | 112559
6526 | 21 | -588.811 | -0.58881 | -0.58888 | -6.8e-05 | 6.8e-05 | 4.624e-09 |  | 70268.6 | 70268.6
6527 | 22 | -588.811 | -0.58881 | -0.58888 | -6.8e-05 | 6.8e-05 | 4.624e-09 |  | -645.882 | -645.882
6528 | 23 | -588.811 | -0.58881 | -0.58888 | -6.8e-05 | 6.8e-05 | 4.624e-09 |  | -588.879 | -588.879
6529 | 0 | -588.811 | -0.58881 | -0.58888 | -6.8e-05 | 6.8e-05 | 4.624e-09 |  | -588.879 | -588.879
6530 | 1 | -588.811 | -0.58881 | -0.58888 | -6.8e-05 | 6.8e-05 | 4.624e-09 |  | -588.879 | -588.879
6531 | 2 | -588.811 | -0.58881 | -0.58888 | -6.8e-05 | 6.8e-05 | 4.624e-09 |  | -588.879 | -588.879
6532 | 3 | -588.811 | -0.58881 | -0.58888 | -6.8e-05 | 6.8e-05 | 4.624e-09 |  | -588.879 | -588.879
6533 | 4 | -588.811 | -0.58881 | -0.58888 | -6.8e-05 | 6.8e-05 | 4.624e-09 |  | -588.879 | -588.879
6534 | 5 | -588.811 | -0.58881 | -0.58888 | -6.8e-05 | 6.8e-05 | 4.624e-09 |  | -588.879 | -588.879
6535 | 6 | -588.811 | -0.58881 | -0.58888 | -6.8e-05 | 6.8e-05 | 4.624e-09 |  | -588.879 | -588.879
6536 | 7 | -735.291 | -0.73529 | -0.73529 | -1e-06 | 1e-06 | 1e-12 |  | -588.879 | -588.879
6537 | 8 | 36570.3 | 36.5703 | 36.5754 | 0.0051 | 0.0051 | 2.601e-05 |  | -588.879 | -588.879
6538 | 9 | 112423 | 112.423 | 112.329 | -0.094 | 0.094 | 0.008836 |  | -588.879 | -588.879
6539 | 10 | 114474 | 114.474 | 114.555 | 0.081 | 0.081 | 0.006561 |  | -588.879 | -588.879
6540 | 11 | 114619 | 114.619 | 114.593 | -0.026 | 0.026 | 0.000676 |  | -588.879 | -588.879
6541 | 12 | 114444 | 114.444 | 114.427 | -0.017 | 0.017 | 0.000289 |  | -737.502 | -737.502
6542 | 13 | 114289 | 114.289 | 114.272 | -0.017 | 0.017 | 0.000289 |  | 37754.8 | 37754.8
6543 | 14 | 113980 | 113.98 | 114.05 | 0.07 | 0.07 | 0.0049 |  | 113664 | 113664
6544 | 15 | 106157 | 106.157 | 106.224 | 0.067 | 0.067 | 0.004489 |  | 113992 | 113992
6545 | 16 | 54103.9 | 54.1039 | 54.0915 | -0.0124 | 0.0124 | 0.00015376 |  | 114617 | 114617
6546 | 17 | -638.224 | -0.63822 | -0.63822 | 0 | 0 | 0 |  | 113868 | 113868
6547 | 18 | -588.879 | -0.58888 | -0.58888 | 0 | 0 | 0 |  | 113946 | 113946
6548 | 19 | -588.818 | -0.58882 | -0.58888 | -6.1e-05 | 6.1e-05 | 3.721e-09 |  | 113974 | 113974
6549 | 20 | -588.811 | -0.58881 | -0.58888 | -6.8e-05 | 6.8e-05 | 4.624e-09 |  | 108394 | 108394
6550 | 21 | -588.811 | -0.58881 | -0.58888 | -6.8e-05 | 6.8e-05 | 4.624e-09 |  | 57113 | 57113
6551 | 22 | -588.811 | -0.58881 | -0.58888 | -6.8e-05 | 6.8e-05 | 4.624e-09 |  | -642.044 | -642.044
6552 | 23 | -588.811 | -0.58881 | -0.58888 | -6.8e-05 | 6.8e-05 | 4.624e-09 |  | -588.879 | -588.879
6553 | 0 | -588.811 | -0.58881 | -0.58888 | -6.8e-05 | 6.8e-05 | 4.624e-09 |  | -588.879 | -588.879
6554 | 1 | -588.811 | -0.58881 | -0.58888 | -6.8e-05 | 6.8e-05 | 4.624e-09 |  | -588.879 | -588.879
6555 | 2 | -588.811 | -0.58881 | -0.58888 | -6.8e-05 | 6.8e-05 | 4.624e-09 |  | -588.879 | -588.879
6556 | 3 | -588.811 | -0.58881 | -0.58888 | -6.8e-05 | 6.8e-05 | 4.624e-09 |  | -588.879 | -588.879
6557 | 4 | -588.811 | -0.58881 | -0.58888 | -6.8e-05 | 6.8e-05 | 4.624e-09 |  | -588.879 | -588.879
6558 | 5 | -588.811 | -0.58881 | -0.58888 | -6.8e-05 | 6.8e-05 | 4.624e-09 |  | -588.879 | -588.879
6559 | 6 | -588.811 | -0.58881 | -0.58888 | -6.8e-05 | 6.8e-05 | 4.624e-09 |  | -588.879 | -588.879
6560 | 7 | -730.699 | -0.7307 | -0.7307 | 0 | 0 | 0 |  | -588.879 | -588.879
6561 | 8 | 1901.64 | 1.9016 | 1.9065 | 0.00482 | 0.00482 | 2.3232e-05 |  | -588.879 | -588.879
6562 | 9 | -771.369 | -0.77137 | -0.77136 | 5e-06 | 5e-06 | 2.5e-11 |  | -588.879 | -588.879
6563 | 10 | 20873.1 | 20.8731 | 20.8597 | -0.0134 | 0.0134 | 0.00017956 |  | -588.879 | -588.879
6564 | 11 | 24368.1 | 24.3681 | 24.3401 | -0.028 | 0.028 | 0.000784 |  | -588.879 | -588.879
6565 | 12 | 30699.4 | 30.6994 | 30.6732 | -0.0262 | 0.0262 | 0.00068644 |  | -735.292 | -735.292
6566 | 13 | 21575.8 | 21.5758 | 21.5692 | -0.0066 | 0.0066 | 4.356e-05 |  | 36575.4 | 36575.4
6567 | 14 | 51679.7 | 51.6797 | 51.6825 | 0.0028 | 0.0028 | 7.84e-06 |  | 112329 | 112329
6568 | 15 | -771.718 | -0.77172 | -0.77172 | 2e-06 | 2e-06 | 4e-12 |  | 114555 | 114555
6569 | 16 | -761.442 | -0.76144 | -0.76144 | 0 | 0 | 0 |  | 114593 | 114593
6570 | 17 | -634.426 | -0.63443 | -0.63443 | 0 | 0 | 0 |  | 114427 | 114427
6571 | 18 | -588.879 | -0.58888 | -0.58888 | 0 | 0 | 0 |  | 114272 | 114272
6572 | 19 | -588.818 | -0.58882 | -0.58888 | -6.1e-05 | 6.1e-05 | 3.721e-09 |  | 114050 | 114050
6573 | 20 | -588.812 | -0.58881 | -0.58888 | -6.7e-05 | 6.7e-05 | 4.489e-09 |  | 106224 | 106224
6574 | 21 | -588.811 | -0.58881 | -0.58888 | -6.8e-05 | 6.8e-05 | 4.624e-09 |  | 54091.5 | 54091.5
6575 | 22 | -588.811 | -0.58881 | -0.58888 | -6.8e-05 | 6.8e-05 | 4.624e-09 |  | -638.224 | -638.224
6576 | 23 | -588.811 | -0.58881 | -0.58888 | -6.8e-05 | 6.8e-05 | 4.624e-09 |  | -588.879 | -588.879
6577 | 0 | -588.811 | -0.58881 | -0.58888 | -6.8e-05 | 6.8e-05 | 4.624e-09 |  | -588.879 | -588.879
6578 | 1 | -588.811 | -0.58881 | -0.58888 | -6.8e-05 | 6.8e-05 | 4.624e-09 |  | -588.879 | -588.879
6579 | 2 | -588.811 | -0.58881 | -0.58888 | -6.8e-05 | 6.8e-05 | 4.624e-09 |  | -588.879 | -588.879
6580 | 3 | -588.811 | -0.58881 | -0.58888 | -6.8e-05 | 6.8e-05 | 4.624e-09 |  | -588.879 | -588.879
6581 | 4 | -588.811 | -0.58881 | -0.58888 | -6.8e-05 | 6.8e-05 | 4.624e-09 |  | -588.879 | -588.879
6582 | 5 | -588.811 | -0.58881 | -0.58888 | -6.8e-05 | 6.8e-05 | 4.624e-09 |  | -588.879 | -588.879
6583 | 6 | -588.811 | -0.58881 | -0.58888 | -6.8e-05 | 6.8e-05 | 4.624e-09 |  | -588.879 | -588.879
6584 | 7 | -728.83 | -0.72883 | -0.72883 | 0 | 0 | 0 |  | -588.879 | -588.879
6585 | 8 | -770.061 | -0.77006 | -0.77006 | -4e-06 | 4e-06 | 1.6e-11 |  | -588.879 | -588.879
6586 | 9 | -765.672 | -0.76567 | -0.76567 | 2e-06 | 2e-06 | 4e-12 |  | -588.879 | -588.879
6587 | 10 | -761.529 | -0.76153 | -0.76153 | -1e-06 | 1e-06 | 1e-12 |  | -588.879 | -588.879
6588 | 11 | -761.633 | -0.76163 | -0.76153 | 0.000103 | 0.000103 | 1.0609e-08 |  | -588.879 | -588.879
6589 | 12 | 51571.4 | 51.5714 | 51.5642 | -0.0072 | 0.0072 | 5.184e-05 |  | -730.699 | -730.699
6590 | 13 | 61249 | 61.249 | 61.26 | 0.011 | 0.011 | 0.000121 |  | 1906.46 | 1906.46
6591 | 14 | 68312 | 68.312 | 68.3183 | 0.0063 | 0.0063 | 3.969e-05 |  | -771.364 | -771.364
6592 | 15 | -770.488 | -0.77049 | -0.77049 | 2e-06 | 2e-06 | 4e-12 |  | 20859.7 | 20859.7
6593 | 16 | -762.378 | -0.76238 | -0.76238 | -3e-06 | 3e-06 | 9e-12 |  | 24340.1 | 24340.1
6594 | 17 | -630.649 | -0.63065 | -0.63065 | 0 | 0 | 0 |  | 30673.2 | 30673.2
6595 | 18 | -588.879 | -0.58888 | -0.58888 | 0 | 0 | 0 |  | 21569.2 | 21569.2
6596 | 19 | -588.817 | -0.58882 | -0.58888 | -6.2e-05 | 6.2e-05 | 3.844e-09 |  | 51682.5 | 51682.5
6597 | 20 | -588.811 | -0.58881 | -0.58888 | -6.8e-05 | 6.8e-05 | 4.624e-09 |  | -771.716 | -771.716
6598 | 21 | -588.811 | -0.58881 | -0.58888 | -6.8e-05 | 6.8e-05 | 4.624e-09 |  | -761.442 | -761.442
6599 | 22 | -588.811 | -0.58881 | -0.58888 | -6.8e-05 | 6.8e-05 | 4.624e-09 |  | -634.426 | -634.426
6600 | 23 | -588.811 | -0.58881 | -0.58888 | -6.8e-05 | 6.8e-05 | 4.624e-09 |  | -588.879 | -588.879
6601 | 0 | -588.811 | -0.58881 | -0.58888 | -6.8e-05 | 6.8e-05 | 4.624e-09 |  | -588.879 | -588.879
6602 | 1 | -588.811 | -0.58881 | -0.58888 | -6.8e-05 | 6.8e-05 | 4.624e-09 |  | -588.879 | -588.879
6603 | 2 | -588.811 | -0.58881 | -0.58888 | -6.8e-05 | 6.8e-05 | 4.624e-09 |  | -588.879 | -588.879
6604 | 3 | -588.811 | -0.58881 | -0.58888 | -6.8e-05 | 6.8e-05 | 4.624e-09 |  | -588.879 | -588.879
6605 | 4 | -588.811 | -0.58881 | -0.58888 | -6.8e-05 | 6.8e-05 | 4.624e-09 |  | -588.879 | -588.879
6606 | 5 | -588.811 | -0.58881 | -0.58888 | -6.8e-05 | 6.8e-05 | 4.624e-09 |  | -588.879 | -588.879
6607 | 6 | -588.811 | -0.58881 | -0.58888 | -6.8e-05 | 6.8e-05 | 4.624e-09 |  | -588.879 | -588.879
6608 | 7 | -728.473 | -0.72847 | -0.72847 | -1e-06 | 1e-06 | 1e-12 |  | -588.879 | -588.879
6609 | 8 | 29432.8 | 29.4328 | 29.4451 | 0.0123 | 0.0123 | 0.00015129 |  | -588.879 | -588.879
6610 | 9 | 101695 | 101.695 | 101.634 | -0.061 | 0.061 | 0.003721 |  | -588.879 | -588.879
6611 | 10 | 111702 | 111.702 | 111.708 | 0.006 | 0.006 | 3.6e-05 |  | -588.879 | -588.879
6612 | 11 | 113178 | 113.178 | 113.16 | -0.018 | 0.018 | 0.000324 |  | -588.879 | -588.879
6613 | 12 | 113031 | 113.031 | 112.994 | -0.037 | 0.037 | 0.001369 |  | -728.83 | -728.83
6614 | 13 | 112714 | 112.714 | 112.679 | -0.035 | 0.035 | 0.001225 |  | -770.065 | -770.065
6615 | 14 | 112641 | 112.641 | 112.679 | 0.038 | 0.038 | 0.001444 |  | -765.67 | -765.67
6616 | 15 | 96672.2 | 96.6722 | 96.6949 | 0.0227 | 0.0227 | 0.00051529 |  | -761.53 | -761.53
6617 | 16 | 43439.4 | 43.4394 | 43.4704 | 0.031 | 0.031 | 0.000961 |  | -761.53 | -761.53
6618 | 17 | -626.897 | -0.6269 | -0.6269 | 0 | 0 | 0 |  | 51564.2 | 51564.2
6619 | 18 | -588.879 | -0.58888 | -0.58888 | 0 | 0 | 0 |  | 61260 | 61260
6620 | 19 | -588.817 | -0.58882 | -0.58888 | -6.2e-05 | 6.2e-05 | 3.844e-09 |  | 68318.3 | 68318.3
6621 | 20 | -588.811 | -0.58881 | -0.58888 | -6.8e-05 | 6.8e-05 | 4.624e-09 |  | -770.486 | -770.486
6622 | 21 | -588.811 | -0.58881 | -0.58888 | -6.8e-05 | 6.8e-05 | 4.624e-09 |  | -762.381 | -762.381
6623 | 22 | -588.811 | -0.58881 | -0.58888 | -6.8e-05 | 6.8e-05 | 4.624e-09 |  | -630.649 | -630.649
6624 | 23 | -588.811 | -0.58881 | -0.58888 | -6.8e-05 | 6.8e-05 | 4.624e-09 |  | -588.879 | -588.879
6625 | 0 | -588.811 | -0.58881 | -0.58888 | -6.8e-05 | 6.8e-05 | 4.624e-09 |  | -588.879 | -588.879
6626 | 1 | -588.811 | -0.58881 | -0.58888 | -6.8e-05 | 6.8e-05 | 4.624e-09 |  | -588.879 | -588.879
6627 | 2 | -588.811 | -0.58881 | -0.58888 | -6.8e-05 | 6.8e-05 | 4.624e-09 |  | -588.879 | -588.879
6628 | 3 | -588.811 | -0.58881 | -0.58888 | -6.8e-05 | 6.8e-05 | 4.624e-09 |  | -588.879 | -588.879
6629 | 4 | -588.811 | -0.58881 | -0.58888 | -6.8e-05 | 6.8e-05 | 4.624e-09 |  | -588.879 | -588.879
6630 | 5 | -588.811 | -0.58881 | -0.58888 | -6.8e-05 | 6.8e-05 | 4.624e-09 |  | -588.879 | -588.879
6631 | 6 | -588.811 | -0.58881 | -0.58888 | -6.8e-05 | 6.8e-05 | 4.624e-09 |  | -588.879 | -588.879
6632 | 7 | -727.347 | -0.72735 | -0.72735 | -2e-06 | 2e-06 | 4e-12 |  | -588.879 | -588.879
6633 | 8 | 35247.3 | 35.2473 | 35.264 | 0.0167 | 0.0167 | 0.00027889 |  | -588.879 | -588.879
6634 | 9 | 108744 | 108.744 | 108.656 | -0.088 | 0.088 | 0.007744 |  | -588.879 | -588.879
6635 | 10 | 112799 | 112.799 | 112.772 | -0.027 | 0.027 | 0.000729 |  | -588.879 | -588.879
6636 | 11 | 112755 | 112.755 | 112.717 | -0.038 | 0.038 | 0.001444 |  | -588.879 | -588.879
6637 | 12 | 112886 | 112.886 | 112.835 | -0.051 | 0.051 | 0.002601 |  | -728.474 | -728.474
6638 | 13 | 112829 | 112.829 | 112.778 | -0.051 | 0.051 | 0.002601 |  | 29445.1 | 29445.1
6639 | 14 | 112823 | 112.823 | 112.777 | -0.046 | 0.046 | 0.002116 |  | 101634 | 101634
6640 | 15 | 103442 | 103.442 | 103.513 | 0.071 | 0.071 | 0.005041 |  | 111708 | 111708
6641 | 16 | 51190.5 | 51.1905 | 51.1871 | -0.0034 | 0.0034 | 1.156e-05 |  | 113160 | 113160
6642 | 17 | -623.17 | -0.62317 | -0.62317 | 0 | 0 | 0 |  | 112994 | 112994
6643 | 18 | -588.879 | -0.58888 | -0.58888 | 0 | 0 | 0 |  | 112679 | 112679
6644 | 19 | -588.818 | -0.58882 | -0.58888 | -6.1e-05 | 6.1e-05 | 3.721e-09 |  | 112679 | 112679
6645 | 20 | -588.812 | -0.58881 | -0.58888 | -6.7e-05 | 6.7e-05 | 4.489e-09 |  | 96694.9 | 96694.9
6646 | 21 | -588.811 | -0.58881 | -0.58888 | -6.8e-05 | 6.8e-05 | 4.624e-09 |  | 43470.4 | 43470.4
6647 | 22 | -588.811 | -0.58881 | -0.58888 | -6.8e-05 | 6.8e-05 | 4.624e-09 |  | -626.897 | -626.897
6648 | 23 | -588.811 | -0.58881 | -0.58888 | -6.8e-05 | 6.8e-05 | 4.624e-09 |  | -588.879 | -588.879
6649 | 0 | -588.811 | -0.58881 | -0.58888 | -6.8e-05 | 6.8e-05 | 4.624e-09 |  | -588.879 | -588.879
6650 | 1 | -588.811 | -0.58881 | -0.58888 | -6.8e-05 | 6.8e-05 | 4.624e-09 |  | -588.879 | -588.879
6651 | 2 | -588.811 | -0.58881 | -0.58888 | -6.8e-05 | 6.8e-05 | 4.624e-09 |  | -588.879 | -588.879
6652 | 3 | -588.811 | -0.58881 | -0.58888 | -6.8e-05 | 6.8e-05 | 4.624e-09 |  | -588.879 | -588.879
6653 | 4 | -588.811 | -0.58881 | -0.58888 | -6.8e-05 | 6.8e-05 | 4.624e-09 |  | -588.879 | -588.879
6654 | 5 | -588.811 | -0.58881 | -0.58888 | -6.8e-05 | 6.8e-05 | 4.624e-09 |  | -588.879 | -588.879
6655 | 6 | -588.811 | -0.58881 | -0.58888 | -6.8e-05 | 6.8e-05 | 4.624e-09 |  | -588.879 | -588.879
6656 | 7 | -724.746 | -0.72475 | -0.72475 | -1e-06 | 1e-06 | 1e-12 |  | -588.879 | -588.879
6657 | 8 | 27783.6 | 27.7836 | 27.7999 | 0.0163 | 0.0163 | 0.00026569 |  | -588.879 | -588.879
6658 | 9 | 105646 | 105.646 | 105.569 | -0.077 | 0.077 | 0.005929 |  | -588.879 | -588.879
6659 | 10 | 112543 | 112.543 | 111.727 | -0.816 | 0.816 | 0.66586 |  | -588.879 | -588.879
6660 | 11 | 112303 | 112.303 | 112.459 | 0.156 | 0.156 | 0.024336 |  | -588.879 | -588.879
6661 | 12 | 112316 | 112.316 | 112.458 | 0.142 | 0.142 | 0.020164 |  | -727.349 | -727.349
6662 | 13 | 110666 | 110.666 | 110.57 | -0.096 | 0.096 | 0.009216 |  | 35264 | 35264
6663 | 14 | 111756 | 111.756 | 111.736 | -0.02 | 0.02 | 0.0004 |  | 108656 | 108656
6664 | 15 | 91363.8 | 91.3638 | 91.368 | 0.0042 | 0.0042 | 1.764e-05 |  | 112772 | 112772
6665 | 16 | 45573.7 | 45.5737 | 45.6564 | 0.0827 | 0.0827 | 0.0068393 |  | 112717 | 112717
6666 | 17 | -619.47 | -0.61947 | -0.61947 | -1e-06 | 1e-06 | 1e-12 |  | 112835 | 112835
6667 | 18 | -588.879 | -0.58888 | -0.58888 | 0 | 0 | 0 |  | 112778 | 112778
6668 | 19 | -588.818 | -0.58882 | -0.58888 | -6.1e-05 | 6.1e-05 | 3.721e-09 |  | 112777 | 112777
6669 | 20 | -588.812 | -0.58881 | -0.58888 | -6.7e-05 | 6.7e-05 | 4.489e-09 |  | 103513 | 103513
6670 | 21 | -588.811 | -0.58881 | -0.58888 | -6.8e-05 | 6.8e-05 | 4.624e-09 |  | 51187.1 | 51187.1
6671 | 22 | -588.811 | -0.58881 | -0.58888 | -6.8e-05 | 6.8e-05 | 4.624e-09 |  | -623.17 | -623.17
6672 | 23 | -588.811 | -0.58881 | -0.58888 | -6.8e-05 | 6.8e-05 | 4.624e-09 |  | -588.879 | -588.879
6673 | 0 | -588.811 | -0.58881 | -0.58888 | -6.8e-05 | 6.8e-05 | 4.624e-09 |  | -588.879 | -588.879
6674 | 1 | -588.811 | -0.58881 | -0.58888 | -6.8e-05 | 6.8e-05 | 4.624e-09 |  | -588.879 | -588.879
6675 | 2 | -588.811 | -0.58881 | -0.58888 | -6.8e-05 | 6.8e-05 | 4.624e-09 |  | -588.879 | -588.879
6676 | 3 | -588.811 | -0.58881 | -0.58888 | -6.8e-05 | 6.8e-05 | 4.624e-09 |  | -588.879 | -588.879
6677 | 4 | -588.811 | -0.58881 | -0.58888 | -6.8e-05 | 6.8e-05 | 4.624e-09 |  | -588.879 | -588.879
6678 | 5 | -588.811 | -0.58881 | -0.58888 | -6.8e-05 | 6.8e-05 | 4.624e-09 |  | -588.879 | -588.879
6679 | 6 | -588.811 | -0.58881 | -0.58888 | -6.8e-05 | 6.8e-05 | 4.624e-09 |  | -588.879 | -588.879
6680 | 7 | -724.723 | -0.72472 | -0.72473 | -2e-06 | 2e-06 | 4e-12 |  | -588.879 | -588.879
6681 | 8 | 40799.3 | 40.7993 | 40.8228 | 0.0235 | 0.0235 | 0.00055225 |  | -588.879 | -588.879
6682 | 9 | 111892 | 111.892 | 111.486 | -0.406 | 0.406 | 0.16484 |  | -588.879 | -588.879
6683 | 10 | 111974 | 111.974 | 111.976 | 0.002 | 0.002 | 4e-06 |  | -588.879 | -588.879
6684 | 11 | 111938 | 111.938 | 111.759 | -0.179 | 0.179 | 0.032041 |  | -588.879 | -588.879
6685 | 12 | 111821 | 111.821 | 111.627 | -0.194 | 0.194 | 0.037636 |  | -724.747 | -724.747
6686 | 13 | 111674 | 111.674 | 111.48 | -0.194 | 0.194 | 0.037636 |  | 27799.9 | 27799.9
6687 | 14 | 111567 | 111.567 | 111.478 | -0.089 | 0.089 | 0.007921 |  | 105569 | 105569
6688 | 15 | 96366.2 | 96.3662 | 96.439 | 0.0728 | 0.0728 | 0.0052998 |  | 111727 | 111727
6689 | 16 | -771.631 | -0.77163 | -0.77165 | -2.2e-05 | 2.2e-05 | 4.84e-10 |  | 112459 | 112459
6690 | 17 | -615.8 | -0.6158 | -0.6158 | 0 | 0 | 0 |  | 112458 | 112458
6691 | 18 | -588.879 | -0.58888 | -0.58888 | 0 | 0 | 0 |  | 110570 | 110570
6692 | 19 | -588.817 | -0.58882 | -0.58888 | -6.2e-05 | 6.2e-05 | 3.844e-09 |  | 111736 | 111736
6693 | 20 | -588.812 | -0.58881 | -0.58888 | -6.7e-05 | 6.7e-05 | 4.489e-09 |  | 91368 | 91368
6694 | 21 | -588.811 | -0.58881 | -0.58888 | -6.8e-05 | 6.8e-05 | 4.624e-09 |  | 45656.4 | 45656.4
6695 | 22 | -588.811 | -0.58881 | -0.58888 | -6.8e-05 | 6.8e-05 | 4.624e-09 |  | -619.471 | -619.471
6696 | 23 | -588.811 | -0.58881 | -0.58888 | -6.8e-05 | 6.8e-05 | 4.624e-09 |  | -588.879 | -588.879
6697 | 0 | -588.811 | -0.58881 | -0.58888 | -6.8e-05 | 6.8e-05 | 4.624e-09 |  | -588.879 | -588.879
6698 | 1 | -588.811 | -0.58881 | -0.58888 | -6.8e-05 | 6.8e-05 | 4.624e-09 |  | -588.879 | -588.879
6699 | 2 | -588.811 | -0.58881 | -0.58888 | -6.8e-05 | 6.8e-05 | 4.624e-09 |  | -588.879 | -588.879
6700 | 3 | -588.811 | -0.58881 | -0.58888 | -6.8e-05 | 6.8e-05 | 4.624e-09 |  | -588.879 | -588.879
6701 | 4 | -588.811 | -0.58881 | -0.58888 | -6.8e-05 | 6.8e-05 | 4.624e-09 |  | -588.879 | -588.879
6702 | 5 | -588.811 | -0.58881 | -0.58888 | -6.8e-05 | 6.8e-05 | 4.624e-09 |  | -588.879 | -588.879
6703 | 6 | -588.811 | -0.58881 | -0.58888 | -6.8e-05 | 6.8e-05 | 4.624e-09 |  | -588.879 | -588.879
6704 | 7 | -722.896 | -0.7229 | -0.7229 | -3e-06 | 3e-06 | 9e-12 |  | -588.879 | -588.879
6705 | 8 | 40386.4 | 40.3864 | 40.4116 | 0.0252 | 0.0252 | 0.00063504 |  | -588.879 | -588.879
6706 | 9 | 111452 | 111.452 | 111.049 | -0.403 | 0.403 | 0.16241 |  | -588.879 | -588.879
6707 | 10 | 111513 | 111.513 | 111.512 | -0.001 | 0.001 | 1e-06 |  | -588.879 | -588.879
6708 | 11 | 111582 | 111.582 | 111.509 | -0.073 | 0.073 | 0.005329 |  | -588.879 | -588.879
6709 | 12 | 89776 | 89.776 | 89.7755 | -0.0005 | 0.0005 | 2.5e-07 |  | -724.725 | -724.725
6710 | 13 | 96693.4 | 96.6934 | 96.6942 | 0.0008 | 0.0008 | 6.4e-07 |  | 40822.8 | 40822.8
6711 | 14 | 99930.2 | 99.9302 | 99.9388 | 0.0086 | 0.0086 | 7.396e-05 |  | 111486 | 111486
6712 | 15 | 87384.7 | 87.3847 | 87.4232 | 0.0385 | 0.0385 | 0.0014822 |  | 111976 | 111976
6713 | 16 | 36967.6 | 36.9676 | 37.035 | 0.0674 | 0.0674 | 0.0045428 |  | 111759 | 111759
6714 | 17 | -612.159 | -0.61216 | -0.61216 | -1e-06 | 1e-06 | 1e-12 |  | 111627 | 111627
6715 | 18 | -588.879 | -0.58888 | -0.58888 | 0 | 0 | 0 |  | 111480 | 111480
6716 | 19 | -588.818 | -0.58882 | -0.58888 | -6.1e-05 | 6.1e-05 | 3.721e-09 |  | 111478 | 111478
6717 | 20 | -588.812 | -0.58881 | -0.58888 | -6.7e-05 | 6.7e-05 | 4.489e-09 |  | 96439 | 96439
6718 | 21 | -588.811 | -0.58881 | -0.58888 | -6.8e-05 | 6.8e-05 | 4.624e-09 |  | -771.653 | -771.653
6719 | 22 | -588.811 | -0.58881 | -0.58888 | -6.8e-05 | 6.8e-05 | 4.624e-09 |  | -615.8 | -615.8
6720 | 23 | -588.811 | -0.58881 | -0.58888 | -6.8e-05 | 6.8e-05 | 4.624e-09 |  | -588.879 | -588.879
6721 | 0 | -588.811 | -0.58881 | -0.58888 | -6.8e-05 | 6.8e-05 | 4.624e-09 |  | -588.879 | -588.879
6722 | 1 | -588.811 | -0.58881 | -0.58888 | -6.8e-05 | 6.8e-05 | 4.624e-09 |  | -588.879 | -588.879
6723 | 2 | -588.811 | -0.58881 | -0.58888 | -6.8e-05 | 6.8e-05 | 4.624e-09 |  | -588.879 | -588.879
6724 | 3 | -588.811 | -0.58881 | -0.58888 | -6.8e-05 | 6.8e-05 | 4.624e-09 |  | -588.879 | -588.879
6725 | 4 | -588.811 | -0.58881 | -0.58888 | -6.8e-05 | 6.8e-05 | 4.624e-09 |  | -588.879 | -588.879
6726 | 5 | -588.811 | -0.58881 | -0.58888 | -6.8e-05 | 6.8e-05 | 4.624e-09 |  | -588.879 | -588.879
6727 | 6 | -588.811 | -0.58881 | -0.58888 | -6.8e-05 | 6.8e-05 | 4.624e-09 |  | -588.879 | -588.879
6728 | 7 | -719.454 | -0.71945 | -0.71946 | -2e-06 | 2e-06 | 4e-12 |  | -588.879 | -588.879
6729 | 8 | 34658.7 | 34.6587 | 34.6849 | 0.0262 | 0.0262 | 0.00068644 |  | -588.879 | -588.879
6730 | 9 | 106960 | 106.96 | 106.892 | -0.068 | 0.068 | 0.004624 |  | -588.879 | -588.879
6731 | 10 | 112219 | 112.219 | 112.355 | 0.136 | 0.136 | 0.018496 |  | -588.879 | -588.879
6732 | 11 | 112481 | 112.481 | 112.615 | 0.134 | 0.134 | 0.017956 |  | -588.879 | -588.879
6733 | 12 | 112643 | 112.643 | 112.839 | 0.196 | 0.196 | 0.038416 |  | -722.899 | -722.899
6734 | 13 | 112671 | 112.671 | 112.836 | 0.165 | 0.165 | 0.027225 |  | 40411.6 | 40411.6
6735 | 14 | 112664 | 112.664 | 112.836 | 0.172 | 0.172 | 0.029584 |  | 111049 | 111049
6736 | 15 | 101595 | 101.595 | 101.601 | 0.006 | 0.006 | 3.6e-05 |  | 111512 | 111512
6737 | 16 | 48588.9 | 48.5889 | 48.6379 | 0.049 | 0.049 | 0.002401 |  | 111509 | 111509
6738 | 17 | -608.551 | -0.60855 | -0.60855 | 0 | 0 | 0 |  | 89775.5 | 89775.5
6739 | 18 | -588.879 | -0.58888 | -0.58888 | 0 | 0 | 0 |  | 96694.2 | 96694.2
6740 | 19 | -588.817 | -0.58882 | -0.58888 | -6.2e-05 | 6.2e-05 | 3.844e-09 |  | 99938.8 | 99938.8
6741 | 20 | -588.812 | -0.58881 | -0.58888 | -6.7e-05 | 6.7e-05 | 4.489e-09 |  | 87423.2 | 87423.2
6742 | 21 | -588.811 | -0.58881 | -0.58888 | -6.8e-05 | 6.8e-05 | 4.624e-09 |  | 37035 | 37035
6743 | 22 | -588.811 | -0.58881 | -0.58888 | -6.8e-05 | 6.8e-05 | 4.624e-09 |  | -612.16 | -612.16
6744 | 23 | -588.811 | -0.58881 | -0.58888 | -6.8e-05 | 6.8e-05 | 4.624e-09 |  | -588.879 | -588.879
6745 | 0 | -588.811 | -0.58881 | -0.58888 | -6.8e-05 | 6.8e-05 | 4.624e-09 |  | -588.879 | -588.879
6746 | 1 | -588.811 | -0.58881 | -0.58888 | -6.8e-05 | 6.8e-05 | 4.624e-09 |  | -588.879 | -588.879
6747 | 2 | -588.811 | -0.58881 | -0.58888 | -6.8e-05 | 6.8e-05 | 4.624e-09 |  | -588.879 | -588.879
6748 | 3 | -588.811 | -0.58881 | -0.58888 | -6.8e-05 | 6.8e-05 | 4.624e-09 |  | -588.879 | -588.879
6749 | 4 | -588.811 | -0.58881 | -0.58888 | -6.8e-05 | 6.8e-05 | 4.624e-09 |  | -588.879 | -588.879
6750 | 5 | -588.811 | -0.58881 | -0.58888 | -6.8e-05 | 6.8e-05 | 4.624e-09 |  | -588.879 | -588.879
6751 | 6 | -588.811 | -0.58881 | -0.58888 | -6.8e-05 | 6.8e-05 | 4.624e-09 |  | -588.879 | -588.879
6752 | 7 | -718.45 | -0.71845 | -0.71845 | -3e-06 | 3e-06 | 9e-12 |  | -588.879 | -588.879
6753 | 8 | 41082.3 | 41.0823 | 41.1215 | 0.0392 | 0.0392 | 0.0015366 |  | -588.879 | -588.879
6754 | 9 | 112845 | 112.845 | 112.432 | -0.413 | 0.413 | 0.17057 |  | -588.879 | -588.879
6755 | 10 | 111465 | 111.465 | 112.072 | 0.607 | 0.607 | 0.36845 |  | -588.879 | -588.879
6756 | 11 | 93634.2 | 93.6342 | 93.6296 | -0.0046 | 0.0046 | 2.116e-05 |  | -588.879 | -588.879
6757 | 12 | 92744.1 | 92.7441 | 92.8274 | 0.0833 | 0.0833 | 0.0069389 |  | -719.456 | -719.456
6758 | 13 | 67276.5 | 67.2765 | 67.2888 | 0.0123 | 0.0123 | 0.00015129 |  | 34684.9 | 34684.9
6759 | 14 | 88587.7 | 88.5877 | 88.6202 | 0.0325 | 0.0325 | 0.0010562 |  | 106892 | 106892
6760 | 15 | 86057.8 | 86.0578 | 86.1301 | 0.0723 | 0.0723 | 0.0052273 |  | 112355 | 112355
6761 | 16 | 27511.9 | 27.5119 | 27.527 | 0.0151 | 0.0151 | 0.00022801 |  | 112615 | 112615
6762 | 17 | -604.977 | -0.60498 | -0.60498 | 0 | 0 | 0 |  | 112839 | 112839
6763 | 18 | -588.879 | -0.58888 | -0.58888 | 0 | 0 | 0 |  | 112836 | 112836
6764 | 19 | -588.817 | -0.58882 | -0.58888 | -6.2e-05 | 6.2e-05 | 3.844e-09 |  | 112836 | 112836
6765 | 20 | -588.811 | -0.58881 | -0.58888 | -6.8e-05 | 6.8e-05 | 4.624e-09 |  | 101601 | 101601
6766 | 21 | -588.811 | -0.58881 | -0.58888 | -6.8e-05 | 6.8e-05 | 4.624e-09 |  | 48637.9 | 48637.9
6767 | 22 | -588.811 | -0.58881 | -0.58888 | -6.8e-05 | 6.8e-05 | 4.624e-09 |  | -608.551 | -608.551
6768 | 23 | -588.811 | -0.58881 | -0.58888 | -6.8e-05 | 6.8e-05 | 4.624e-09 |  | -588.879 | -588.879
6769 | 0 | -588.811 | -0.58881 | -0.58888 | -6.8e-05 | 6.8e-05 | 4.624e-09 |  | -588.879 | -588.879
6770 | 1 | -588.811 | -0.58881 | -0.58888 | -6.8e-05 | 6.8e-05 | 4.624e-09 |  | -588.879 | -588.879
6771 | 2 | -588.811 | -0.58881 | -0.58888 | -6.8e-05 | 6.8e-05 | 4.624e-09 |  | -588.879 | -588.879
6772 | 3 | -588.811 | -0.58881 | -0.58888 | -6.8e-05 | 6.8e-05 | 4.624e-09 |  | -588.879 | -588.879
6773 | 4 | -588.811 | -0.58881 | -0.58888 | -6.8e-05 | 6.8e-05 | 4.624e-09 |  | -588.879 | -588.879
6774 | 5 | -588.811 | -0.58881 | -0.58888 | -6.8e-05 | 6.8e-05 | 4.624e-09 |  | -588.879 | -588.879
6775 | 6 | -588.811 | -0.58881 | -0.58888 | -6.8e-05 | 6.8e-05 | 4.624e-09 |  | -588.879 | -588.879
6776 | 7 | -714.901 | -0.7149 | -0.7149 | -2e-06 | 2e-06 | 4e-12 |  | -588.879 | -588.879
6777 | 8 | -764.391 | -0.76439 | -0.76439 | -4e-06 | 4e-06 | 1.6e-11 |  | -588.879 | -588.879
6778 | 9 | 48275.9 | 48.2759 | 48.286 | 0.0101 | 0.0101 | 0.00010201 |  | -588.879 | -588.879
6779 | 10 | 67823.2 | 67.8232 | 67.7815 | -0.0417 | 0.0417 | 0.0017389 |  | -588.879 | -588.879
6780 | 11 | 38292.2 | 38.2922 | 38.2953 | 0.0031 | 0.0031 | 9.61e-06 |  | -588.879 | -588.879
6781 | 12 | 24620.9 | 24.6209 | 24.5978 | -0.0231 | 0.0231 | 0.00053361 |  | -718.453 | -718.453
6782 | 13 | -761.442 | -0.76144 | -0.76144 | 0 | 0 | 0 |  | 41121.5 | 41121.5
6783 | 14 | -768.029 | -0.76803 | -0.76803 | -5e-06 | 5e-06 | 2.5e-11 |  | 112432 | 112432
6784 | 15 | -764.354 | -0.76435 | -0.76436 | -2e-06 | 2e-06 | 4e-12 |  | 112072 | 112072
6785 | 16 | -762.756 | -0.76276 | -0.76276 | -3e-06 | 3e-06 | 9e-12 |  | 93629.6 | 93629.6
6786 | 17 | -601.437 | -0.60144 | -0.60144 | -1e-06 | 1e-06 | 1e-12 |  | 92827.4 | 92827.4
6787 | 18 | -588.879 | -0.58888 | -0.58888 | 0 | 0 | 0 |  | 67288.8 | 67288.8
6788 | 19 | -588.817 | -0.58882 | -0.58888 | -6.2e-05 | 6.2e-05 | 3.844e-09 |  | 88620.2 | 88620.2
6789 | 20 | -588.811 | -0.58881 | -0.58888 | -6.8e-05 | 6.8e-05 | 4.624e-09 |  | 86130.1 | 86130.1
6790 | 21 | -588.811 | -0.58881 | -0.58888 | -6.8e-05 | 6.8e-05 | 4.624e-09 |  | 27527 | 27527
6791 | 22 | -588.811 | -0.58881 | -0.58888 | -6.8e-05 | 6.8e-05 | 4.624e-09 |  | -604.977 | -604.977
6792 | 23 | -588.811 | -0.58881 | -0.58888 | -6.8e-05 | 6.8e-05 | 4.624e-09 |  | -588.879 | -588.879
6793 | 0 | -588.811 | -0.58881 | -0.58888 | -6.8e-05 | 6.8e-05 | 4.624e-09 |  | -588.879 | -588.879
6794 | 1 | -588.811 | -0.58881 | -0.58888 | -6.8e-05 | 6.8e-05 | 4.624e-09 |  | -588.879 | -588.879
6795 | 2 | -588.811 | -0.58881 | -0.58888 | -6.8e-05 | 6.8e-05 | 4.624e-09 |  | -588.879 | -588.879
6796 | 3 | -588.811 | -0.58881 | -0.58888 | -6.8e-05 | 6.8e-05 | 4.624e-09 |  | -588.879 | -588.879
6797 | 4 | -588.811 | -0.58881 | -0.58888 | -6.8e-05 | 6.8e-05 | 4.624e-09 |  | -588.879 | -588.879
6798 | 5 | -588.811 | -0.58881 | -0.58888 | -6.8e-05 | 6.8e-05 | 4.624e-09 |  | -588.879 | -588.879
6799 | 6 | -588.811 | -0.58881 | -0.58888 | -6.8e-05 | 6.8e-05 | 4.624e-09 |  | -588.879 | -588.879
6800 | 7 | -711.408 | -0.71141 | -0.71141 | 0 | 0 | 0 |  | -588.879 | -588.879
6801 | 8 | 11102.6 | 11.1026 | 11.1309 | 0.0283 | 0.0283 | 0.00080089 |  | -588.879 | -588.879
6802 | 9 | 75543.9 | 75.5439 | 75.5503 | 0.0064 | 0.0064 | 4.096e-05 |  | -588.879 | -588.879
6803 | 10 | 75178.7 | 75.1787 | 75.2121 | 0.0334 | 0.0334 | 0.0011156 |  | -588.879 | -588.879
6804 | 11 | 43870.2 | 43.8702 | 43.8713 | 0.0011 | 0.0011 | 1.21e-06 |  | -588.879 | -588.879
6805 | 12 | 62304.7 | 62.3047 | 62.3109 | 0.0062 | 0.0062 | 3.844e-05 |  | -714.903 | -714.903
6806 | 13 | 80242 | 80.242 | 80.2476 | 0.0056 | 0.0056 | 3.136e-05 |  | -764.395 | -764.395
6807 | 14 | 54250.2 | 54.2502 | 54.28 | 0.0298 | 0.0298 | 0.00088804 |  | 48286 | 48286
6808 | 15 | 21556.8 | 21.5568 | 21.554 | -0.0028 | 0.0028 | 7.84e-06 |  | 67781.5 | 67781.5
6809 | 16 | -763.236 | -0.76324 | -0.76324 | -5e-06 | 5e-06 | 2.5e-11 |  | 38295.3 | 38295.3
6810 | 17 | -597.935 | -0.59793 | -0.59793 | 0 | 0 | 0 |  | 24597.8 | 24597.8
6811 | 18 | -588.879 | -0.58888 | -0.58888 | 0 | 0 | 0 |  | -761.442 | -761.442
6812 | 19 | -588.816 | -0.58882 | -0.58888 | -6.3e-05 | 6.3e-05 | 3.969e-09 |  | -768.034 | -768.034
6813 | 20 | -588.811 | -0.58881 | -0.58888 | -6.8e-05 | 6.8e-05 | 4.624e-09 |  | -764.356 | -764.356
6814 | 21 | -588.811 | -0.58881 | -0.58888 | -6.8e-05 | 6.8e-05 | 4.624e-09 |  | -762.759 | -762.759
6815 | 22 | -588.811 | -0.58881 | -0.58888 | -6.8e-05 | 6.8e-05 | 4.624e-09 |  | -601.438 | -601.438
6816 | 23 | -588.811 | -0.58881 | -0.58888 | -6.8e-05 | 6.8e-05 | 4.624e-09 |  | -588.879 | -588.879
6817 | 0 | -588.811 | -0.58881 | -0.58888 | -6.8e-05 | 6.8e-05 | 4.624e-09 |  | -588.879 | -588.879
6818 | 1 | -588.811 | -0.58881 | -0.58888 | -6.8e-05 | 6.8e-05 | 4.624e-09 |  | -588.879 | -588.879
6819 | 2 | -588.811 | -0.58881 | -0.58888 | -6.8e-05 | 6.8e-05 | 4.624e-09 |  | -588.879 | -588.879
6820 | 3 | -588.811 | -0.58881 | -0.58888 | -6.8e-05 | 6.8e-05 | 4.624e-09 |  | -588.879 | -588.879
6821 | 4 | -588.811 | -0.58881 | -0.58888 | -6.8e-05 | 6.8e-05 | 4.624e-09 |  | -588.879 | -588.879
6822 | 5 | -588.811 | -0.58881 | -0.58888 | -6.8e-05 | 6.8e-05 | 4.624e-09 |  | -588.879 | -588.879
6823 | 6 | -588.811 | -0.58881 | -0.58888 | -6.8e-05 | 6.8e-05 | 4.624e-09 |  | -588.879 | -588.879
6824 | 7 | -710.341 | -0.71034 | -0.71034 | -2e-06 | 2e-06 | 4e-12 |  | -588.879 | -588.879
6825 | 8 | -764.783 | -0.76478 | -0.76479 | -6e-06 | 6e-06 | 3.6e-11 |  | -588.879 | -588.879
6826 | 9 | 53288 | 53.288 | 53.3616 | 0.0736 | 0.0736 | 0.005417 |  | -588.879 | -588.879
6827 | 10 | 68707.2 | 68.7072 | 68.7322 | 0.025 | 0.025 | 0.000625 |  | -588.879 | -588.879
6828 | 11 | 101009 | 101.009 | 101.005 | -0.004 | 0.004 | 1.6e-05 |  | -588.879 | -588.879
6829 | 12 | 76465.4 | 76.4654 | 76.4707 | 0.0053 | 0.0053 | 2.809e-05 |  | -711.408 | -711.408
6830 | 13 | 86383.9 | 86.3839 | 86.3987 | 0.0148 | 0.0148 | 0.00021904 |  | 11130.9 | 11130.9
6831 | 14 | 103956 | 103.956 | 104.004 | 0.048 | 0.048 | 0.002304 |  | 75550.3 | 75550.3
6832 | 15 | 84741.9 | 84.7419 | 84.7453 | 0.0034 | 0.0034 | 1.156e-05 |  | 75212.1 | 75212.1
6833 | 16 | 33962.9 | 33.9629 | 33.9861 | 0.0232 | 0.0232 | 0.00053824 |  | 43871.3 | 43871.3
6834 | 17 | -594.471 | -0.59447 | -0.59447 | 0 | 0 | 0 |  | 62310.9 | 62310.9
6835 | 18 | -588.879 | -0.58888 | -0.58888 | 0 | 0 | 0 |  | 80247.6 | 80247.6
6836 | 19 | -588.816 | -0.58882 | -0.58888 | -6.3e-05 | 6.3e-05 | 3.969e-09 |  | 54280 | 54280
6837 | 20 | -588.811 | -0.58881 | -0.58888 | -6.8e-05 | 6.8e-05 | 4.624e-09 |  | 21554 | 21554
6838 | 21 | -588.811 | -0.58881 | -0.58888 | -6.8e-05 | 6.8e-05 | 4.624e-09 |  | -763.241 | -763.241
6839 | 22 | -588.811 | -0.58881 | -0.58888 | -6.8e-05 | 6.8e-05 | 4.624e-09 |  | -597.935 | -597.935
6840 | 23 | -588.811 | -0.58881 | -0.58888 | -6.8e-05 | 6.8e-05 | 4.624e-09 |  | -588.879 | -588.879
6841 | 0 | -588.811 | -0.58881 | -0.58888 | -6.8e-05 | 6.8e-05 | 4.624e-09 |  | -588.879 | -588.879
6842 | 1 | -588.811 | -0.58881 | -0.58888 | -6.8e-05 | 6.8e-05 | 4.624e-09 |  | -588.879 | -588.879
6843 | 2 | -588.811 | -0.58881 | -0.58888 | -6.8e-05 | 6.8e-05 | 4.624e-09 |  | -588.879 | -588.879
6844 | 3 | -588.811 | -0.58881 | -0.58888 | -6.8e-05 | 6.8e-05 | 4.624e-09 |  | -588.879 | -588.879
6845 | 4 | -588.811 | -0.58881 | -0.58888 | -6.8e-05 | 6.8e-05 | 4.624e-09 |  | -588.879 | -588.879
6846 | 5 | -588.811 | -0.58881 | -0.58888 | -6.8e-05 | 6.8e-05 | 4.624e-09 |  | -588.879 | -588.879
6847 | 6 | -588.811 | -0.58881 | -0.58888 | -6.8e-05 | 6.8e-05 | 4.624e-09 |  | -588.879 | -588.879
6848 | 7 | -708.4 | -0.7084 | -0.7084 | -2e-06 | 2e-06 | 4e-12 |  | -588.879 | -588.879
6849 | 8 | 15581.4 | 15.5814 | 15.6131 | 0.0317 | 0.0317 | 0.0010049 |  | -588.879 | -588.879
6850 | 9 | 52687.8 | 52.6878 | 52.6405 | -0.0473 | 0.0473 | 0.0022373 |  | -588.879 | -588.879
6851 | 10 | 39802.8 | 39.8028 | 39.8496 | 0.0468 | 0.0468 | 0.0021902 |  | -588.879 | -588.879
6852 | 11 | 83722.1 | 83.7221 | 83.73 | 0.0079 | 0.0079 | 6.241e-05 |  | -588.879 | -588.879
6853 | 12 | 64664.3 | 64.6643 | 64.6141 | -0.0502 | 0.0502 | 0.00252 |  | -710.343 | -710.343
6854 | 13 | -770.473 | -0.77047 | -0.77048 | -4e-06 | 4e-06 | 1.6e-11 |  | -764.789 | -764.789
6855 | 14 | 77494.2 | 77.4942 | 77.6079 | 0.1137 | 0.1137 | 0.012928 |  | 53361.6 | 53361.6
6856 | 15 | 58575.7 | 58.5757 | 58.5963 | 0.0206 | 0.0206 | 0.00042436 |  | 68732.2 | 68732.2
6857 | 16 | -766.187 | -0.76619 | -0.7662 | -9e-06 | 9e-06 | 8.1e-11 |  | 101005 | 101005
6858 | 17 | -591.046 | -0.59105 | -0.59105 | 0 | 0 | 0 |  | 76470.7 | 76470.7
6859 | 18 | -588.879 | -0.58888 | -0.58888 | 0 | 0 | 0 |  | 86398.7 | 86398.7
6860 | 19 | -588.816 | -0.58882 | -0.58888 | -6.3e-05 | 6.3e-05 | 3.969e-09 |  | 104004 | 104004
6861 | 20 | -588.811 | -0.58881 | -0.58888 | -6.8e-05 | 6.8e-05 | 4.624e-09 |  | 84745.3 | 84745.3
6862 | 21 | -588.811 | -0.58881 | -0.58888 | -6.8e-05 | 6.8e-05 | 4.624e-09 |  | 33986.1 | 33986.1
6863 | 22 | -588.811 | -0.58881 | -0.58888 | -6.8e-05 | 6.8e-05 | 4.624e-09 |  | -594.471 | -594.471
6864 | 23 | -588.811 | -0.58881 | -0.58888 | -6.8e-05 | 6.8e-05 | 4.624e-09 |  | -588.879 | -588.879
6865 | 0 | -588.811 | -0.58881 | -0.58888 | -6.8e-05 | 6.8e-05 | 4.624e-09 |  | -588.879 | -588.879
6866 | 1 | -588.811 | -0.58881 | -0.58888 | -6.8e-05 | 6.8e-05 | 4.624e-09 |  | -588.879 | -588.879
6867 | 2 | -588.811 | -0.58881 | -0.58888 | -6.8e-05 | 6.8e-05 | 4.624e-09 |  | -588.879 | -588.879
6868 | 3 | -588.811 | -0.58881 | -0.58888 | -6.8e-05 | 6.8e-05 | 4.624e-09 |  | -588.879 | -588.879
6869 | 4 | -588.811 | -0.58881 | -0.58888 | -6.8e-05 | 6.8e-05 | 4.624e-09 |  | -588.879 | -588.879
6870 | 5 | -588.811 | -0.58881 | -0.58888 | -6.8e-05 | 6.8e-05 | 4.624e-09 |  | -588.879 | -588.879
6871 | 6 | -588.811 | -0.58881 | -0.58888 | -6.8e-05 | 6.8e-05 | 4.624e-09 |  | -588.879 | -588.879
6872 | 7 | -706.989 | -0.70699 | -0.70699 | -2e-06 | 2e-06 | 4e-12 |  | -588.879 | -588.879
6873 | 8 | 35354.5 | 35.3545 | 35.3987 | 0.0442 | 0.0442 | 0.0019536 |  | -588.879 | -588.879
6874 | 9 | 109375 | 109.375 | 109.326 | -0.049 | 0.049 | 0.002401 |  | -588.879 | -588.879
6875 | 10 | 114250 | 114.25 | 114.069 | -0.181 | 0.181 | 0.032761 |  | -588.879 | -588.879
6876 | 11 | 113476 | 113.476 | 113.274 | -0.202 | 0.202 | 0.040804 |  | -588.879 | -588.879
6877 | 12 | 113378 | 113.378 | 113.27 | -0.108 | 0.108 | 0.011664 |  | -708.402 | -708.402
6878 | 13 | 112922 | 112.922 | 113.121 | 0.199 | 0.199 | 0.039601 |  | 15613.1 | 15613.1
6879 | 14 | 87723.8 | 87.7238 | 87.7589 | 0.0351 | 0.0351 | 0.001232 |  | 52640.5 | 52640.5
6880 | 15 | 78162 | 78.162 | 78.3514 | 0.1894 | 0.1894 | 0.035872 |  | 39849.6 | 39849.6
6881 | 16 | 26212.5 | 26.2125 | 26.2464 | 0.0339 | 0.0339 | 0.0011492 |  | 83730 | 83730
6882 | 17 | -588.867 | -0.58887 | -0.58887 | 0 | 0 | 0 |  | 64614.1 | 64614.1
6883 | 18 | -588.823 | -0.58882 | -0.58887 | -4.4e-05 | 4.4e-05 | 1.936e-09 |  | -770.477 | -770.477
6884 | 19 | -588.812 | -0.58881 | -0.58887 | -5.5e-05 | 5.5e-05 | 3.025e-09 |  | 77607.9 | 77607.9
6885 | 20 | -588.811 | -0.58881 | -0.58887 | -5.6e-05 | 5.6e-05 | 3.136e-09 |  | 58596.3 | 58596.3
6886 | 21 | -588.811 | -0.58881 | -0.58887 | -5.6e-05 | 5.6e-05 | 3.136e-09 |  | -766.196 | -766.196
6887 | 22 | -588.811 | -0.58881 | -0.58887 | -5.6e-05 | 5.6e-05 | 3.136e-09 |  | -591.046 | -591.046
6888 | 23 | -588.811 | -0.58881 | -0.58887 | -5.6e-05 | 5.6e-05 | 3.136e-09 |  | -588.879 | -588.879
6889 | 0 | -588.811 | -0.58881 | -0.58887 | -5.6e-05 | 5.6e-05 | 3.136e-09 |  | -588.879 | -588.879
6890 | 1 | -588.811 | -0.58881 | -0.58887 | -5.6e-05 | 5.6e-05 | 3.136e-09 |  | -588.879 | -588.879
6891 | 2 | -588.811 | -0.58881 | -0.58887 | -5.6e-05 | 5.6e-05 | 3.136e-09 |  | -588.879 | -588.879
6892 | 3 | -588.811 | -0.58881 | -0.58887 | -5.6e-05 | 5.6e-05 | 3.136e-09 |  | -588.879 | -588.879
6893 | 4 | -588.811 | -0.58881 | -0.58887 | -5.6e-05 | 5.6e-05 | 3.136e-09 |  | -588.879 | -588.879
6894 | 5 | -588.811 | -0.58881 | -0.58887 | -5.6e-05 | 5.6e-05 | 3.136e-09 |  | -588.879 | -588.879
6895 | 6 | -588.811 | -0.58881 | -0.58887 | -5.6e-05 | 5.6e-05 | 3.136e-09 |  | -588.879 | -588.879
6896 | 7 | -704.873 | -0.70487 | -0.70488 | -2e-06 | 2e-06 | 4e-12 |  | -588.879 | -588.879
6897 | 8 | 35829.3 | 35.8293 | 35.8758 | 0.0465 | 0.0465 | 0.0021623 |  | -588.879 | -588.879
6898 | 9 | 110894 | 110.894 | 110.843 | -0.051 | 0.051 | 0.002601 |  | -588.879 | -588.879
6899 | 10 | 114485 | 114.485 | 114.539 | 0.054 | 0.054 | 0.002916 |  | -588.879 | -588.879
6900 | 11 | 114077 | 114.077 | 114.018 | -0.059 | 0.059 | 0.003481 |  | -588.879 | -588.879
6901 | 12 | 113509 | 113.509 | 113.461 | -0.048 | 0.048 | 0.002304 |  | -706.991 | -706.991
6902 | 13 | 113483 | 113.483 | 113.435 | -0.048 | 0.048 | 0.002304 |  | 35398.7 | 35398.7
6903 | 14 | 113631 | 113.631 | 113.583 | -0.048 | 0.048 | 0.002304 |  | 109326 | 109326
6904 | 15 | 94389.1 | 94.3891 | 94.4336 | 0.0445 | 0.0445 | 0.0019803 |  | 114069 | 114069
6905 | 16 | 41607.7 | 41.6077 | 41.6819 | 0.0742 | 0.0742 | 0.0055056 |  | 113274 | 113274
6906 | 17 | -588.871 | -0.58887 | -0.58887 | 0 | 0 | 0 |  | 113270 | 113270
6907 | 18 | -588.823 | -0.58882 | -0.58887 | -4.8e-05 | 4.8e-05 | 2.304e-09 |  | 113121 | 113121
6908 | 19 | -588.812 | -0.58881 | -0.58887 | -5.9e-05 | 5.9e-05 | 3.481e-09 |  | 87758.9 | 87758.9
6909 | 20 | -588.811 | -0.58881 | -0.58887 | -6e-05 | 6e-05 | 3.6e-09 |  | 78351.4 | 78351.4
6910 | 21 | -588.811 | -0.58881 | -0.58887 | -6e-05 | 6e-05 | 3.6e-09 |  | 26246.4 | 26246.4
6911 | 22 | -588.811 | -0.58881 | -0.58887 | -6e-05 | 6e-05 | 3.6e-09 |  | -588.867 | -588.867
6912 | 23 | -588.811 | -0.58881 | -0.58887 | -6e-05 | 6e-05 | 3.6e-09 |  | -588.867 | -588.867
6913 | 0 | -588.811 | -0.58881 | -0.58887 | -6e-05 | 6e-05 | 3.6e-09 |  | -588.867 | -588.867
6914 | 1 | -588.811 | -0.58881 | -0.58887 | -6e-05 | 6e-05 | 3.6e-09 |  | -588.867 | -588.867
6915 | 2 | -588.811 | -0.58881 | -0.58887 | -6e-05 | 6e-05 | 3.6e-09 |  | -588.867 | -588.867
6916 | 3 | -588.811 | -0.58881 | -0.58887 | -6e-05 | 6e-05 | 3.6e-09 |  | -588.867 | -588.867
6917 | 4 | -588.811 | -0.58881 | -0.58887 | -6e-05 | 6e-05 | 3.6e-09 |  | -588.867 | -588.867
6918 | 5 | -588.811 | -0.58881 | -0.58887 | -6e-05 | 6e-05 | 3.6e-09 |  | -588.867 | -588.867
6919 | 6 | -588.811 | -0.58881 | -0.58887 | -6e-05 | 6e-05 | 3.6e-09 |  | -588.867 | -588.867
6920 | 7 | -702.256 | -0.70226 | -0.70226 | -2e-06 | 2e-06 | 4e-12 |  | -588.867 | -588.867
6921 | 8 | 32694.7 | 32.6947 | 32.7384 | 0.0437 | 0.0437 | 0.0019097 |  | -588.867 | -588.867
6922 | 9 | 106272 | 106.272 | 106.248 | -0.024 | 0.024 | 0.000576 |  | -588.867 | -588.867
6923 | 10 | 114586 | 114.586 | 113.469 | -1.117 | 1.117 | 1.2477 |  | -588.867 | -588.867
6924 | 11 | 113964 | 113.964 | 114.749 | 0.785 | 0.785 | 0.61622 |  | -588.867 | -588.867
6925 | 12 | 114454 | 114.454 | 114.745 | 0.291 | 0.291 | 0.084681 |  | -704.875 | -704.875
6926 | 13 | 113920 | 113.92 | 114.745 | 0.825 | 0.825 | 0.68063 |  | 35875.8 | 35875.8
6927 | 14 | 113953 | 113.953 | 114.143 | 0.19 | 0.19 | 0.0361 |  | 110843 | 110843
6928 | 15 | 96038.2 | 96.0382 | 96.0518 | 0.0136 | 0.0136 | 0.00018496 |  | 114539 | 114539
6929 | 16 | 37194.7 | 37.1947 | 37.2712 | 0.0765 | 0.0765 | 0.0058523 |  | 114018 | 114018
6930 | 17 | -588.87 | -0.58887 | -0.58887 | 0 | 0 | 0 |  | 113461 | 113461
6931 | 18 | -588.823 | -0.58882 | -0.58887 | -4.7e-05 | 4.7e-05 | 2.209e-09 |  | 113435 | 113435
6932 | 19 | -588.811 | -0.58881 | -0.58887 | -5.9e-05 | 5.9e-05 | 3.481e-09 |  | 113583 | 113583
6933 | 20 | -588.811 | -0.58881 | -0.58887 | -5.9e-05 | 5.9e-05 | 3.481e-09 |  | 94433.6 | 94433.6
6934 | 21 | -588.811 | -0.58881 | -0.58887 | -5.9e-05 | 5.9e-05 | 3.481e-09 |  | 41681.9 | 41681.9
6935 | 22 | -588.811 | -0.58881 | -0.58887 | -5.9e-05 | 5.9e-05 | 3.481e-09 |  | -588.871 | -588.871
6936 | 23 | -588.811 | -0.58881 | -0.58887 | -5.9e-05 | 5.9e-05 | 3.481e-09 |  | -588.871 | -588.871
6937 | 0 | -588.811 | -0.58881 | -0.58887 | -5.9e-05 | 5.9e-05 | 3.481e-09 |  | -588.871 | -588.871
6938 | 1 | -588.811 | -0.58881 | -0.58887 | -5.9e-05 | 5.9e-05 | 3.481e-09 |  | -588.871 | -588.871
6939 | 2 | -588.811 | -0.58881 | -0.58887 | -5.9e-05 | 5.9e-05 | 3.481e-09 |  | -588.871 | -588.871
6940 | 3 | -588.811 | -0.58881 | -0.58887 | -5.9e-05 | 5.9e-05 | 3.481e-09 |  | -588.871 | -588.871
6941 | 4 | -588.811 | -0.58881 | -0.58887 | -5.9e-05 | 5.9e-05 | 3.481e-09 |  | -588.871 | -588.871
6942 | 5 | -588.811 | -0.58881 | -0.58887 | -5.9e-05 | 5.9e-05 | 3.481e-09 |  | -588.871 | -588.871
6943 | 6 | -588.811 | -0.58881 | -0.58887 | -5.9e-05 | 5.9e-05 | 3.481e-09 |  | -588.871 | -588.871
6944 | 7 | -700.313 | -0.70031 | -0.70032 | -2e-06 | 2e-06 | 4e-12 |  | -588.871 | -588.871
6945 | 8 | 35711.4 | 35.7114 | 35.7577 | 0.0463 | 0.0463 | 0.0021437 |  | -588.871 | -588.871
6946 | 9 | 111380 | 111.38 | 111.334 | -0.046 | 0.046 | 0.002116 |  | -588.871 | -588.871
6947 | 10 | 114695 | 114.695 | 114.723 | 0.028 | 0.028 | 0.000784 |  | -588.871 | -588.871
6948 | 11 | 114124 | 114.124 | 114.071 | -0.053 | 0.053 | 0.002809 |  | -588.871 | -588.871
6949 | 12 | 113948 | 113.948 | 113.904 | -0.044 | 0.044 | 0.001936 |  | -702.258 | -702.258
6950 | 13 | 113875 | 113.875 | 113.828 | -0.047 | 0.047 | 0.002209 |  | 32738.4 | 32738.4
6951 | 14 | 114614 | 114.614 | 114.566 | -0.048 | 0.048 | 0.002304 |  | 106248 | 106248
6952 | 15 | 98480.1 | 98.4801 | 98.5421 | 0.062 | 0.062 | 0.003844 |  | 113469 | 113469
6953 | 16 | 38420.7 | 38.4207 | 38.4907 | 0.07 | 0.07 | 0.0049 |  | 114749 | 114749
6954 | 17 | -588.87 | -0.58887 | -0.58887 | 0 | 0 | 0 |  | 114745 | 114745
6955 | 18 | -588.823 | -0.58882 | -0.58887 | -4.7e-05 | 4.7e-05 | 2.209e-09 |  | 114745 | 114745
6956 | 19 | -588.812 | -0.58881 | -0.58887 | -5.8e-05 | 5.8e-05 | 3.364e-09 |  | 114143 | 114143
6957 | 20 | -588.811 | -0.58881 | -0.58887 | -5.9e-05 | 5.9e-05 | 3.481e-09 |  | 96051.8 | 96051.8
6958 | 21 | -588.811 | -0.58881 | -0.58887 | -5.9e-05 | 5.9e-05 | 3.481e-09 |  | 37271.2 | 37271.2
6959 | 22 | -588.811 | -0.58881 | -0.58887 | -5.9e-05 | 5.9e-05 | 3.481e-09 |  | -588.87 | -588.87
6960 | 23 | -588.811 | -0.58881 | -0.58887 | -5.9e-05 | 5.9e-05 | 3.481e-09 |  | -588.87 | -588.87
6961 | 0 | -588.811 | -0.58881 | -0.58887 | -5.9e-05 | 5.9e-05 | 3.481e-09 |  | -588.87 | -588.87
6962 | 1 | -588.811 | -0.58881 | -0.58887 | -5.9e-05 | 5.9e-05 | 3.481e-09 |  | -588.87 | -588.87
6963 | 2 | -588.811 | -0.58881 | -0.58887 | -5.9e-05 | 5.9e-05 | 3.481e-09 |  | -588.87 | -588.87
6964 | 3 | -588.811 | -0.58881 | -0.58887 | -5.9e-05 | 5.9e-05 | 3.481e-09 |  | -588.87 | -588.87
6965 | 4 | -588.811 | -0.58881 | -0.58887 | -5.9e-05 | 5.9e-05 | 3.481e-09 |  | -588.87 | -588.87
6966 | 5 | -588.811 | -0.58881 | -0.58887 | -5.9e-05 | 5.9e-05 | 3.481e-09 |  | -588.87 | -588.87
6967 | 6 | -588.811 | -0.58881 | -0.58887 | -5.9e-05 | 5.9e-05 | 3.481e-09 |  | -588.87 | -588.87
6968 | 7 | -697.101 | -0.6971 | -0.6971 | -1e-06 | 1e-06 | 1e-12 |  | -588.87 | -588.87
6969 | 8 | 22960.9 | 22.9609 | 23.0033 | 0.0424 | 0.0424 | 0.0017978 |  | -588.87 | -588.87
6970 | 9 | 93407.9 | 93.4079 | 93.4475 | 0.0396 | 0.0396 | 0.0015682 |  | -588.87 | -588.87
6971 | 10 | 111047 | 111.047 | 111.027 | -0.02 | 0.02 | 0.0004 |  | -588.87 | -588.87
6972 | 11 | 114425 | 114.425 | 114.377 | -0.048 | 0.048 | 0.002304 |  | -588.87 | -588.87
6973 | 12 | 113777 | 113.777 | 113.721 | -0.056 | 0.056 | 0.003136 |  | -700.315 | -700.315
6974 | 13 | 113510 | 113.51 | 113.51 | 0 | 0 | 0 |  | 35757.7 | 35757.7
6975 | 14 | 108508 | 108.508 | 108.653 | 0.145 | 0.145 | 0.021025 |  | 111334 | 111334
6976 | 15 | 80464.6 | 80.4646 | 80.5029 | 0.0383 | 0.0383 | 0.0014669 |  | 114723 | 114723
6977 | 16 | 21903.9 | 21.9039 | 21.9179 | 0.014 | 0.014 | 0.000196 |  | 114071 | 114071
6978 | 17 | -588.866 | -0.58887 | -0.58887 | 0 | 0 | 0 |  | 113904 | 113904
6979 | 18 | -588.824 | -0.58882 | -0.58887 | -4.2e-05 | 4.2e-05 | 1.764e-09 |  | 113828 | 113828
6980 | 19 | -588.812 | -0.58881 | -0.58887 | -5.4e-05 | 5.4e-05 | 2.916e-09 |  | 114566 | 114566
6981 | 20 | -588.811 | -0.58881 | -0.58887 | -5.5e-05 | 5.5e-05 | 3.025e-09 |  | 98542.1 | 98542.1
6982 | 21 | -588.811 | -0.58881 | -0.58887 | -5.5e-05 | 5.5e-05 | 3.025e-09 |  | 38490.7 | 38490.7
6983 | 22 | -588.811 | -0.58881 | -0.58887 | -5.5e-05 | 5.5e-05 | 3.025e-09 |  | -588.87 | -588.87
6984 | 23 | -588.811 | -0.58881 | -0.58887 | -5.5e-05 | 5.5e-05 | 3.025e-09 |  | -588.87 | -588.87
6985 | 0 | -588.811 | -0.58881 | -0.58887 | -5.5e-05 | 5.5e-05 | 3.025e-09 |  | -588.87 | -588.87
6986 | 1 | -588.811 | -0.58881 | -0.58887 | -5.5e-05 | 5.5e-05 | 3.025e-09 |  | -588.87 | -588.87
6987 | 2 | -588.811 | -0.58881 | -0.58887 | -5.5e-05 | 5.5e-05 | 3.025e-09 |  | -588.87 | -588.87
6988 | 3 | -588.811 | -0.58881 | -0.58887 | -5.5e-05 | 5.5e-05 | 3.025e-09 |  | -588.87 | -588.87
6989 | 4 | -588.811 | -0.58881 | -0.58887 | -5.5e-05 | 5.5e-05 | 3.025e-09 |  | -588.87 | -588.87
6990 | 5 | -588.811 | -0.58881 | -0.58887 | -5.5e-05 | 5.5e-05 | 3.025e-09 |  | -588.87 | -588.87
6991 | 6 | -588.811 | -0.58881 | -0.58887 | -5.5e-05 | 5.5e-05 | 3.025e-09 |  | -588.87 | -588.87
6992 | 7 | -695.828 | -0.69583 | -0.69583 | -2e-06 | 2e-06 | 4e-12 |  | -588.87 | -588.87
6993 | 8 | 34451.3 | 34.4513 | 34.4952 | 0.0439 | 0.0439 | 0.0019272 |  | -588.87 | -588.87
6994 | 9 | 108753 | 108.753 | 108.719 | -0.034 | 0.034 | 0.001156 |  | -588.87 | -588.87
6995 | 10 | 113775 | 113.775 | 113.821 | 0.046 | 0.046 | 0.002116 |  | -588.87 | -588.87
6996 | 11 | 113271 | 113.271 | 113.247 | -0.024 | 0.024 | 0.000576 |  | -588.87 | -588.87
6997 | 12 | 113046 | 113.046 | 113.023 | -0.023 | 0.023 | 0.000529 |  | -697.102 | -697.102
6998 | 13 | 113019 | 113.019 | 112.997 | -0.022 | 0.022 | 0.000484 |  | 23003.3 | 23003.3
6999 | 14 | 113191 | 113.191 | 113.169 | -0.022 | 0.022 | 0.000484 |  | 93447.5 | 93447.5
7000 | 15 | 96216.6 | 96.2166 | 96.2782 | 0.0616 | 0.0616 | 0.0037946 |  | 111027 | 111027
7001 | 16 | 36358.4 | 36.3584 | 36.3952 | 0.0368 | 0.0368 | 0.0013542 |  | 114377 | 114377
7002 | 17 | -588.87 | -0.58887 | -0.58887 | 0 | 0 | 0 |  | 113721 | 113721
7003 | 18 | -588.824 | -0.58882 | -0.58887 | -4.6e-05 | 4.6e-05 | 2.116e-09 |  | 113510 | 113510
7004 | 19 | -588.812 | -0.58881 | -0.58887 | -5.8e-05 | 5.8e-05 | 3.364e-09 |  | 108653 | 108653
7005 | 20 | -588.811 | -0.58881 | -0.58887 | -5.9e-05 | 5.9e-05 | 3.481e-09 |  | 80502.9 | 80502.9
7006 | 21 | -588.811 | -0.58881 | -0.58887 | -5.9e-05 | 5.9e-05 | 3.481e-09 |  | 21917.9 | 21917.9
7007 | 22 | -588.811 | -0.58881 | -0.58887 | -5.9e-05 | 5.9e-05 | 3.481e-09 |  | -588.866 | -588.866
7008 | 23 | -588.811 | -0.58881 | -0.58887 | -5.9e-05 | 5.9e-05 | 3.481e-09 |  | -588.866 | -588.866
7009 | 0 | -588.811 | -0.58881 | -0.58887 | -5.9e-05 | 5.9e-05 | 3.481e-09 |  | -588.866 | -588.866
7010 | 1 | -588.811 | -0.58881 | -0.58887 | -5.9e-05 | 5.9e-05 | 3.481e-09 |  | -588.866 | -588.866
7011 | 2 | -588.811 | -0.58881 | -0.58887 | -5.9e-05 | 5.9e-05 | 3.481e-09 |  | -588.866 | -588.866
7012 | 3 | -588.811 | -0.58881 | -0.58887 | -5.9e-05 | 5.9e-05 | 3.481e-09 |  | -588.866 | -588.866
7013 | 4 | -588.811 | -0.58881 | -0.58887 | -5.9e-05 | 5.9e-05 | 3.481e-09 |  | -588.866 | -588.866
7014 | 5 | -588.811 | -0.58881 | -0.58887 | -5.9e-05 | 5.9e-05 | 3.481e-09 |  | -588.866 | -588.866
7015 | 6 | -588.811 | -0.58881 | -0.58887 | -5.9e-05 | 5.9e-05 | 3.481e-09 |  | -588.866 | -588.866
7016 | 7 | -693.241 | -0.69324 | -0.69324 | -2e-06 | 2e-06 | 4e-12 |  | -588.866 | -588.866
7017 | 8 | 29203 | 29.203 | 29.2528 | 0.0498 | 0.0498 | 0.00248 |  | -588.866 | -588.866
7018 | 9 | 101838 | 101.838 | 101.826 | -0.012 | 0.012 | 0.000144 |  | -588.866 | -588.866
7019 | 10 | 114542 | 114.542 | 112.8 | -1.742 | 1.742 | 3.0346 |  | -588.866 | -588.866
7020 | 11 | 114468 | 114.468 | 114.456 | -0.012 | 0.012 | 0.000144 |  | -588.866 | -588.866
7021 | 12 | 114179 | 114.179 | 114.149 | -0.03 | 0.03 | 0.0009 |  | -695.83 | -695.83
7022 | 13 | 94542.2 | 94.5422 | 94.5905 | 0.0483 | 0.0483 | 0.0023329 |  | 34495.2 | 34495.2
7023 | 14 | 31217.1 | 31.2171 | 31.2373 | 0.0202 | 0.0202 | 0.00040804 |  | 108719 | 108719
7024 | 15 | -762.409 | -0.76241 | -0.76241 | -3e-06 | 3e-06 | 9e-12 |  | 113821 | 113821
7025 | 16 | -740.885 | -0.74089 | -0.74089 | 0 | 0 | 0 |  | 113247 | 113247
7026 | 17 | -588.879 | -0.58888 | -0.58888 | 0 | 0 | 0 |  | 113023 | 113023
7027 | 18 | -588.819 | -0.58882 | -0.58888 | -6e-05 | 6e-05 | 3.6e-09 |  | 112997 | 112997
7028 | 19 | -588.812 | -0.58881 | -0.58888 | -6.7e-05 | 6.7e-05 | 4.489e-09 |  | 113169 | 113169
7029 | 20 | -588.811 | -0.58881 | -0.58888 | -6.8e-05 | 6.8e-05 | 4.624e-09 |  | 96278.2 | 96278.2
7030 | 21 | -588.811 | -0.58881 | -0.58888 | -6.8e-05 | 6.8e-05 | 4.624e-09 |  | 36395.2 | 36395.2
7031 | 22 | -588.811 | -0.58881 | -0.58888 | -6.8e-05 | 6.8e-05 | 4.624e-09 |  | -588.87 | -588.87
7032 | 23 | -588.811 | -0.58881 | -0.58888 | -6.8e-05 | 6.8e-05 | 4.624e-09 |  | -588.87 | -588.87
7033 | 0 | -588.811 | -0.58881 | -0.58888 | -6.8e-05 | 6.8e-05 | 4.624e-09 |  | -588.87 | -588.87
7034 | 1 | -588.811 | -0.58881 | -0.58888 | -6.8e-05 | 6.8e-05 | 4.624e-09 |  | -588.87 | -588.87
7035 | 2 | -588.811 | -0.58881 | -0.58888 | -6.8e-05 | 6.8e-05 | 4.624e-09 |  | -588.87 | -588.87
7036 | 3 | -588.811 | -0.58881 | -0.58888 | -6.8e-05 | 6.8e-05 | 4.624e-09 |  | -588.87 | -588.87
7037 | 4 | -588.811 | -0.58881 | -0.58888 | -6.8e-05 | 6.8e-05 | 4.624e-09 |  | -588.87 | -588.87
7038 | 5 | -588.811 | -0.58881 | -0.58888 | -6.8e-05 | 6.8e-05 | 4.624e-09 |  | -588.87 | -588.87
7039 | 6 | -588.811 | -0.58881 | -0.58888 | -6.8e-05 | 6.8e-05 | 4.624e-09 |  | -588.87 | -588.87
7040 | 7 | -690.561 | -0.69056 | -0.69056 | 0 | 0 | 0 |  | -588.87 | -588.87
7041 | 8 | -761.442 | -0.76144 | -0.76144 | 0 | 0 | 0 |  | -588.87 | -588.87
7042 | 9 | -1441.61 | -1.4416 | -1.4417 | -9e-05 | 9e-05 | 8.1e-09 |  | -588.87 | -588.87
7043 | 10 | -770.614 | -0.77061 | -0.77063 | -1.4e-05 | 1.4e-05 | 1.96e-10 |  | -588.87 | -588.87
7044 | 11 | -770.477 | -0.77048 | -0.77063 | -0.000151 | 0.000151 | 2.2801e-08 |  | -588.87 | -588.87
7045 | 12 | 74648.2 | 74.6482 | 74.7447 | 0.0965 | 0.0965 | 0.0093122 |  | -693.243 | -693.243
7046 | 13 | 62149.1 | 62.1491 | 62.1137 | -0.0354 | 0.0354 | 0.0012532 |  | 29252.8 | 29252.8
7047 | 14 | -770.162 | -0.77016 | -0.77018 | -1.5e-05 | 1.5e-05 | 2.25e-10 |  | 101826 | 101826
7048 | 15 | -761.442 | -0.76144 | -0.76144 | 0 | 0 | 0 |  | 112800 | 112800
7049 | 16 | -737.832 | -0.73783 | -0.73783 | 0 | 0 | 0 |  | 114456 | 114456
7050 | 17 | -588.879 | -0.58888 | -0.58888 | 0 | 0 | 0 |  | 114149 | 114149
7051 | 18 | -588.817 | -0.58882 | -0.58888 | -6.2e-05 | 6.2e-05 | 3.844e-09 |  | 94590.5 | 94590.5
7052 | 19 | -588.811 | -0.58881 | -0.58888 | -6.8e-05 | 6.8e-05 | 4.624e-09 |  | 31237.3 | 31237.3
7053 | 20 | -588.811 | -0.58881 | -0.58888 | -6.8e-05 | 6.8e-05 | 4.624e-09 |  | -762.412 | -762.412
7054 | 21 | -588.811 | -0.58881 | -0.58888 | -6.8e-05 | 6.8e-05 | 4.624e-09 |  | -740.885 | -740.885
7055 | 22 | -588.811 | -0.58881 | -0.58888 | -6.8e-05 | 6.8e-05 | 4.624e-09 |  | -588.879 | -588.879
7056 | 23 | -588.811 | -0.58881 | -0.58888 | -6.8e-05 | 6.8e-05 | 4.624e-09 |  | -588.879 | -588.879
7057 | 0 | -588.811 | -0.58881 | -0.58888 | -6.8e-05 | 6.8e-05 | 4.624e-09 |  | -588.879 | -588.879
7058 | 1 | -588.811 | -0.58881 | -0.58888 | -6.8e-05 | 6.8e-05 | 4.624e-09 |  | -588.879 | -588.879
7059 | 2 | -588.811 | -0.58881 | -0.58888 | -6.8e-05 | 6.8e-05 | 4.624e-09 |  | -588.879 | -588.879
7060 | 3 | -588.811 | -0.58881 | -0.58888 | -6.8e-05 | 6.8e-05 | 4.624e-09 |  | -588.879 | -588.879
7061 | 4 | -588.811 | -0.58881 | -0.58888 | -6.8e-05 | 6.8e-05 | 4.624e-09 |  | -588.879 | -588.879
7062 | 5 | -588.811 | -0.58881 | -0.58888 | -6.8e-05 | 6.8e-05 | 4.624e-09 |  | -588.879 | -588.879
7063 | 6 | -588.811 | -0.58881 | -0.58888 | -6.8e-05 | 6.8e-05 | 4.624e-09 |  | -588.879 | -588.879
7064 | 7 | -688.384 | -0.68838 | -0.68838 | 0 | 0 | 0 |  | -588.879 | -588.879
7065 | 8 | 21031.4 | 21.0314 | 21.0773 | 0.0459 | 0.0459 | 0.0021068 |  | -588.879 | -588.879
7066 | 9 | 90080.1 | 90.0801 | 90.135 | 0.0549 | 0.0549 | 0.003014 |  | -588.879 | -588.879
7067 | 10 | 106419 | 106.419 | 106.478 | 0.059 | 0.059 | 0.003481 |  | -588.879 | -588.879
7068 | 11 | 109803 | 109.803 | 109.805 | 0.002 | 0.002 | 4e-06 |  | -588.879 | -588.879
7069 | 12 | 111788 | 111.788 | 111.887 | 0.099 | 0.099 | 0.009801 |  | -690.561 | -690.561
7070 | 13 | 110713 | 110.713 | 110.038 | -0.675 | 0.675 | 0.45562 |  | -761.442 | -761.442
7071 | 14 | 88736.9 | 88.7369 | 88.6379 | -0.099 | 0.099 | 0.009801 |  | -1441.7 | -1441.7
7072 | 15 | 72659.1 | 72.6591 | 72.6748 | 0.0157 | 0.0157 | 0.00024649 |  | -770.628 | -770.628
7073 | 16 | -746.829 | -0.74683 | -0.74685 | -2.3e-05 | 2.3e-05 | 5.29e-10 |  | -770.628 | -770.628
7074 | 17 | -588.879 | -0.58888 | -0.58888 | 0 | 0 | 0 |  | 74744.7 | 74744.7
7075 | 18 | -588.823 | -0.58882 | -0.58888 | -5.6e-05 | 5.6e-05 | 3.136e-09 |  | 62113.7 | 62113.7
7076 | 19 | -588.812 | -0.58881 | -0.58888 | -6.7e-05 | 6.7e-05 | 4.489e-09 |  | -770.177 | -770.177
7077 | 20 | -588.811 | -0.58881 | -0.58888 | -6.8e-05 | 6.8e-05 | 4.624e-09 |  | -761.442 | -761.442
7078 | 21 | -588.811 | -0.58881 | -0.58888 | -6.8e-05 | 6.8e-05 | 4.624e-09 |  | -737.832 | -737.832
7079 | 22 | -588.811 | -0.58881 | -0.58888 | -6.8e-05 | 6.8e-05 | 4.624e-09 |  | -588.879 | -588.879
7080 | 23 | -588.811 | -0.58881 | -0.58888 | -6.8e-05 | 6.8e-05 | 4.624e-09 |  | -588.879 | -588.879
7081 | 0 | -588.811 | -0.58881 | -0.58888 | -6.8e-05 | 6.8e-05 | 4.624e-09 |  | -588.879 | -588.879
7082 | 1 | -588.811 | -0.58881 | -0.58888 | -6.8e-05 | 6.8e-05 | 4.624e-09 |  | -588.879 | -588.879
7083 | 2 | -588.811 | -0.58881 | -0.58888 | -6.8e-05 | 6.8e-05 | 4.624e-09 |  | -588.879 | -588.879
7084 | 3 | -588.811 | -0.58881 | -0.58888 | -6.8e-05 | 6.8e-05 | 4.624e-09 |  | -588.879 | -588.879
7085 | 4 | -588.811 | -0.58881 | -0.58888 | -6.8e-05 | 6.8e-05 | 4.624e-09 |  | -588.879 | -588.879
7086 | 5 | -588.811 | -0.58881 | -0.58888 | -6.8e-05 | 6.8e-05 | 4.624e-09 |  | -588.879 | -588.879
7087 | 6 | -588.811 | -0.58881 | -0.58888 | -6.8e-05 | 6.8e-05 | 4.624e-09 |  | -588.879 | -588.879
7088 | 7 | -686.191 | -0.68619 | -0.68619 | 0 | 0 | 0 |  | -588.879 | -588.879
7089 | 8 | 21720.6 | 21.7206 | 21.7678 | 0.0472 | 0.0472 | 0.0022278 |  | -588.879 | -588.879
7090 | 9 | 92605.1 | 92.6051 | 92.6569 | 0.0518 | 0.0518 | 0.0026832 |  | -588.879 | -588.879
7091 | 10 | 108469 | 108.469 | 108.471 | 0.002 | 0.002 | 4e-06 |  | -588.879 | -588.879
7092 | 11 | 112415 | 112.415 | 112.42 | 0.005 | 0.005 | 2.5e-05 |  | -588.879 | -588.879
7093 | 12 | 113311 | 113.311 | 113.31 | -0.001 | 0.001 | 1e-06 |  | -688.384 | -688.384
7094 | 13 | 112132 | 112.132 | 111.416 | -0.716 | 0.716 | 0.51266 |  | 21077.3 | 21077.3
7095 | 14 | 107974 | 107.974 | 107.743 | -0.231 | 0.231 | 0.053361 |  | 90135 | 90135
7096 | 15 | 78456.7 | 78.4567 | 78.4587 | 0.002 | 0.002 | 4e-06 |  | 106478 | 106478
7097 | 16 | -744.103 | -0.7441 | -0.74412 | -2.1e-05 | 2.1e-05 | 4.41e-10 |  | 109805 | 109805
7098 | 17 | -588.879 | -0.58888 | -0.58888 | 0 | 0 | 0 |  | 111887 | 111887
7099 | 18 | -588.822 | -0.58882 | -0.58888 | -5.7e-05 | 5.7e-05 | 3.249e-09 |  | 110038 | 110038
7100 | 19 | -588.812 | -0.58881 | -0.58888 | -6.7e-05 | 6.7e-05 | 4.489e-09 |  | 88637.9 | 88637.9
7101 | 20 | -588.811 | -0.58881 | -0.58888 | -6.8e-05 | 6.8e-05 | 4.624e-09 |  | 72674.8 | 72674.8
7102 | 21 | -588.811 | -0.58881 | -0.58888 | -6.8e-05 | 6.8e-05 | 4.624e-09 |  | -746.852 | -746.852
7103 | 22 | -588.811 | -0.58881 | -0.58888 | -6.8e-05 | 6.8e-05 | 4.624e-09 |  | -588.879 | -588.879
7104 | 23 | -588.811 | -0.58881 | -0.58888 | -6.8e-05 | 6.8e-05 | 4.624e-09 |  | -588.879 | -588.879
7105 | 0 | -588.811 | -0.58881 | -0.58888 | -6.8e-05 | 6.8e-05 | 4.624e-09 |  | -588.879 | -588.879
7106 | 1 | -588.811 | -0.58881 | -0.58888 | -6.8e-05 | 6.8e-05 | 4.624e-09 |  | -588.879 | -588.879
7107 | 2 | -588.811 | -0.58881 | -0.58888 | -6.8e-05 | 6.8e-05 | 4.624e-09 |  | -588.879 | -588.879
7108 | 3 | -588.811 | -0.58881 | -0.58888 | -6.8e-05 | 6.8e-05 | 4.624e-09 |  | -588.879 | -588.879
7109 | 4 | -588.811 | -0.58881 | -0.58888 | -6.8e-05 | 6.8e-05 | 4.624e-09 |  | -588.879 | -588.879
7110 | 5 | -588.811 | -0.58881 | -0.58888 | -6.8e-05 | 6.8e-05 | 4.624e-09 |  | -588.879 | -588.879
7111 | 6 | -588.811 | -0.58881 | -0.58888 | -6.8e-05 | 6.8e-05 | 4.624e-09 |  | -588.879 | -588.879
7112 | 7 | -683.981 | -0.68398 | -0.68398 | 0 | 0 | 0 |  | -588.879 | -588.879
7113 | 8 | 22311.5 | 22.3115 | 22.3585 | 0.047 | 0.047 | 0.002209 |  | -588.879 | -588.879
7114 | 9 | 93128.7 | 93.1287 | 93.1825 | 0.0538 | 0.0538 | 0.0028944 |  | -588.879 | -588.879
7115 | 10 | 109386 | 109.386 | 109.389 | 0.003 | 0.003 | 9e-06 |  | -588.879 | -588.879
7116 | 11 | 113317 | 113.317 | 113.323 | 0.006 | 0.006 | 3.6e-05 |  | -588.879 | -588.879
7117 | 12 | 104224 | 104.224 | 104.308 | 0.084 | 0.084 | 0.007056 |  | -686.191 | -686.191
7118 | 13 | 109415 | 109.415 | 109.439 | 0.024 | 0.024 | 0.000576 |  | 21767.8 | 21767.8
7119 | 14 | 84032.1 | 84.0321 | 84.0193 | -0.0128 | 0.0128 | 0.00016384 |  | 92656.9 | 92656.9
7120 | 15 | 64472.9 | 64.4729 | 64.4866 | 0.0137 | 0.0137 | 0.00018769 |  | 108471 | 108471
7121 | 16 | -732.253 | -0.73225 | -0.73226 | -9e-06 | 9e-06 | 8.1e-11 |  | 112420 | 112420
7122 | 17 | -588.879 | -0.58888 | -0.58888 | 0 | 0 | 0 |  | 113310 | 113310
7123 | 18 | -588.822 | -0.58882 | -0.58888 | -5.7e-05 | 5.7e-05 | 3.249e-09 |  | 111416 | 111416
7124 | 19 | -588.812 | -0.58881 | -0.58888 | -6.7e-05 | 6.7e-05 | 4.489e-09 |  | 107743 | 107743
7125 | 20 | -588.811 | -0.58881 | -0.58888 | -6.8e-05 | 6.8e-05 | 4.624e-09 |  | 78458.7 | 78458.7
7126 | 21 | -588.811 | -0.58881 | -0.58888 | -6.8e-05 | 6.8e-05 | 4.624e-09 |  | -744.124 | -744.124
7127 | 22 | -588.811 | -0.58881 | -0.58888 | -6.8e-05 | 6.8e-05 | 4.624e-09 |  | -588.879 | -588.879
7128 | 23 | -588.811 | -0.58881 | -0.58888 | -6.8e-05 | 6.8e-05 | 4.624e-09 |  | -588.879 | -588.879
7129 | 0 | -588.811 | -0.58881 | -0.58888 | -6.8e-05 | 6.8e-05 | 4.624e-09 |  | -588.879 | -588.879
7130 | 1 | -588.811 | -0.58881 | -0.58888 | -6.8e-05 | 6.8e-05 | 4.624e-09 |  | -588.879 | -588.879
7131 | 2 | -588.811 | -0.58881 | -0.58888 | -6.8e-05 | 6.8e-05 | 4.624e-09 |  | -588.879 | -588.879
7132 | 3 | -588.811 | -0.58881 | -0.58888 | -6.8e-05 | 6.8e-05 | 4.624e-09 |  | -588.879 | -588.879
7133 | 4 | -588.811 | -0.58881 | -0.58888 | -6.8e-05 | 6.8e-05 | 4.624e-09 |  | -588.879 | -588.879
7134 | 5 | -588.811 | -0.58881 | -0.58888 | -6.8e-05 | 6.8e-05 | 4.624e-09 |  | -588.879 | -588.879
7135 | 6 | -588.811 | -0.58881 | -0.58888 | -6.8e-05 | 6.8e-05 | 4.624e-09 |  | -588.879 | -588.879
7136 | 7 | -681.978 | -0.68198 | -0.68198 | -2e-06 | 2e-06 | 4e-12 |  | -588.879 | -588.879
7137 | 8 | 28736 | 28.736 | 28.7549 | 0.0189 | 0.0189 | 0.00035721 |  | -588.879 | -588.879
7138 | 9 | 101466 | 101.466 | 101.47 | 0.004 | 0.004 | 1.6e-05 |  | -588.879 | -588.879
7139 | 10 | 114647 | 114.647 | 112.819 | -1.828 | 1.828 | 3.3416 |  | -588.879 | -588.879
7140 | 11 | 114401 | 114.401 | 114.389 | -0.012 | 0.012 | 0.000144 |  | -588.879 | -588.879
7141 | 12 | 114319 | 114.319 | 114.386 | 0.067 | 0.067 | 0.004489 |  | -683.981 | -683.981
7142 | 13 | 113903 | 113.903 | 113.869 | -0.034 | 0.034 | 0.001156 |  | 22358.5 | 22358.5
7143 | 14 | 114403 | 114.403 | 114.363 | -0.04 | 0.04 | 0.0016 |  | 93182.5 | 93182.5
7144 | 15 | 87935.4 | 87.9354 | 87.9529 | 0.0175 | 0.0175 | 0.00030625 |  | 109389 | 109389
7145 | 16 | 22503.9 | 22.5039 | 22.5253 | 0.0214 | 0.0214 | 0.00045796 |  | 113323 | 113323
7146 | 17 | -588.866 | -0.58887 | -0.58887 | 0 | 0 | 0 |  | 104308 | 104308
7147 | 18 | -588.823 | -0.58882 | -0.58887 | -4.3e-05 | 4.3e-05 | 1.849e-09 |  | 109439 | 109439
7148 | 19 | -588.812 | -0.58881 | -0.58887 | -5.4e-05 | 5.4e-05 | 2.916e-09 |  | 84019.3 | 84019.3
7149 | 20 | -588.811 | -0.58881 | -0.58887 | -5.5e-05 | 5.5e-05 | 3.025e-09 |  | 64486.6 | 64486.6
7150 | 21 | -588.811 | -0.58881 | -0.58887 | -5.5e-05 | 5.5e-05 | 3.025e-09 |  | -732.262 | -732.262
7151 | 22 | -588.811 | -0.58881 | -0.58887 | -5.5e-05 | 5.5e-05 | 3.025e-09 |  | -588.879 | -588.879
7152 | 23 | -588.811 | -0.58881 | -0.58887 | -5.5e-05 | 5.5e-05 | 3.025e-09 |  | -588.879 | -588.879
7153 | 0 | -588.811 | -0.58881 | -0.58887 | -5.5e-05 | 5.5e-05 | 3.025e-09 |  | -588.879 | -588.879
7154 | 1 | -588.811 | -0.58881 | -0.58887 | -5.5e-05 | 5.5e-05 | 3.025e-09 |  | -588.879 | -588.879
7155 | 2 | -588.811 | -0.58881 | -0.58887 | -5.5e-05 | 5.5e-05 | 3.025e-09 |  | -588.879 | -588.879
7156 | 3 | -588.811 | -0.58881 | -0.58887 | -5.5e-05 | 5.5e-05 | 3.025e-09 |  | -588.879 | -588.879
7157 | 4 | -588.811 | -0.58881 | -0.58887 | -5.5e-05 | 5.5e-05 | 3.025e-09 |  | -588.879 | -588.879
7158 | 5 | -588.811 | -0.58881 | -0.58887 | -5.5e-05 | 5.5e-05 | 3.025e-09 |  | -588.879 | -588.879
7159 | 6 | -588.811 | -0.58881 | -0.58887 | -5.5e-05 | 5.5e-05 | 3.025e-09 |  | -588.879 | -588.879
7160 | 7 | -679.714 | -0.67971 | -0.67972 | -2e-06 | 2e-06 | 4e-12 |  | -588.879 | -588.879
7161 | 8 | 29106.7 | 29.1067 | 29.1254 | 0.0187 | 0.0187 | 0.00034969 |  | -588.879 | -588.879
7162 | 9 | 102726 | 102.726 | 102.792 | 0.066 | 0.066 | 0.004356 |  | -588.879 | -588.879
7163 | 10 | 112593 | 112.593 | 112.607 | 0.014 | 0.014 | 0.000196 |  | -588.879 | -588.879
7164 | 11 | 113514 | 113.514 | 113.495 | -0.019 | 0.019 | 0.000361 |  | -588.879 | -588.879
7165 | 12 | 113253 | 113.253 | 113.216 | -0.037 | 0.037 | 0.001369 |  | -681.98 | -681.98
7166 | 13 | 113242 | 113.242 | 113.208 | -0.034 | 0.034 | 0.001156 |  | 28754.9 | 28754.9
7167 | 14 | 113291 | 113.291 | 113.255 | -0.036 | 0.036 | 0.001296 |  | 101470 | 101470
7168 | 15 | 87450.4 | 87.4504 | 87.4671 | 0.0167 | 0.0167 | 0.00027889 |  | 112819 | 112819
7169 | 16 | 23151 | 23.151 | 23.1732 | 0.0222 | 0.0222 | 0.00049284 |  | 114389 | 114389
7170 | 17 | -588.866 | -0.58887 | -0.58887 | 0 | 0 | 0 |  | 114386 | 114386
7171 | 18 | -588.824 | -0.58882 | -0.58887 | -4.2e-05 | 4.2e-05 | 1.764e-09 |  | 113869 | 113869
7172 | 19 | -588.812 | -0.58881 | -0.58887 | -5.4e-05 | 5.4e-05 | 2.916e-09 |  | 114363 | 114363
7173 | 20 | -588.811 | -0.58881 | -0.58887 | -5.5e-05 | 5.5e-05 | 3.025e-09 |  | 87952.9 | 87952.9
7174 | 21 | -588.811 | -0.58881 | -0.58887 | -5.5e-05 | 5.5e-05 | 3.025e-09 |  | 22525.3 | 22525.3
7175 | 22 | -588.811 | -0.58881 | -0.58887 | -5.5e-05 | 5.5e-05 | 3.025e-09 |  | -588.866 | -588.866
7176 | 23 | -588.811 | -0.58881 | -0.58887 | -5.5e-05 | 5.5e-05 | 3.025e-09 |  | -588.866 | -588.866
7177 | 0 | -588.811 | -0.58881 | -0.58887 | -5.5e-05 | 5.5e-05 | 3.025e-09 |  | -588.866 | -588.866
7178 | 1 | -588.811 | -0.58881 | -0.58887 | -5.5e-05 | 5.5e-05 | 3.025e-09 |  | -588.866 | -588.866
7179 | 2 | -588.811 | -0.58881 | -0.58887 | -5.5e-05 | 5.5e-05 | 3.025e-09 |  | -588.866 | -588.866
7180 | 3 | -588.811 | -0.58881 | -0.58887 | -5.5e-05 | 5.5e-05 | 3.025e-09 |  | -588.866 | -588.866
7181 | 4 | -588.811 | -0.58881 | -0.58887 | -5.5e-05 | 5.5e-05 | 3.025e-09 |  | -588.866 | -588.866
7182 | 5 | -588.811 | -0.58881 | -0.58887 | -5.5e-05 | 5.5e-05 | 3.025e-09 |  | -588.866 | -588.866
7183 | 6 | -588.811 | -0.58881 | -0.58887 | -5.5e-05 | 5.5e-05 | 3.025e-09 |  | -588.866 | -588.866
7184 | 7 | -677.256 | -0.67726 | -0.67726 | 0 | 0 | 0 |  | -588.866 | -588.866
7185 | 8 | -761.604 | -0.7616 | -0.76161 | -2e-06 | 2e-06 | 4e-12 |  | -588.866 | -588.866
7186 | 9 | 21721.2 | 21.7212 | 21.7531 | 0.0319 | 0.0319 | 0.0010176 |  | -588.866 | -588.866
7187 | 10 | -765.446 | -0.76545 | -0.76545 | -9e-06 | 9e-06 | 8.1e-11 |  | -588.866 | -588.866
7188 | 11 | -761.442 | -0.76144 | -0.76144 | 0 | 0 | 0 |  | -588.866 | -588.866
7189 | 12 | -1441.37 | -1.4414 | -1.4414 | -7e-05 | 7e-05 | 4.9e-09 |  | -679.716 | -679.716
7190 | 13 | 17365.2 | 17.3652 | 17.3987 | 0.0335 | 0.0335 | 0.0011223 |  | 29125.4 | 29125.4
7191 | 14 | -766.585 | -0.76659 | -0.7666 | -1e-05 | 1e-05 | 1e-10 |  | 102792 | 102792
7192 | 15 | -761.442 | -0.76144 | -0.76144 | 0 | 0 | 0 |  | 112607 | 112607
7193 | 16 | -720.666 | -0.72067 | -0.72067 | 0 | 0 | 0 |  | 113495 | 113495
7194 | 17 | -588.879 | -0.58888 | -0.58888 | 0 | 0 | 0 |  | 113216 | 113216
7195 | 18 | -588.817 | -0.58882 | -0.58888 | -6.2e-05 | 6.2e-05 | 3.844e-09 |  | 113208 | 113208
7196 | 19 | -588.811 | -0.58881 | -0.58888 | -6.8e-05 | 6.8e-05 | 4.624e-09 |  | 113255 | 113255
7197 | 20 | -588.811 | -0.58881 | -0.58888 | -6.8e-05 | 6.8e-05 | 4.624e-09 |  | 87467.1 | 87467.1
7198 | 21 | -588.811 | -0.58881 | -0.58888 | -6.8e-05 | 6.8e-05 | 4.624e-09 |  | 23173.2 | 23173.2
7199 | 22 | -588.811 | -0.58881 | -0.58888 | -6.8e-05 | 6.8e-05 | 4.624e-09 |  | -588.866 | -588.866
7200 | 23 | -588.811 | -0.58881 | -0.58888 | -6.8e-05 | 6.8e-05 | 4.624e-09 |  | -588.866 | -588.866
7201 | 0 | -588.811 | -0.58881 | -0.58888 | -6.8e-05 | 6.8e-05 | 4.624e-09 |  | -588.866 | -588.866
7202 | 1 | -588.811 | -0.58881 | -0.58888 | -6.8e-05 | 6.8e-05 | 4.624e-09 |  | -588.866 | -588.866
7203 | 2 | -588.811 | -0.58881 | -0.58888 | -6.8e-05 | 6.8e-05 | 4.624e-09 |  | -588.866 | -588.866
7204 | 3 | -588.811 | -0.58881 | -0.58888 | -6.8e-05 | 6.8e-05 | 4.624e-09 |  | -588.866 | -588.866
7205 | 4 | -588.811 | -0.58881 | -0.58888 | -6.8e-05 | 6.8e-05 | 4.624e-09 |  | -588.866 | -588.866
7206 | 5 | -588.811 | -0.58881 | -0.58888 | -6.8e-05 | 6.8e-05 | 4.624e-09 |  | -588.866 | -588.866
7207 | 6 | -588.811 | -0.58881 | -0.58888 | -6.8e-05 | 6.8e-05 | 4.624e-09 |  | -588.866 | -588.866
7208 | 7 | -674.984 | -0.67498 | -0.67498 | 0 | 0 | 0 |  | -588.866 | -588.866
7209 | 8 | -761.442 | -0.76144 | -0.76144 | 0 | 0 | 0 |  | -588.866 | -588.866
7210 | 9 | -1214.56 | -1.2146 | -1.2147 | -0.0001 | 0.0001 | 1e-08 |  | -588.866 | -588.866
7211 | 10 | 49979.9 | 49.9799 | 49.9738 | -0.0061 | 0.0061 | 3.721e-05 |  | -588.866 | -588.866
7212 | 11 | 39568.6 | 39.5686 | 39.609 | 0.0404 | 0.0404 | 0.0016322 |  | -588.866 | -588.866
7213 | 12 | 50764.1 | 50.7641 | 50.7686 | 0.0045 | 0.0045 | 2.025e-05 |  | -677.256 | -677.256
7214 | 13 | 66179.5 | 66.1795 | 66.2192 | 0.0397 | 0.0397 | 0.0015761 |  | -761.606 | -761.606
7215 | 14 | -762.251 | -0.76225 | -0.76226 | -4e-06 | 4e-06 | 1.6e-11 |  | 21753.1 | 21753.1
7216 | 15 | -761.515 | -0.76151 | -0.76226 | -0.00074 | 0.00074 | 5.476e-07 |  | -765.455 | -765.455
7217 | 16 | -718.009 | -0.71801 | -0.71801 | 0 | 0 | 0 |  | -761.442 | -761.442
7218 | 17 | -588.879 | -0.58888 | -0.58888 | 0 | 0 | 0 |  | -1441.44 | -1441.44
7219 | 18 | -588.817 | -0.58882 | -0.58888 | -6.2e-05 | 6.2e-05 | 3.844e-09 |  | 17398.7 | 17398.7
7220 | 19 | -588.811 | -0.58881 | -0.58888 | -6.8e-05 | 6.8e-05 | 4.624e-09 |  | -766.595 | -766.595
7221 | 20 | -588.811 | -0.58881 | -0.58888 | -6.8e-05 | 6.8e-05 | 4.624e-09 |  | -761.442 | -761.442
7222 | 21 | -588.811 | -0.58881 | -0.58888 | -6.8e-05 | 6.8e-05 | 4.624e-09 |  | -720.666 | -720.666
7223 | 22 | -588.811 | -0.58881 | -0.58888 | -6.8e-05 | 6.8e-05 | 4.624e-09 |  | -588.879 | -588.879
7224 | 23 | -588.811 | -0.58881 | -0.58888 | -6.8e-05 | 6.8e-05 | 4.624e-09 |  | -588.879 | -588.879
7225 | 0 | -588.811 | -0.58881 | -0.58888 | -6.8e-05 | 6.8e-05 | 4.624e-09 |  | -588.879 | -588.879
7226 | 1 | -588.811 | -0.58881 | -0.58888 | -6.8e-05 | 6.8e-05 | 4.624e-09 |  | -588.879 | -588.879
7227 | 2 | -588.811 | -0.58881 | -0.58888 | -6.8e-05 | 6.8e-05 | 4.624e-09 |  | -588.879 | -588.879
7228 | 3 | -588.811 | -0.58881 | -0.58888 | -6.8e-05 | 6.8e-05 | 4.624e-09 |  | -588.879 | -588.879
7229 | 4 | -588.811 | -0.58881 | -0.58888 | -6.8e-05 | 6.8e-05 | 4.624e-09 |  | -588.879 | -588.879
7230 | 5 | -588.811 | -0.58881 | -0.58888 | -6.8e-05 | 6.8e-05 | 4.624e-09 |  | -588.879 | -588.879
7231 | 6 | -588.811 | -0.58881 | -0.58888 | -6.8e-05 | 6.8e-05 | 4.624e-09 |  | -588.879 | -588.879
7232 | 7 | -672.712 | -0.67271 | -0.67271 | -1e-06 | 1e-06 | 1e-12 |  | -588.879 | -588.879
7233 | 8 | 25929.3 | 25.9293 | 25.9778 | 0.0485 | 0.0485 | 0.0023523 |  | -588.879 | -588.879
7234 | 9 | 99102.6 | 99.1026 | 99.1148 | 0.0122 | 0.0122 | 0.00014884 |  | -588.879 | -588.879
7235 | 10 | 113291 | 113.291 | 113.365 | 0.074 | 0.074 | 0.005476 |  | -588.879 | -588.879
7236 | 11 | 113748 | 113.748 | 113.786 | 0.038 | 0.038 | 0.001444 |  | -588.879 | -588.879
7237 | 12 | 113767 | 113.767 | 113.749 | -0.018 | 0.018 | 0.000324 |  | -674.984 | -674.984
7238 | 13 | 113787 | 113.787 | 113.77 | -0.017 | 0.017 | 0.000289 |  | -761.442 | -761.442
7239 | 14 | 113071 | 113.071 | 112.364 | -0.707 | 0.707 | 0.49985 |  | -1214.66 | -1214.66
7240 | 15 | 83535 | 83.535 | 83.329 | -0.206 | 0.206 | 0.042436 |  | 49973.8 | 49973.8
7241 | 16 | -726.67 | -0.72667 | -0.72668 | -6e-06 | 6e-06 | 3.6e-11 |  | 39609 | 39609
7242 | 17 | -588.879 | -0.58888 | -0.58888 | 0 | 0 | 0 |  | 50768.6 | 50768.6
7243 | 18 | -588.822 | -0.58882 | -0.58888 | -5.7e-05 | 5.7e-05 | 3.249e-09 |  | 66219.2 | 66219.2
7244 | 19 | -588.812 | -0.58881 | -0.58888 | -6.7e-05 | 6.7e-05 | 4.489e-09 |  | -762.255 | -762.255
7245 | 20 | -588.811 | -0.58881 | -0.58888 | -6.8e-05 | 6.8e-05 | 4.624e-09 |  | -762.255 | -762.255
7246 | 21 | -588.811 | -0.58881 | -0.58888 | -6.8e-05 | 6.8e-05 | 4.624e-09 |  | -718.009 | -718.009
7247 | 22 | -588.811 | -0.58881 | -0.58888 | -6.8e-05 | 6.8e-05 | 4.624e-09 |  | -588.879 | -588.879
7248 | 23 | -588.811 | -0.58881 | -0.58888 | -6.8e-05 | 6.8e-05 | 4.624e-09 |  | -588.879 | -588.879
7249 | 0 | -588.811 | -0.58881 | -0.58888 | -6.8e-05 | 6.8e-05 | 4.624e-09 |  | -588.879 | -588.879
7250 | 1 | -588.811 | -0.58881 | -0.58888 | -6.8e-05 | 6.8e-05 | 4.624e-09 |  | -588.879 | -588.879
7251 | 2 | -588.811 | -0.58881 | -0.58888 | -6.8e-05 | 6.8e-05 | 4.624e-09 |  | -588.879 | -588.879
7252 | 3 | -588.811 | -0.58881 | -0.58888 | -6.8e-05 | 6.8e-05 | 4.624e-09 |  | -588.879 | -588.879
7253 | 4 | -588.811 | -0.58881 | -0.58888 | -6.8e-05 | 6.8e-05 | 4.624e-09 |  | -588.879 | -588.879
7254 | 5 | -588.811 | -0.58881 | -0.58888 | -6.8e-05 | 6.8e-05 | 4.624e-09 |  | -588.879 | -588.879
7255 | 6 | -588.811 | -0.58881 | -0.58888 | -6.8e-05 | 6.8e-05 | 4.624e-09 |  | -588.879 | -588.879
7256 | 7 | -670.396 | -0.6704 | -0.6704 | -1e-06 | 1e-06 | 1e-12 |  | -588.879 | -588.879
7257 | 8 | 25792.5 | 25.7925 | 25.8396 | 0.0471 | 0.0471 | 0.0022184 |  | -588.879 | -588.879
7258 | 9 | 100232 | 100.232 | 100.296 | 0.064 | 0.064 | 0.004096 |  | -588.879 | -588.879
7259 | 10 | 114452 | 114.452 | 113.129 | -1.323 | 1.323 | 1.7503 |  | -588.879 | -588.879
7260 | 11 | 114426 | 114.426 | 114.418 | -0.008 | 0.008 | 6.4e-05 |  | -588.879 | -588.879
7261 | 12 | 114440 | 114.44 | 114.379 | -0.061 | 0.061 | 0.003721 |  | -672.713 | -672.713
7262 | 13 | 114130 | 114.13 | 114.16 | 0.03 | 0.03 | 0.0009 |  | 25977.8 | 25977.8
7263 | 14 | 113879 | 113.879 | 113.816 | -0.063 | 0.063 | 0.003969 |  | 99114.8 | 99114.8
7264 | 15 | 85100.2 | 85.1002 | 85.1319 | 0.0317 | 0.0317 | 0.0010049 |  | 113365 | 113365
7265 | 16 | -725.121 | -0.72512 | -0.72515 | -2.7e-05 | 2.7e-05 | 7.29e-10 |  | 113786 | 113786
7266 | 17 | -588.879 | -0.58888 | -0.58888 | 0 | 0 | 0 |  | 113749 | 113749
7267 | 18 | -588.822 | -0.58882 | -0.58888 | -5.7e-05 | 5.7e-05 | 3.249e-09 |  | 113770 | 113770
7268 | 19 | -588.811 | -0.58881 | -0.58888 | -6.8e-05 | 6.8e-05 | 4.624e-09 |  | 112364 | 112364
7269 | 20 | -588.811 | -0.58881 | -0.58888 | -6.8e-05 | 6.8e-05 | 4.624e-09 |  | 83329 | 83329
7270 | 21 | -588.811 | -0.58881 | -0.58888 | -6.8e-05 | 6.8e-05 | 4.624e-09 |  | -726.676 | -726.676
7271 | 22 | -588.811 | -0.58881 | -0.58888 | -6.8e-05 | 6.8e-05 | 4.624e-09 |  | -588.879 | -588.879
7272 | 23 | -588.811 | -0.58881 | -0.58888 | -6.8e-05 | 6.8e-05 | 4.624e-09 |  | -588.879 | -588.879
7273 | 0 | -588.811 | -0.58881 | -0.58888 | -6.8e-05 | 6.8e-05 | 4.624e-09 |  | -588.879 | -588.879
7274 | 1 | -588.811 | -0.58881 | -0.58888 | -6.8e-05 | 6.8e-05 | 4.624e-09 |  | -588.879 | -588.879
7275 | 2 | -588.811 | -0.58881 | -0.58888 | -6.8e-05 | 6.8e-05 | 4.624e-09 |  | -588.879 | -588.879
7276 | 3 | -588.811 | -0.58881 | -0.58888 | -6.8e-05 | 6.8e-05 | 4.624e-09 |  | -588.879 | -588.879
7277 | 4 | -588.811 | -0.58881 | -0.58888 | -6.8e-05 | 6.8e-05 | 4.624e-09 |  | -588.879 | -588.879
7278 | 5 | -588.811 | -0.58881 | -0.58888 | -6.8e-05 | 6.8e-05 | 4.624e-09 |  | -588.879 | -588.879
7279 | 6 | -588.811 | -0.58881 | -0.58888 | -6.8e-05 | 6.8e-05 | 4.624e-09 |  | -588.879 | -588.879
7280 | 7 | -668.082 | -0.66808 | -0.66808 | -1e-06 | 1e-06 | 1e-12 |  | -588.879 | -588.879
7281 | 8 | 25381.1 | 25.3811 | 25.4303 | 0.0492 | 0.0492 | 0.0024206 |  | -588.879 | -588.879
7282 | 9 | 100112 | 100.112 | 100.177 | 0.065 | 0.065 | 0.004225 |  | -588.879 | -588.879
7283 | 10 | 113086 | 113.086 | 111.793 | -1.293 | 1.293 | 1.6718 |  | -588.879 | -588.879
7284 | 11 | 114829 | 114.829 | 114.973 | 0.144 | 0.144 | 0.020736 |  | -588.879 | -588.879
7285 | 12 | 114694 | 114.694 | 114.602 | -0.092 | 0.092 | 0.008464 |  | -670.397 | -670.397
7286 | 13 | 114602 | 114.602 | 114.6 | -0.002 | 0.002 | 4e-06 |  | 25839.6 | 25839.6
7287 | 14 | 114511 | 114.511 | 114.511 | 0 | 0 | 0 |  | 100296 | 100296
7288 | 15 | 83384.7 | 83.3847 | 83.4084 | 0.0237 | 0.0237 | 0.00056169 |  | 113129 | 113129
7289 | 16 | -721.352 | -0.72135 | -0.72138 | -2.7e-05 | 2.7e-05 | 7.29e-10 |  | 114418 | 114418
7290 | 17 | -588.879 | -0.58888 | -0.58888 | 0 | 0 | 0 |  | 114379 | 114379
7291 | 18 | -588.822 | -0.58882 | -0.58888 | -5.7e-05 | 5.7e-05 | 3.249e-09 |  | 114160 | 114160
7292 | 19 | -588.812 | -0.58881 | -0.58888 | -6.7e-05 | 6.7e-05 | 4.489e-09 |  | 113816 | 113816
7293 | 20 | -588.811 | -0.58881 | -0.58888 | -6.8e-05 | 6.8e-05 | 4.624e-09 |  | 85131.9 | 85131.9
7294 | 21 | -588.811 | -0.58881 | -0.58888 | -6.8e-05 | 6.8e-05 | 4.624e-09 |  | -725.148 | -725.148
7295 | 22 | -588.811 | -0.58881 | -0.58888 | -6.8e-05 | 6.8e-05 | 4.624e-09 |  | -588.879 | -588.879
7296 | 23 | -588.811 | -0.58881 | -0.58888 | -6.8e-05 | 6.8e-05 | 4.624e-09 |  | -588.879 | -588.879
7297 | 0 | -588.811 | -0.58881 | -0.58888 | -6.8e-05 | 6.8e-05 | 4.624e-09 |  | -588.879 | -588.879
7298 | 1 | -588.811 | -0.58881 | -0.58888 | -6.8e-05 | 6.8e-05 | 4.624e-09 |  | -588.879 | -588.879
7299 | 2 | -588.811 | -0.58881 | -0.58888 | -6.8e-05 | 6.8e-05 | 4.624e-09 |  | -588.879 | -588.879
7300 | 3 | -588.811 | -0.58881 | -0.58888 | -6.8e-05 | 6.8e-05 | 4.624e-09 |  | -588.879 | -588.879
7301 | 4 | -588.811 | -0.58881 | -0.58888 | -6.8e-05 | 6.8e-05 | 4.624e-09 |  | -588.879 | -588.879
7302 | 5 | -588.811 | -0.58881 | -0.58888 | -6.8e-05 | 6.8e-05 | 4.624e-09 |  | -588.879 | -588.879
7303 | 6 | -588.811 | -0.58881 | -0.58888 | -6.8e-05 | 6.8e-05 | 4.624e-09 |  | -588.879 | -588.879
7304 | 7 | -665.756 | -0.66576 | -0.66576 | 0 | 0 | 0 |  | -588.879 | -588.879
7305 | 8 | -991.612 | -0.99161 | -0.99172 | -0.000108 | 0.000108 | 1.1664e-08 |  | -588.879 | -588.879
7306 | 9 | 81743.5 | 81.7435 | 81.8295 | 0.086 | 0.086 | 0.007396 |  | -588.879 | -588.879
7307 | 10 | 106134 | 106.134 | 106.199 | 0.065 | 0.065 | 0.004225 |  | -588.879 | -588.879
7308 | 11 | 91965.8 | 91.9658 | 91.9945 | 0.0287 | 0.0287 | 0.00082369 |  | -588.879 | -588.879
7309 | 12 | 92304.3 | 92.3043 | 92.3333 | 0.029 | 0.029 | 0.000841 |  | -668.083 | -668.083
7310 | 13 | 109516 | 109.516 | 109.57 | 0.054 | 0.054 | 0.002916 |  | 25430.3 | 25430.3
7311 | 14 | 111643 | 111.643 | 111.708 | 0.065 | 0.065 | 0.004225 |  | 100177 | 100177
7312 | 15 | 80873.3 | 80.8733 | 80.9195 | 0.0462 | 0.0462 | 0.0021344 |  | 111793 | 111793
7313 | 16 | -717.072 | -0.71707 | -0.71709 | -2.2e-05 | 2.2e-05 | 4.84e-10 |  | 114973 | 114973
7314 | 17 | -588.879 | -0.58888 | -0.58888 | 0 | 0 | 0 |  | 114602 | 114602
7315 | 18 | -588.823 | -0.58882 | -0.58888 | -5.6e-05 | 5.6e-05 | 3.136e-09 |  | 114600 | 114600
7316 | 19 | -588.812 | -0.58881 | -0.58888 | -6.7e-05 | 6.7e-05 | 4.489e-09 |  | 114511 | 114511
7317 | 20 | -588.811 | -0.58881 | -0.58888 | -6.8e-05 | 6.8e-05 | 4.624e-09 |  | 83408.4 | 83408.4
7318 | 21 | -588.811 | -0.58881 | -0.58888 | -6.8e-05 | 6.8e-05 | 4.624e-09 |  | -721.379 | -721.379
7319 | 22 | -588.811 | -0.58881 | -0.58888 | -6.8e-05 | 6.8e-05 | 4.624e-09 |  | -588.879 | -588.879
7320 | 23 | -588.811 | -0.58881 | -0.58888 | -6.8e-05 | 6.8e-05 | 4.624e-09 |  | -588.879 | -588.879
7321 | 0 | -588.811 | -0.58881 | -0.58888 | -6.8e-05 | 6.8e-05 | 4.624e-09 |  | -588.879 | -588.879
7322 | 1 | -588.811 | -0.58881 | -0.58888 | -6.8e-05 | 6.8e-05 | 4.624e-09 |  | -588.879 | -588.879
7323 | 2 | -588.811 | -0.58881 | -0.58888 | -6.8e-05 | 6.8e-05 | 4.624e-09 |  | -588.879 | -588.879
7324 | 3 | -588.811 | -0.58881 | -0.58888 | -6.8e-05 | 6.8e-05 | 4.624e-09 |  | -588.879 | -588.879
7325 | 4 | -588.811 | -0.58881 | -0.58888 | -6.8e-05 | 6.8e-05 | 4.624e-09 |  | -588.879 | -588.879
7326 | 5 | -588.811 | -0.58881 | -0.58888 | -6.8e-05 | 6.8e-05 | 4.624e-09 |  | -588.879 | -588.879
7327 | 6 | -588.811 | -0.58881 | -0.58888 | -6.8e-05 | 6.8e-05 | 4.624e-09 |  | -588.879 | -588.879
7328 | 7 | -663.416 | -0.66342 | -0.66342 | -1e-06 | 1e-06 | 1e-12 |  | -588.879 | -588.879
7329 | 8 | 20080.5 | 20.0805 | 20.1258 | 0.0453 | 0.0453 | 0.0020521 |  | -588.879 | -588.879
7330 | 9 | 92830.8 | 92.8308 | 92.9005 | 0.0697 | 0.0697 | 0.0048581 |  | -588.879 | -588.879
7331 | 10 | 107977 | 107.977 | 108.037 | 0.06 | 0.06 | 0.0036 |  | -588.879 | -588.879
7332 | 11 | 110855 | 110.855 | 110.838 | -0.017 | 0.017 | 0.000289 |  | -588.879 | -588.879
7333 | 12 | 111478 | 111.478 | 111.473 | -0.005 | 0.005 | 2.5e-05 |  | -665.756 | -665.756
7334 | 13 | 110638 | 110.638 | 110.677 | 0.039 | 0.039 | 0.001521 |  | -991.72 | -991.72
7335 | 14 | 108791 | 108.791 | 108.862 | 0.071 | 0.071 | 0.005041 |  | 81829.5 | 81829.5
7336 | 15 | 77166.9 | 77.1669 | 77.211 | 0.0441 | 0.0441 | 0.0019448 |  | 106199 | 106199
7337 | 16 | -712.522 | -0.71252 | -0.71254 | -1.8e-05 | 1.8e-05 | 3.24e-10 |  | 91994.5 | 91994.5
7338 | 17 | -588.879 | -0.58888 | -0.58888 | 0 | 0 | 0 |  | 92333.3 | 92333.3
7339 | 18 | -588.822 | -0.58882 | -0.58888 | -5.7e-05 | 5.7e-05 | 3.249e-09 |  | 109570 | 109570
7340 | 19 | -588.812 | -0.58881 | -0.58888 | -6.7e-05 | 6.7e-05 | 4.489e-09 |  | 111708 | 111708
7341 | 20 | -588.811 | -0.58881 | -0.58888 | -6.8e-05 | 6.8e-05 | 4.624e-09 |  | 80919.5 | 80919.5
7342 | 21 | -588.811 | -0.58881 | -0.58888 | -6.8e-05 | 6.8e-05 | 4.624e-09 |  | -717.094 | -717.094
7343 | 22 | -588.811 | -0.58881 | -0.58888 | -6.8e-05 | 6.8e-05 | 4.624e-09 |  | -588.879 | -588.879
7344 | 23 | -588.811 | -0.58881 | -0.58888 | -6.8e-05 | 6.8e-05 | 4.624e-09 |  | -588.879 | -588.879
7345 | 0 | -588.811 | -0.58881 | -0.58888 | -6.8e-05 | 6.8e-05 | 4.624e-09 |  | -588.879 | -588.879
7346 | 1 | -588.811 | -0.58881 | -0.58888 | -6.8e-05 | 6.8e-05 | 4.624e-09 |  | -588.879 | -588.879
7347 | 2 | -588.811 | -0.58881 | -0.58888 | -6.8e-05 | 6.8e-05 | 4.624e-09 |  | -588.879 | -588.879
7348 | 3 | -588.811 | -0.58881 | -0.58888 | -6.8e-05 | 6.8e-05 | 4.624e-09 |  | -588.879 | -588.879
7349 | 4 | -588.811 | -0.58881 | -0.58888 | -6.8e-05 | 6.8e-05 | 4.624e-09 |  | -588.879 | -588.879
7350 | 5 | -588.811 | -0.58881 | -0.58888 | -6.8e-05 | 6.8e-05 | 4.624e-09 |  | -588.879 | -588.879
7351 | 6 | -588.811 | -0.58881 | -0.58888 | -6.8e-05 | 6.8e-05 | 4.624e-09 |  | -588.879 | -588.879
7352 | 7 | -661.066 | -0.66107 | -0.66107 | 0 | 0 | 0 |  | -588.879 | -588.879
7353 | 8 | 4935.8 | 4.9358 | 4.9696 | 0.03376 | 0.03376 | 0.0011397 |  | -588.879 | -588.879
7354 | 9 | 80558.1 | 80.5581 | 80.5929 | 0.0348 | 0.0348 | 0.001211 |  | -588.879 | -588.879
7355 | 10 | 95609 | 95.609 | 95.693 | 0.084 | 0.084 | 0.007056 |  | -588.879 | -588.879
7356 | 11 | 99409.8 | 99.4098 | 99.4436 | 0.0338 | 0.0338 | 0.0011424 |  | -588.879 | -588.879
7357 | 12 | 100493 | 100.493 | 99.7728 | -0.7202 | 0.7202 | 0.51869 |  | -663.417 | -663.417
7358 | 13 | 98931.8 | 98.9318 | 98.0233 | -0.9085 | 0.9085 | 0.82537 |  | 20125.8 | 20125.8
7359 | 14 | 93383.4 | 93.3834 | 93.288 | -0.0954 | 0.0954 | 0.0091012 |  | 92900.5 | 92900.5
7360 | 15 | 32031 | 32.031 | 32.0349 | 0.0039 | 0.0039 | 1.521e-05 |  | 108037 | 108037
7361 | 16 | -703.393 | -0.70339 | -0.70339 | 0 | 0 | 0 |  | 110838 | 110838
7362 | 17 | -588.879 | -0.58888 | -0.58888 | 0 | 0 | 0 |  | 111473 | 111473
7363 | 18 | -588.82 | -0.58882 | -0.58888 | -5.9e-05 | 5.9e-05 | 3.481e-09 |  | 110677 | 110677
7364 | 19 | -588.812 | -0.58881 | -0.58888 | -6.7e-05 | 6.7e-05 | 4.489e-09 |  | 108862 | 108862
7365 | 20 | -588.811 | -0.58881 | -0.58888 | -6.8e-05 | 6.8e-05 | 4.624e-09 |  | 77211 | 77211
7366 | 21 | -588.811 | -0.58881 | -0.58888 | -6.8e-05 | 6.8e-05 | 4.624e-09 |  | -712.54 | -712.54
7367 | 22 | -588.811 | -0.58881 | -0.58888 | -6.8e-05 | 6.8e-05 | 4.624e-09 |  | -588.879 | -588.879
7368 | 23 | -588.811 | -0.58881 | -0.58888 | -6.8e-05 | 6.8e-05 | 4.624e-09 |  | -588.879 | -588.879
7369 | 0 | -588.811 | -0.58881 | -0.58888 | -6.8e-05 | 6.8e-05 | 4.624e-09 |  | -588.879 | -588.879
7370 | 1 | -588.811 | -0.58881 | -0.58888 | -6.8e-05 | 6.8e-05 | 4.624e-09 |  | -588.879 | -588.879
7371 | 2 | -588.811 | -0.58881 | -0.58888 | -6.8e-05 | 6.8e-05 | 4.624e-09 |  | -588.879 | -588.879
7372 | 3 | -588.811 | -0.58881 | -0.58888 | -6.8e-05 | 6.8e-05 | 4.624e-09 |  | -588.879 | -588.879
7373 | 4 | -588.811 | -0.58881 | -0.58888 | -6.8e-05 | 6.8e-05 | 4.624e-09 |  | -588.879 | -588.879
7374 | 5 | -588.811 | -0.58881 | -0.58888 | -6.8e-05 | 6.8e-05 | 4.624e-09 |  | -588.879 | -588.879
7375 | 6 | -588.811 | -0.58881 | -0.58888 | -6.8e-05 | 6.8e-05 | 4.624e-09 |  | -588.879 | -588.879
7376 | 7 | -658.705 | -0.65871 | -0.65871 | 0 | 0 | 0 |  | -588.879 | -588.879
7377 | 8 | 16134.5 | 16.1345 | 16.1786 | 0.0441 | 0.0441 | 0.0019448 |  | -588.879 | -588.879
7378 | 9 | 89907.6 | 89.9076 | 89.971 | 0.0634 | 0.0634 | 0.0040196 |  | -588.879 | -588.879
7379 | 10 | 105091 | 105.091 | 105.151 | 0.06 | 0.06 | 0.0036 |  | -588.879 | -588.879
7380 | 11 | 108901 | 108.901 | 108.936 | 0.035 | 0.035 | 0.001225 |  | -588.879 | -588.879
7381 | 12 | 109310 | 109.31 | 109.376 | 0.066 | 0.066 | 0.004356 |  | -661.066 | -661.066
7382 | 13 | 108127 | 108.127 | 108.218 | 0.091 | 0.091 | 0.008281 |  | 4969.56 | 4969.56
7383 | 14 | 106822 | 106.822 | 106.898 | 0.076 | 0.076 | 0.005776 |  | 80592.9 | 80592.9
7384 | 15 | 75011 | 75.011 | 75.0542 | 0.0432 | 0.0432 | 0.0018662 |  | 95693 | 95693
7385 | 16 | -706.746 | -0.70675 | -0.70676 | -1.6e-05 | 1.6e-05 | 2.56e-10 |  | 99443.6 | 99443.6
7386 | 17 | -588.879 | -0.58888 | -0.58888 | 0 | 0 | 0 |  | 99772.8 | 99772.8
7387 | 18 | -588.823 | -0.58882 | -0.58888 | -5.6e-05 | 5.6e-05 | 3.136e-09 |  | 98023.3 | 98023.3
7388 | 19 | -588.812 | -0.58881 | -0.58888 | -6.7e-05 | 6.7e-05 | 4.489e-09 |  | 93288 | 93288
7389 | 20 | -588.811 | -0.58881 | -0.58888 | -6.8e-05 | 6.8e-05 | 4.624e-09 |  | 32034.9 | 32034.9
7390 | 21 | -588.811 | -0.58881 | -0.58888 | -6.8e-05 | 6.8e-05 | 4.624e-09 |  | -703.393 | -703.393
7391 | 22 | -588.811 | -0.58881 | -0.58888 | -6.8e-05 | 6.8e-05 | 4.624e-09 |  | -588.879 | -588.879
7392 | 23 | -588.811 | -0.58881 | -0.58888 | -6.8e-05 | 6.8e-05 | 4.624e-09 |  | -588.879 | -588.879
7393 | 0 | -588.811 | -0.58881 | -0.58888 | -6.8e-05 | 6.8e-05 | 4.624e-09 |  | -588.879 | -588.879
7394 | 1 | -588.811 | -0.58881 | -0.58888 | -6.8e-05 | 6.8e-05 | 4.624e-09 |  | -588.879 | -588.879
7395 | 2 | -588.811 | -0.58881 | -0.58888 | -6.8e-05 | 6.8e-05 | 4.624e-09 |  | -588.879 | -588.879
7396 | 3 | -588.811 | -0.58881 | -0.58888 | -6.8e-05 | 6.8e-05 | 4.624e-09 |  | -588.879 | -588.879
7397 | 4 | -588.811 | -0.58881 | -0.58888 | -6.8e-05 | 6.8e-05 | 4.624e-09 |  | -588.879 | -588.879
7398 | 5 | -588.811 | -0.58881 | -0.58888 | -6.8e-05 | 6.8e-05 | 4.624e-09 |  | -588.879 | -588.879
7399 | 6 | -588.811 | -0.58881 | -0.58888 | -6.8e-05 | 6.8e-05 | 4.624e-09 |  | -588.879 | -588.879
7400 | 7 | -656.334 | -0.65633 | -0.65633 | 0 | 0 | 0 |  | -588.879 | -588.879
7401 | 8 | 14675.3 | 14.6753 | 14.7238 | 0.0485 | 0.0485 | 0.0023522 |  | -588.879 | -588.879
7402 | 9 | 89051.3 | 89.0513 | 89.0315 | -0.0198 | 0.0198 | 0.00039204 |  | -588.879 | -588.879
7403 | 10 | 104585 | 104.585 | 104.655 | 0.07 | 0.07 | 0.0049 |  | -588.879 | -588.879
7404 | 11 | 107304 | 107.304 | 107.341 | 0.037 | 0.037 | 0.001369 |  | -588.879 | -588.879
7405 | 12 | 107395 | 107.395 | 107.384 | -0.011 | 0.011 | 0.000121 |  | -658.705 | -658.705
7406 | 13 | 106429 | 106.429 | 106.464 | 0.035 | 0.035 | 0.001225 |  | 16178.6 | 16178.6
7407 | 14 | 105298 | 105.298 | 105.366 | 0.068 | 0.068 | 0.004624 |  | 89971 | 89971
7408 | 15 | 73416.4 | 73.4164 | 73.4558 | 0.0394 | 0.0394 | 0.0015524 |  | 105151 | 105151
7409 | 16 | -703.891 | -0.70389 | -0.70391 | -1.4e-05 | 1.4e-05 | 1.96e-10 |  | 108936 | 108936
7410 | 17 | -588.879 | -0.58888 | -0.58888 | 0 | 0 | 0 |  | 109376 | 109376
7411 | 18 | -588.823 | -0.58882 | -0.58888 | -5.6e-05 | 5.6e-05 | 3.136e-09 |  | 108218 | 108218
7412 | 19 | -588.812 | -0.58881 | -0.58888 | -6.7e-05 | 6.7e-05 | 4.489e-09 |  | 106898 | 106898
7413 | 20 | -588.811 | -0.58881 | -0.58888 | -6.8e-05 | 6.8e-05 | 4.624e-09 |  | 75054.2 | 75054.2
7414 | 21 | -588.811 | -0.58881 | -0.58888 | -6.8e-05 | 6.8e-05 | 4.624e-09 |  | -706.762 | -706.762
7415 | 22 | -588.811 | -0.58881 | -0.58888 | -6.8e-05 | 6.8e-05 | 4.624e-09 |  | -588.879 | -588.879
7416 | 23 | -588.811 | -0.58881 | -0.58888 | -6.8e-05 | 6.8e-05 | 4.624e-09 |  | -588.879 | -588.879
7417 | 0 | -588.811 | -0.58881 | -0.58888 | -6.8e-05 | 6.8e-05 | 4.624e-09 |  | -588.879 | -588.879
7418 | 1 | -588.811 | -0.58881 | -0.58888 | -6.8e-05 | 6.8e-05 | 4.624e-09 |  | -588.879 | -588.879
7419 | 2 | -588.811 | -0.58881 | -0.58888 | -6.8e-05 | 6.8e-05 | 4.624e-09 |  | -588.879 | -588.879
7420 | 3 | -588.811 | -0.58881 | -0.58888 | -6.8e-05 | 6.8e-05 | 4.624e-09 |  | -588.879 | -588.879
7421 | 4 | -588.811 | -0.58881 | -0.58888 | -6.8e-05 | 6.8e-05 | 4.624e-09 |  | -588.879 | -588.879
7422 | 5 | -588.811 | -0.58881 | -0.58888 | -6.8e-05 | 6.8e-05 | 4.624e-09 |  | -588.879 | -588.879
7423 | 6 | -588.811 | -0.58881 | -0.58888 | -6.8e-05 | 6.8e-05 | 4.624e-09 |  | -588.879 | -588.879
7424 | 7 | -653.954 | -0.65395 | -0.65395 | 0 | 0 | 0 |  | -588.879 | -588.879
7425 | 8 | -1213.3 | -1.2133 | -1.2134 | -0.00014 | 0.00014 | 1.96e-08 |  | -588.879 | -588.879
7426 | 9 | 70967.1 | 70.9671 | 71.0288 | 0.0617 | 0.0617 | 0.0038069 |  | -588.879 | -588.879
7427 | 10 | 86717.2 | 86.7172 | 86.7819 | 0.0647 | 0.0647 | 0.0041861 |  | -588.879 | -588.879
7428 | 11 | 91524 | 91.524 | 91.5586 | 0.0346 | 0.0346 | 0.0011972 |  | -588.879 | -588.879
7429 | 12 | 90257.5 | 90.2575 | 90.3551 | 0.0976 | 0.0976 | 0.0095258 |  | -656.334 | -656.334
7430 | 13 | 87143.6 | 87.1436 | 87.2395 | 0.0959 | 0.0959 | 0.0091968 |  | 14723.8 | 14723.8
7431 | 14 | 79713.6 | 79.7136 | 79.7328 | 0.0192 | 0.0192 | 0.00036864 |  | 89031.5 | 89031.5
7432 | 15 | 49668.1 | 49.6681 | 49.6997 | 0.0316 | 0.0316 | 0.00099856 |  | 104655 | 104655
7433 | 16 | -698.497 | -0.6985 | -0.6985 | -7e-06 | 7e-06 | 4.9e-11 |  | 107341 | 107341
7434 | 17 | -588.879 | -0.58888 | -0.58888 | 0 | 0 | 0 |  | 107384 | 107384
7435 | 18 | -588.823 | -0.58882 | -0.58888 | -5.6e-05 | 5.6e-05 | 3.136e-09 |  | 106464 | 106464
7436 | 19 | -588.812 | -0.58881 | -0.58888 | -6.7e-05 | 6.7e-05 | 4.489e-09 |  | 105366 | 105366
7437 | 20 | -588.811 | -0.58881 | -0.58888 | -6.8e-05 | 6.8e-05 | 4.624e-09 |  | 73455.8 | 73455.8
7438 | 21 | -588.811 | -0.58881 | -0.58888 | -6.8e-05 | 6.8e-05 | 4.624e-09 |  | -703.905 | -703.905
7439 | 22 | -588.811 | -0.58881 | -0.58888 | -6.8e-05 | 6.8e-05 | 4.624e-09 |  | -588.879 | -588.879
7440 | 23 | -588.811 | -0.58881 | -0.58888 | -6.8e-05 | 6.8e-05 | 4.624e-09 |  | -588.879 | -588.879
7441 | 0 | -588.811 | -0.58881 | -0.58888 | -6.8e-05 | 6.8e-05 | 4.624e-09 |  | -588.879 | -588.879
7442 | 1 | -588.811 | -0.58881 | -0.58888 | -6.8e-05 | 6.8e-05 | 4.624e-09 |  | -588.879 | -588.879
7443 | 2 | -588.811 | -0.58881 | -0.58888 | -6.8e-05 | 6.8e-05 | 4.624e-09 |  | -588.879 | -588.879
7444 | 3 | -588.811 | -0.58881 | -0.58888 | -6.8e-05 | 6.8e-05 | 4.624e-09 |  | -588.879 | -588.879
7445 | 4 | -588.811 | -0.58881 | -0.58888 | -6.8e-05 | 6.8e-05 | 4.624e-09 |  | -588.879 | -588.879
7446 | 5 | -588.811 | -0.58881 | -0.58888 | -6.8e-05 | 6.8e-05 | 4.624e-09 |  | -588.879 | -588.879
7447 | 6 | -588.811 | -0.58881 | -0.58888 | -6.8e-05 | 6.8e-05 | 4.624e-09 |  | -588.879 | -588.879
7448 | 7 | -651.566 | -0.65157 | -0.65157 | 0 | 0 | 0 |  | -588.879 | -588.879
7449 | 8 | -1211.78 | -1.2118 | -1.2119 | -0.00014 | 0.00014 | 1.96e-08 |  | -588.879 | -588.879
7450 | 9 | 69555.7 | 69.5557 | 69.6919 | 0.1362 | 0.1362 | 0.01855 |  | -588.879 | -588.879
7451 | 10 | 86046.3 | 86.0463 | 86.1108 | 0.0645 | 0.0645 | 0.0041602 |  | -588.879 | -588.879
7452 | 11 | 90748.7 | 90.7487 | 90.7825 | 0.0338 | 0.0338 | 0.0011424 |  | -588.879 | -588.879
7453 | 12 | 91442.7 | 91.4427 | 90.8818 | -0.5609 | 0.5609 | 0.31461 |  | -653.954 | -653.954
7454 | 13 | 89831 | 89.831 | 89.7024 | -0.1286 | 0.1286 | 0.016538 |  | -1213.44 | -1213.44
7455 | 14 | 88735.5 | 88.7355 | 88.3556 | -0.3799 | 0.3799 | 0.14432 |  | 71028.8 | 71028.8
7456 | 15 | 55045.9 | 55.0459 | 54.9597 | -0.0862 | 0.0862 | 0.0074304 |  | 86781.9 | 86781.9
7457 | 16 | -695.492 | -0.69549 | -0.6955 | -4e-06 | 4e-06 | 1.6e-11 |  | 91558.6 | 91558.6
7458 | 17 | -588.879 | -0.58888 | -0.58888 | 0 | 0 | 0 |  | 90355.1 | 90355.1
7459 | 18 | -588.822 | -0.58882 | -0.58888 | -5.7e-05 | 5.7e-05 | 3.249e-09 |  | 87239.5 | 87239.5
7460 | 19 | -588.812 | -0.58881 | -0.58888 | -6.7e-05 | 6.7e-05 | 4.489e-09 |  | 79732.8 | 79732.8
7461 | 20 | -588.811 | -0.58881 | -0.58888 | -6.8e-05 | 6.8e-05 | 4.624e-09 |  | 49699.7 | 49699.7
7462 | 21 | -588.811 | -0.58881 | -0.58888 | -6.8e-05 | 6.8e-05 | 4.624e-09 |  | -698.504 | -698.504
7463 | 22 | -588.811 | -0.58881 | -0.58888 | -6.8e-05 | 6.8e-05 | 4.624e-09 |  | -588.879 | -588.879
7464 | 23 | -588.811 | -0.58881 | -0.58888 | -6.8e-05 | 6.8e-05 | 4.624e-09 |  | -588.879 | -588.879
7465 | 0 | -588.811 | -0.58881 | -0.58888 | -6.8e-05 | 6.8e-05 | 4.624e-09 |  | -588.879 | -588.879
7466 | 1 | -588.811 | -0.58881 | -0.58888 | -6.8e-05 | 6.8e-05 | 4.624e-09 |  | -588.879 | -588.879
7467 | 2 | -588.811 | -0.58881 | -0.58888 | -6.8e-05 | 6.8e-05 | 4.624e-09 |  | -588.879 | -588.879
7468 | 3 | -588.811 | -0.58881 | -0.58888 | -6.8e-05 | 6.8e-05 | 4.624e-09 |  | -588.879 | -588.879
7469 | 4 | -588.811 | -0.58881 | -0.58888 | -6.8e-05 | 6.8e-05 | 4.624e-09 |  | -588.879 | -588.879
7470 | 5 | -588.811 | -0.58881 | -0.58888 | -6.8e-05 | 6.8e-05 | 4.624e-09 |  | -588.879 | -588.879
7471 | 6 | -588.811 | -0.58881 | -0.58888 | -6.8e-05 | 6.8e-05 | 4.624e-09 |  | -588.879 | -588.879
7472 | 7 | -649.171 | -0.64917 | -0.64917 | 0 | 0 | 0 |  | -588.879 | -588.879
7473 | 8 | 187.218 | 0.18722 | 0.19932 | 0.012103 | 0.012103 | 0.00014648 |  | -588.879 | -588.879
7474 | 9 | 77074.6 | 77.0746 | 77.1156 | 0.041 | 0.041 | 0.001681 |  | -588.879 | -588.879
7475 | 10 | 90611.9 | 90.6119 | 90.6676 | 0.0557 | 0.0557 | 0.0031025 |  | -588.879 | -588.879
7476 | 11 | 94664.4 | 94.6644 | 94.6937 | 0.0293 | 0.0293 | 0.00085849 |  | -588.879 | -588.879
7477 | 12 | 95663.9 | 95.6639 | 94.9971 | -0.6668 | 0.6668 | 0.44462 |  | -651.566 | -651.566
7478 | 13 | 93949.9 | 93.9499 | 93.8585 | -0.0914 | 0.0914 | 0.008354 |  | -1211.92 | -1211.92
7479 | 14 | 90608.2 | 90.6082 | 90.732 | 0.1238 | 0.1238 | 0.015326 |  | 69691.9 | 69691.9
7480 | 15 | 57984.2 | 57.9842 | 58.0131 | 0.0289 | 0.0289 | 0.00083521 |  | 86110.8 | 86110.8
7481 | 16 | -693.861 | -0.69386 | -0.69387 | -5e-06 | 5e-06 | 2.5e-11 |  | 90782.5 | 90782.5
7482 | 17 | -588.879 | -0.58888 | -0.58888 | 0 | 0 | 0 |  | 90881.8 | 90881.8
7483 | 18 | -588.822 | -0.58882 | -0.58888 | -5.7e-05 | 5.7e-05 | 3.249e-09 |  | 89702.4 | 89702.4
7484 | 19 | -588.812 | -0.58881 | -0.58888 | -6.7e-05 | 6.7e-05 | 4.489e-09 |  | 88355.6 | 88355.6
7485 | 20 | -588.811 | -0.58881 | -0.58888 | -6.8e-05 | 6.8e-05 | 4.624e-09 |  | 54959.7 | 54959.7
7486 | 21 | -588.811 | -0.58881 | -0.58888 | -6.8e-05 | 6.8e-05 | 4.624e-09 |  | -695.496 | -695.496
7487 | 22 | -588.811 | -0.58881 | -0.58888 | -6.8e-05 | 6.8e-05 | 4.624e-09 |  | -588.879 | -588.879
7488 | 23 | -588.811 | -0.58881 | -0.58888 | -6.8e-05 | 6.8e-05 | 4.624e-09 |  | -588.879 | -588.879
7489 | 0 | -588.811 | -0.58881 | -0.58888 | -6.8e-05 | 6.8e-05 | 4.624e-09 |  | -588.879 | -588.879
7490 | 1 | -588.811 | -0.58881 | -0.58888 | -6.8e-05 | 6.8e-05 | 4.624e-09 |  | -588.879 | -588.879
7491 | 2 | -588.811 | -0.58881 | -0.58888 | -6.8e-05 | 6.8e-05 | 4.624e-09 |  | -588.879 | -588.879
7492 | 3 | -588.811 | -0.58881 | -0.58888 | -6.8e-05 | 6.8e-05 | 4.624e-09 |  | -588.879 | -588.879
7493 | 4 | -588.811 | -0.58881 | -0.58888 | -6.8e-05 | 6.8e-05 | 4.624e-09 |  | -588.879 | -588.879
7494 | 5 | -588.811 | -0.58881 | -0.58888 | -6.8e-05 | 6.8e-05 | 4.624e-09 |  | -588.879 | -588.879
7495 | 6 | -588.811 | -0.58881 | -0.58888 | -6.8e-05 | 6.8e-05 | 4.624e-09 |  | -588.879 | -588.879
7496 | 7 | -646.769 | -0.64677 | -0.64677 | -1e-06 | 1e-06 | 1e-12 |  | -588.879 | -588.879
7497 | 8 | -992.092 | -0.99209 | -0.99211 | -2.3e-05 | 2.3e-05 | 5.29e-10 |  | -588.879 | -588.879
7498 | 9 | 71447 | 71.447 | 71.5123 | 0.0653 | 0.0653 | 0.0042641 |  | -588.879 | -588.879
7499 | 10 | 84782.9 | 84.7829 | 84.8421 | 0.0592 | 0.0592 | 0.0035046 |  | -588.879 | -588.879
7500 | 11 | 72319.1 | 72.3191 | 72.2815 | -0.0376 | 0.0376 | 0.0014138 |  | -588.879 | -588.879
7501 | 12 | 60421 | 60.421 | 60.4378 | 0.0168 | 0.0168 | 0.00028224 |  | -649.171 | -649.171
7502 | 13 | 19494.1 | 19.4941 | 19.4973 | 0.0032 | 0.0032 | 1.024e-05 |  | 199.321 | 199.321
7503 | 14 | 61008.7 | 61.0087 | 61.0626 | 0.0539 | 0.0539 | 0.0029052 |  | 77115.6 | 77115.6
7504 | 15 | 24683.2 | 24.6832 | 24.6985 | 0.0153 | 0.0153 | 0.00023409 |  | 90667.6 | 90667.6
7505 | 16 | -691.213 | -0.69121 | -0.69121 | 0 | 0 | 0 |  | 94693.7 | 94693.7
7506 | 17 | -588.879 | -0.58888 | -0.58888 | 0 | 0 | 0 |  | 94997.1 | 94997.1
7507 | 18 | -588.821 | -0.58882 | -0.58888 | -5.8e-05 | 5.8e-05 | 3.364e-09 |  | 93858.5 | 93858.5
7508 | 19 | -588.812 | -0.58881 | -0.58888 | -6.7e-05 | 6.7e-05 | 4.489e-09 |  | 90732 | 90732
7509 | 20 | -588.811 | -0.58881 | -0.58888 | -6.8e-05 | 6.8e-05 | 4.624e-09 |  | 58013.1 | 58013.1
7510 | 21 | -588.811 | -0.58881 | -0.58888 | -6.8e-05 | 6.8e-05 | 4.624e-09 |  | -693.866 | -693.866
7511 | 22 | -588.811 | -0.58881 | -0.58888 | -6.8e-05 | 6.8e-05 | 4.624e-09 |  | -588.879 | -588.879
7512 | 23 | -588.811 | -0.58881 | -0.58888 | -6.8e-05 | 6.8e-05 | 4.624e-09 |  | -588.879 | -588.879
7513 | 0 | -588.811 | -0.58881 | -0.58888 | -6.8e-05 | 6.8e-05 | 4.624e-09 |  | -588.879 | -588.879
7514 | 1 | -588.811 | -0.58881 | -0.58888 | -6.8e-05 | 6.8e-05 | 4.624e-09 |  | -588.879 | -588.879
7515 | 2 | -588.811 | -0.58881 | -0.58888 | -6.8e-05 | 6.8e-05 | 4.624e-09 |  | -588.879 | -588.879
7516 | 3 | -588.811 | -0.58881 | -0.58888 | -6.8e-05 | 6.8e-05 | 4.624e-09 |  | -588.879 | -588.879
7517 | 4 | -588.811 | -0.58881 | -0.58888 | -6.8e-05 | 6.8e-05 | 4.624e-09 |  | -588.879 | -588.879
7518 | 5 | -588.811 | -0.58881 | -0.58888 | -6.8e-05 | 6.8e-05 | 4.624e-09 |  | -588.879 | -588.879
7519 | 6 | -588.811 | -0.58881 | -0.58888 | -6.8e-05 | 6.8e-05 | 4.624e-09 |  | -588.879 | -588.879
7520 | 7 | -644.363 | -0.64436 | -0.64436 | 0 | 0 | 0 |  | -588.879 | -588.879
7521 | 8 | -761.442 | -0.76144 | -0.76144 | 0 | 0 | 0 |  | -588.879 | -588.879
7522 | 9 | 6550.43 | 6.5504 | 6.5749 | 0.02446 | 0.02446 | 0.00059829 |  | -588.879 | -588.879
7523 | 10 | 51559.9 | 51.5599 | 51.5927 | 0.0328 | 0.0328 | 0.0010758 |  | -588.879 | -588.879
7524 | 11 | -761.442 | -0.76144 | -0.76144 | 0 | 0 | 0 |  | -588.879 | -588.879
7525 | 12 | -761.442 | -0.76144 | -0.76144 | 0 | 0 | 0 |  | -646.77 | -646.77
7526 | 13 | -761.442 | -0.76144 | -0.76144 | 0 | 0 | 0 |  | -992.115 | -992.115
7527 | 14 | -761.753 | -0.76175 | -0.76144 | 0.000311 | 0.000311 | 9.6721e-08 |  | 71512.3 | 71512.3
7528 | 15 | -761.905 | -0.7619 | -0.76144 | 0.000463 | 0.000463 | 2.1437e-07 |  | 84842.1 | 84842.1
7529 | 16 | -689.433 | -0.68943 | -0.68943 | -1e-06 | 1e-06 | 1e-12 |  | 72281.5 | 72281.5
7530 | 17 | -588.879 | -0.58888 | -0.58888 | 0 | 0 | 0 |  | 60437.8 | 60437.8
7531 | 18 | -588.818 | -0.58882 | -0.58888 | -6.1e-05 | 6.1e-05 | 3.721e-09 |  | 19497.3 | 19497.3
7532 | 19 | -588.812 | -0.58881 | -0.58888 | -6.7e-05 | 6.7e-05 | 4.489e-09 |  | 61062.6 | 61062.6
7533 | 20 | -588.811 | -0.58881 | -0.58888 | -6.8e-05 | 6.8e-05 | 4.624e-09 |  | 24698.5 | 24698.5
7534 | 21 | -588.811 | -0.58881 | -0.58888 | -6.8e-05 | 6.8e-05 | 4.624e-09 |  | -691.213 | -691.213
7535 | 22 | -588.811 | -0.58881 | -0.58888 | -6.8e-05 | 6.8e-05 | 4.624e-09 |  | -588.879 | -588.879
7536 | 23 | -588.811 | -0.58881 | -0.58888 | -6.8e-05 | 6.8e-05 | 4.624e-09 |  | -588.879 | -588.879
7537 | 0 | -588.811 | -0.58881 | -0.58888 | -6.8e-05 | 6.8e-05 | 4.624e-09 |  | -588.879 | -588.879
7538 | 1 | -588.811 | -0.58881 | -0.58888 | -6.8e-05 | 6.8e-05 | 4.624e-09 |  | -588.879 | -588.879
7539 | 2 | -588.811 | -0.58881 | -0.58888 | -6.8e-05 | 6.8e-05 | 4.624e-09 |  | -588.879 | -588.879
7540 | 3 | -588.811 | -0.58881 | -0.58888 | -6.8e-05 | 6.8e-05 | 4.624e-09 |  | -588.879 | -588.879
7541 | 4 | -588.811 | -0.58881 | -0.58888 | -6.8e-05 | 6.8e-05 | 4.624e-09 |  | -588.879 | -588.879
7542 | 5 | -588.811 | -0.58881 | -0.58888 | -6.8e-05 | 6.8e-05 | 4.624e-09 |  | -588.879 | -588.879
7543 | 6 | -588.811 | -0.58881 | -0.58888 | -6.8e-05 | 6.8e-05 | 4.624e-09 |  | -588.879 | -588.879
7544 | 7 | -641.953 | -0.64195 | -0.64195 | 0 | 0 | 0 |  | -588.879 | -588.879
7545 | 8 | -770.022 | -0.77002 | -0.77004 | -1.6e-05 | 1.6e-05 | 2.56e-10 |  | -588.879 | -588.879
7546 | 9 | 24537 | 24.537 | 24.5588 | 0.0218 | 0.0218 | 0.00047524 |  | -588.879 | -588.879
7547 | 10 | 86419.8 | 86.4198 | 86.4154 | -0.0044 | 0.0044 | 1.936e-05 |  | -588.879 | -588.879
7548 | 11 | 88125.6 | 88.1256 | 88.1641 | 0.0385 | 0.0385 | 0.0014822 |  | -588.879 | -588.879
7549 | 12 | 86305.7 | 86.3057 | 86.3716 | 0.0659 | 0.0659 | 0.0043428 |  | -644.363 | -644.363
7550 | 13 | 50875.1 | 50.8751 | 50.9053 | 0.0302 | 0.0302 | 0.00091204 |  | -761.442 | -761.442
7551 | 14 | 73340.9 | 73.3409 | 73.4701 | 0.1292 | 0.1292 | 0.016693 |  | 6574.89 | 6574.89
7552 | 15 | -771.368 | -0.77137 | -0.77138 | -1e-05 | 1e-05 | 1e-10 |  | 51592.7 | 51592.7
7553 | 16 | -688.075 | -0.68807 | -0.68808 | -3e-06 | 3e-06 | 9e-12 |  | -761.442 | -761.442
7554 | 17 | -588.879 | -0.58888 | -0.58888 | 0 | 0 | 0 |  | -761.442 | -761.442
7555 | 18 | -588.822 | -0.58882 | -0.58888 | -5.7e-05 | 5.7e-05 | 3.249e-09 |  | -761.442 | -761.442
7556 | 19 | -588.812 | -0.58881 | -0.58888 | -6.7e-05 | 6.7e-05 | 4.489e-09 |  | -761.442 | -761.442
7557 | 20 | -588.811 | -0.58881 | -0.58888 | -6.8e-05 | 6.8e-05 | 4.624e-09 |  | -761.442 | -761.442
7558 | 21 | -588.811 | -0.58881 | -0.58888 | -6.8e-05 | 6.8e-05 | 4.624e-09 |  | -689.434 | -689.434
7559 | 22 | -588.811 | -0.58881 | -0.58888 | -6.8e-05 | 6.8e-05 | 4.624e-09 |  | -588.879 | -588.879
7560 | 23 | -588.811 | -0.58881 | -0.58888 | -6.8e-05 | 6.8e-05 | 4.624e-09 |  | -588.879 | -588.879
7561 | 0 | -588.811 | -0.58881 | -0.58888 | -6.8e-05 | 6.8e-05 | 4.624e-09 |  | -588.879 | -588.879
7562 | 1 | -588.811 | -0.58881 | -0.58888 | -6.8e-05 | 6.8e-05 | 4.624e-09 |  | -588.879 | -588.879
7563 | 2 | -588.811 | -0.58881 | -0.58888 | -6.8e-05 | 6.8e-05 | 4.624e-09 |  | -588.879 | -588.879
7564 | 3 | -588.811 | -0.58881 | -0.58888 | -6.8e-05 | 6.8e-05 | 4.624e-09 |  | -588.879 | -588.879
7565 | 4 | -588.811 | -0.58881 | -0.58888 | -6.8e-05 | 6.8e-05 | 4.624e-09 |  | -588.879 | -588.879
7566 | 5 | -588.811 | -0.58881 | -0.58888 | -6.8e-05 | 6.8e-05 | 4.624e-09 |  | -588.879 | -588.879
7567 | 6 | -588.811 | -0.58881 | -0.58888 | -6.8e-05 | 6.8e-05 | 4.624e-09 |  | -588.879 | -588.879
7568 | 7 | -639.54 | -0.63954 | -0.63954 | 0 | 0 | 0 |  | -588.879 | -588.879
7569 | 8 | -765.395 | -0.76539 | -0.7654 | -7e-06 | 7e-06 | 4.9e-11 |  | -588.879 | -588.879
7570 | 9 | -763.868 | -0.76387 | -0.76387 | -3e-06 | 3e-06 | 9e-12 |  | -588.879 | -588.879
7571 | 10 | -773.465 | -0.77347 | -0.77348 | -1.9e-05 | 1.9e-05 | 3.61e-10 |  | -588.879 | -588.879
7572 | 11 | 34581.2 | 34.5812 | 34.5516 | -0.0296 | 0.0296 | 0.00087616 |  | -588.879 | -588.879
7573 | 12 | 76437 | 76.437 | 76.5263 | 0.0893 | 0.0893 | 0.0079745 |  | -641.953 | -641.953
7574 | 13 | 81554.2 | 81.5542 | 81.6182 | 0.064 | 0.064 | 0.004096 |  | -770.038 | -770.038
7575 | 14 | 56077.4 | 56.0774 | 56.1399 | 0.0625 | 0.0625 | 0.0039062 |  | 24558.8 | 24558.8
7576 | 15 | 37275.6 | 37.2756 | 37.2945 | 0.0189 | 0.0189 | 0.00035721 |  | 86415.4 | 86415.4
7577 | 16 | -686.378 | -0.68638 | -0.68638 | -3e-06 | 3e-06 | 9e-12 |  | 88164.1 | 88164.1
7578 | 17 | -588.879 | -0.58888 | -0.58888 | 0 | 0 | 0 |  | 86371.6 | 86371.6
7579 | 18 | -588.821 | -0.58882 | -0.58888 | -5.8e-05 | 5.8e-05 | 3.364e-09 |  | 50905.3 | 50905.3
7580 | 19 | -588.812 | -0.58881 | -0.58888 | -6.7e-05 | 6.7e-05 | 4.489e-09 |  | 73470.1 | 73470.1
7581 | 20 | -588.811 | -0.58881 | -0.58888 | -6.8e-05 | 6.8e-05 | 4.624e-09 |  | -771.378 | -771.378
7582 | 21 | -588.811 | -0.58881 | -0.58888 | -6.8e-05 | 6.8e-05 | 4.624e-09 |  | -688.078 | -688.078
7583 | 22 | -588.811 | -0.58881 | -0.58888 | -6.8e-05 | 6.8e-05 | 4.624e-09 |  | -588.879 | -588.879
7584 | 23 | -588.811 | -0.58881 | -0.58888 | -6.8e-05 | 6.8e-05 | 4.624e-09 |  | -588.879 | -588.879
7585 | 0 | -588.811 | -0.58881 | -0.58888 | -6.8e-05 | 6.8e-05 | 4.624e-09 |  | -588.879 | -588.879
7586 | 1 | -588.811 | -0.58881 | -0.58888 | -6.8e-05 | 6.8e-05 | 4.624e-09 |  | -588.879 | -588.879
7587 | 2 | -588.811 | -0.58881 | -0.58888 | -6.8e-05 | 6.8e-05 | 4.624e-09 |  | -588.879 | -588.879
7588 | 3 | -588.811 | -0.58881 | -0.58888 | -6.8e-05 | 6.8e-05 | 4.624e-09 |  | -588.879 | -588.879
7589 | 4 | -588.811 | -0.58881 | -0.58888 | -6.8e-05 | 6.8e-05 | 4.624e-09 |  | -588.879 | -588.879
7590 | 5 | -588.811 | -0.58881 | -0.58888 | -6.8e-05 | 6.8e-05 | 4.624e-09 |  | -588.879 | -588.879
7591 | 6 | -588.811 | -0.58881 | -0.58888 | -6.8e-05 | 6.8e-05 | 4.624e-09 |  | -588.879 | -588.879
7592 | 7 | -637.126 | -0.63713 | -0.63713 | 0 | 0 | 0 |  | -588.879 | -588.879
7593 | 8 | -761.442 | -0.76144 | -0.76144 | 0 | 0 | 0 |  | -588.879 | -588.879
7594 | 9 | -1208.14 | -1.2081 | -1.2082 | -0.0001 | 0.0001 | 1e-08 |  | -588.879 | -588.879
7595 | 10 | 18604.8 | 18.6048 | 18.6495 | 0.0447 | 0.0447 | 0.0019981 |  | -588.879 | -588.879
7596 | 11 | 76568.4 | 76.5684 | 76.5934 | 0.025 | 0.025 | 0.000625 |  | -588.879 | -588.879
7597 | 12 | 81706.3 | 81.7063 | 81.7238 | 0.0175 | 0.0175 | 0.00030625 |  | -639.54 | -639.54
7598 | 13 | 63943 | 63.943 | 63.9785 | 0.0355 | 0.0355 | 0.0012602 |  | -765.402 | -765.402
7599 | 14 | -771.782 | -0.77178 | -0.7718 | -2.1e-05 | 2.1e-05 | 4.41e-10 |  | -763.871 | -763.871
7600 | 15 | 21641 | 21.641 | 21.6366 | -0.0044 | 0.0044 | 1.936e-05 |  | -773.484 | -773.484
7601 | 16 | -684.54 | -0.68454 | -0.68454 | 0 | 0 | 0 |  | 34551.6 | 34551.6
7602 | 17 | -588.879 | -0.58888 | -0.58888 | 0 | 0 | 0 |  | 76526.3 | 76526.3
7603 | 18 | -588.816 | -0.58882 | -0.58888 | -6.3e-05 | 6.3e-05 | 3.969e-09 |  | 81618.2 | 81618.2
7604 | 19 | -588.811 | -0.58881 | -0.58888 | -6.8e-05 | 6.8e-05 | 4.624e-09 |  | 56139.9 | 56139.9
7605 | 20 | -588.811 | -0.58881 | -0.58888 | -6.8e-05 | 6.8e-05 | 4.624e-09 |  | 37294.5 | 37294.5
7606 | 21 | -588.811 | -0.58881 | -0.58888 | -6.8e-05 | 6.8e-05 | 4.624e-09 |  | -686.381 | -686.381
7607 | 22 | -588.811 | -0.58881 | -0.58888 | -6.8e-05 | 6.8e-05 | 4.624e-09 |  | -588.879 | -588.879
7608 | 23 | -588.811 | -0.58881 | -0.58888 | -6.8e-05 | 6.8e-05 | 4.624e-09 |  | -588.879 | -588.879
7609 | 0 | -588.811 | -0.58881 | -0.58888 | -6.8e-05 | 6.8e-05 | 4.624e-09 |  | -588.879 | -588.879
7610 | 1 | -588.811 | -0.58881 | -0.58888 | -6.8e-05 | 6.8e-05 | 4.624e-09 |  | -588.879 | -588.879
7611 | 2 | -588.811 | -0.58881 | -0.58888 | -6.8e-05 | 6.8e-05 | 4.624e-09 |  | -588.879 | -588.879
7612 | 3 | -588.811 | -0.58881 | -0.58888 | -6.8e-05 | 6.8e-05 | 4.624e-09 |  | -588.879 | -588.879
7613 | 4 | -588.811 | -0.58881 | -0.58888 | -6.8e-05 | 6.8e-05 | 4.624e-09 |  | -588.879 | -588.879
7614 | 5 | -588.811 | -0.58881 | -0.58888 | -6.8e-05 | 6.8e-05 | 4.624e-09 |  | -588.879 | -588.879
7615 | 6 | -588.811 | -0.58881 | -0.58888 | -6.8e-05 | 6.8e-05 | 4.624e-09 |  | -588.879 | -588.879
7616 | 7 | -634.711 | -0.63471 | -0.63471 | 0 | 0 | 0 |  | -588.879 | -588.879
7617 | 8 | -773.388 | -0.77339 | -0.77341 | -1.8e-05 | 1.8e-05 | 3.24e-10 |  | -588.879 | -588.879
7618 | 9 | 31952.9 | 31.9529 | 31.9699 | 0.017 | 0.017 | 0.000289 |  | -588.879 | -588.879
7619 | 10 | 80797.4 | 80.7974 | 80.8601 | 0.0627 | 0.0627 | 0.0039313 |  | -588.879 | -588.879
7620 | 11 | 83945.5 | 83.9455 | 84.0621 | 0.1166 | 0.1166 | 0.013596 |  | -588.879 | -588.879
7621 | 12 | 83515 | 83.515 | 83.6035 | 0.0885 | 0.0885 | 0.0078322 |  | -637.126 | -637.126
7622 | 13 | 82163.4 | 82.1634 | 81.9715 | -0.1919 | 0.1919 | 0.036826 |  | -761.442 | -761.442
7623 | 14 | 78375.4 | 78.3754 | 78.418 | 0.0426 | 0.0426 | 0.0018148 |  | -1208.24 | -1208.24
7624 | 15 | 37076.5 | 37.0765 | 37.0826 | 0.0061 | 0.0061 | 3.721e-05 |  | 18649.5 | 18649.5
7625 | 16 | -683.059 | -0.68306 | -0.68306 | 0 | 0 | 0 |  | 76593.4 | 76593.4
7626 | 17 | -588.879 | -0.58888 | -0.58888 | 0 | 0 | 0 |  | 81723.8 | 81723.8
7627 | 18 | -588.817 | -0.58882 | -0.58888 | -6.2e-05 | 6.2e-05 | 3.844e-09 |  | 63978.5 | 63978.5
7628 | 19 | -588.811 | -0.58881 | -0.58888 | -6.8e-05 | 6.8e-05 | 4.624e-09 |  | -771.803 | -771.803
7629 | 20 | -588.811 | -0.58881 | -0.58888 | -6.8e-05 | 6.8e-05 | 4.624e-09 |  | 21636.6 | 21636.6
7630 | 21 | -588.811 | -0.58881 | -0.58888 | -6.8e-05 | 6.8e-05 | 4.624e-09 |  | -684.54 | -684.54
7631 | 22 | -588.811 | -0.58881 | -0.58888 | -6.8e-05 | 6.8e-05 | 4.624e-09 |  | -588.879 | -588.879
7632 | 23 | -588.811 | -0.58881 | -0.58888 | -6.8e-05 | 6.8e-05 | 4.624e-09 |  | -588.879 | -588.879
7633 | 0 | -588.811 | -0.58881 | -0.58888 | -6.8e-05 | 6.8e-05 | 4.624e-09 |  | -588.879 | -588.879
7634 | 1 | -588.811 | -0.58881 | -0.58888 | -6.8e-05 | 6.8e-05 | 4.624e-09 |  | -588.879 | -588.879
7635 | 2 | -588.811 | -0.58881 | -0.58888 | -6.8e-05 | 6.8e-05 | 4.624e-09 |  | -588.879 | -588.879
7636 | 3 | -588.811 | -0.58881 | -0.58888 | -6.8e-05 | 6.8e-05 | 4.624e-09 |  | -588.879 | -588.879
7637 | 4 | -588.811 | -0.58881 | -0.58888 | -6.8e-05 | 6.8e-05 | 4.624e-09 |  | -588.879 | -588.879
7638 | 5 | -588.811 | -0.58881 | -0.58888 | -6.8e-05 | 6.8e-05 | 4.624e-09 |  | -588.879 | -588.879
7639 | 6 | -588.811 | -0.58881 | -0.58888 | -6.8e-05 | 6.8e-05 | 4.624e-09 |  | -588.879 | -588.879
7640 | 7 | -632.297 | -0.6323 | -0.6323 | 0 | 0 | 0 |  | -588.879 | -588.879
7641 | 8 | -761.442 | -0.76144 | -0.76144 | 0 | 0 | 0 |  | -588.879 | -588.879
7642 | 9 | -763.701 | -0.7637 | -0.7637 | -3e-06 | 3e-06 | 9e-12 |  | -588.879 | -588.879
7643 | 10 | -988.827 | -0.98883 | -0.98904 | -0.000211 | 0.000211 | 4.4521e-08 |  | -588.879 | -588.879
7644 | 11 | 15234.8 | 15.2348 | 15.2504 | 0.0156 | 0.0156 | 0.00024336 |  | -588.879 | -588.879
7645 | 12 | -771.296 | -0.7713 | -0.7713 | -5e-06 | 5e-06 | 2.5e-11 |  | -634.711 | -634.711
7646 | 13 | 22842.7 | 22.8427 | 22.8529 | 0.0102 | 0.0102 | 0.00010404 |  | -773.406 | -773.406
7647 | 14 | -761.442 | -0.76144 | -0.76144 | 0 | 0 | 0 |  | 31969.9 | 31969.9
7648 | 15 | -764.109 | -0.76411 | -0.76411 | -2e-06 | 2e-06 | 4e-12 |  | 80860.1 | 80860.1
7649 | 16 | -681.654 | -0.68165 | -0.68165 | 0 | 0 | 0 |  | 84062.1 | 84062.1
7650 | 17 | -588.879 | -0.58888 | -0.58888 | 0 | 0 | 0 |  | 83603.5 | 83603.5
7651 | 18 | -588.816 | -0.58882 | -0.58888 | -6.3e-05 | 6.3e-05 | 3.969e-09 |  | 81971.5 | 81971.5
7652 | 19 | -588.811 | -0.58881 | -0.58888 | -6.8e-05 | 6.8e-05 | 4.624e-09 |  | 78418 | 78418
7653 | 20 | -588.811 | -0.58881 | -0.58888 | -6.8e-05 | 6.8e-05 | 4.624e-09 |  | 37082.6 | 37082.6
7654 | 21 | -588.811 | -0.58881 | -0.58888 | -6.8e-05 | 6.8e-05 | 4.624e-09 |  | -683.059 | -683.059
7655 | 22 | -588.811 | -0.58881 | -0.58888 | -6.8e-05 | 6.8e-05 | 4.624e-09 |  | -588.879 | -588.879
7656 | 23 | -588.811 | -0.58881 | -0.58888 | -6.8e-05 | 6.8e-05 | 4.624e-09 |  | -588.879 | -588.879
7657 | 0 | -588.811 | -0.58881 | -0.58888 | -6.8e-05 | 6.8e-05 | 4.624e-09 |  | -588.879 | -588.879
7658 | 1 | -588.811 | -0.58881 | -0.58888 | -6.8e-05 | 6.8e-05 | 4.624e-09 |  | -588.879 | -588.879
7659 | 2 | -588.811 | -0.58881 | -0.58888 | -6.8e-05 | 6.8e-05 | 4.624e-09 |  | -588.879 | -588.879
7660 | 3 | -588.811 | -0.58881 | -0.58888 | -6.8e-05 | 6.8e-05 | 4.624e-09 |  | -588.879 | -588.879
7661 | 4 | -588.811 | -0.58881 | -0.58888 | -6.8e-05 | 6.8e-05 | 4.624e-09 |  | -588.879 | -588.879
7662 | 5 | -588.811 | -0.58881 | -0.58888 | -6.8e-05 | 6.8e-05 | 4.624e-09 |  | -588.879 | -588.879
7663 | 6 | -588.811 | -0.58881 | -0.58888 | -6.8e-05 | 6.8e-05 | 4.624e-09 |  | -588.879 | -588.879
7664 | 7 | -629.885 | -0.62989 | -0.62989 | 0 | 0 | 0 |  | -588.879 | -588.879
7665 | 8 | -770.137 | -0.77014 | -0.77015 | -1.1e-05 | 1.1e-05 | 1.21e-10 |  | -588.879 | -588.879
7666 | 9 | 34352.5 | 34.3525 | 34.3694 | 0.0169 | 0.0169 | 0.00028561 |  | -588.879 | -588.879
7667 | 10 | 77305.2 | 77.3052 | 77.4468 | 0.1416 | 0.1416 | 0.020051 |  | -588.879 | -588.879
7668 | 11 | 78532.5 | 78.5325 | 78.5772 | 0.0447 | 0.0447 | 0.0019981 |  | -588.879 | -588.879
7669 | 12 | 89721 | 89.721 | 89.7544 | 0.0334 | 0.0334 | 0.0011156 |  | -632.297 | -632.297
7670 | 13 | 92754.3 | 92.7543 | 92.894 | 0.1397 | 0.1397 | 0.019516 |  | -761.442 | -761.442
7671 | 14 | 88117.5 | 88.1175 | 88.2264 | 0.1089 | 0.1089 | 0.011859 |  | -763.704 | -763.704
7672 | 15 | 40503.1 | 40.5031 | 40.5395 | 0.0364 | 0.0364 | 0.001325 |  | -989.038 | -989.038
7673 | 16 | -680.326 | -0.68033 | -0.68033 | 0 | 0 | 0 |  | 15250.4 | 15250.4
7674 | 17 | -588.879 | -0.58888 | -0.58888 | 0 | 0 | 0 |  | -771.301 | -771.301
7675 | 18 | -588.815 | -0.58882 | -0.58888 | -6.4e-05 | 6.4e-05 | 4.096e-09 |  | 22852.9 | 22852.9
7676 | 19 | -588.811 | -0.58881 | -0.58888 | -6.8e-05 | 6.8e-05 | 4.624e-09 |  | -761.442 | -761.442
7677 | 20 | -588.811 | -0.58881 | -0.58888 | -6.8e-05 | 6.8e-05 | 4.624e-09 |  | -764.111 | -764.111
7678 | 21 | -588.811 | -0.58881 | -0.58888 | -6.8e-05 | 6.8e-05 | 4.624e-09 |  | -681.654 | -681.654
7679 | 22 | -588.811 | -0.58881 | -0.58888 | -6.8e-05 | 6.8e-05 | 4.624e-09 |  | -588.879 | -588.879
7680 | 23 | -588.811 | -0.58881 | -0.58888 | -6.8e-05 | 6.8e-05 | 4.624e-09 |  | -588.879 | -588.879
7681 | 0 | -588.811 | -0.58881 | -0.58888 | -6.8e-05 | 6.8e-05 | 4.624e-09 |  | -588.879 | -588.879
7682 | 1 | -588.811 | -0.58881 | -0.58888 | -6.8e-05 | 6.8e-05 | 4.624e-09 |  | -588.879 | -588.879
7683 | 2 | -588.811 | -0.58881 | -0.58888 | -6.8e-05 | 6.8e-05 | 4.624e-09 |  | -588.879 | -588.879
7684 | 3 | -588.811 | -0.58881 | -0.58888 | -6.8e-05 | 6.8e-05 | 4.624e-09 |  | -588.879 | -588.879
7685 | 4 | -588.811 | -0.58881 | -0.58888 | -6.8e-05 | 6.8e-05 | 4.624e-09 |  | -588.879 | -588.879
7686 | 5 | -588.811 | -0.58881 | -0.58888 | -6.8e-05 | 6.8e-05 | 4.624e-09 |  | -588.879 | -588.879
7687 | 6 | -588.811 | -0.58881 | -0.58888 | -6.8e-05 | 6.8e-05 | 4.624e-09 |  | -588.879 | -588.879
7688 | 7 | -627.477 | -0.62748 | -0.62748 | 0 | 0 | 0 |  | -588.879 | -588.879
7689 | 8 | -988.948 | -0.98895 | -0.98886 | 8.7e-05 | 8.7e-05 | 7.569e-09 |  | -588.879 | -588.879
7690 | 9 | 72293.9 | 72.2939 | 72.3467 | 0.0528 | 0.0528 | 0.0027878 |  | -588.879 | -588.879
7691 | 10 | 90905.5 | 90.9055 | 89.924 | -0.9815 | 0.9815 | 0.96334 |  | -588.879 | -588.879
7692 | 11 | 92785.5 | 92.7855 | 92.4799 | -0.3056 | 0.3056 | 0.093391 |  | -588.879 | -588.879
7693 | 12 | 92618.5 | 92.6185 | 92.0398 | -0.5787 | 0.5787 | 0.33489 |  | -629.885 | -629.885
7694 | 13 | 91968.5 | 91.9685 | 91.8607 | -0.1078 | 0.1078 | 0.011621 |  | -770.148 | -770.148
7695 | 14 | 89548.9 | 89.5489 | 89.5856 | 0.0367 | 0.0367 | 0.0013469 |  | 34369.4 | 34369.4
7696 | 15 | 48940.2 | 48.9402 | 48.9897 | 0.0495 | 0.0495 | 0.0024503 |  | 77446.8 | 77446.8
7697 | 16 | -679.075 | -0.67908 | -0.67908 | -1e-06 | 1e-06 | 1e-12 |  | 78577.2 | 78577.2
7698 | 17 | -588.879 | -0.58888 | -0.58888 | 0 | 0 | 0 |  | 89754.4 | 89754.4
7699 | 18 | -588.817 | -0.58882 | -0.58888 | -6.2e-05 | 6.2e-05 | 3.844e-09 |  | 92894 | 92894
7700 | 19 | -588.811 | -0.58881 | -0.58888 | -6.8e-05 | 6.8e-05 | 4.624e-09 |  | 88226.4 | 88226.4
7701 | 20 | -588.811 | -0.58881 | -0.58888 | -6.8e-05 | 6.8e-05 | 4.624e-09 |  | 40539.5 | 40539.5
7702 | 21 | -588.811 | -0.58881 | -0.58888 | -6.8e-05 | 6.8e-05 | 4.624e-09 |  | -680.326 | -680.326
7703 | 22 | -588.811 | -0.58881 | -0.58888 | -6.8e-05 | 6.8e-05 | 4.624e-09 |  | -588.879 | -588.879
7704 | 23 | -588.811 | -0.58881 | -0.58888 | -6.8e-05 | 6.8e-05 | 4.624e-09 |  | -588.879 | -588.879
7705 | 0 | -588.811 | -0.58881 | -0.58888 | -6.8e-05 | 6.8e-05 | 4.624e-09 |  | -588.879 | -588.879
7706 | 1 | -588.811 | -0.58881 | -0.58888 | -6.8e-05 | 6.8e-05 | 4.624e-09 |  | -588.879 | -588.879
7707 | 2 | -588.811 | -0.58881 | -0.58888 | -6.8e-05 | 6.8e-05 | 4.624e-09 |  | -588.879 | -588.879
7708 | 3 | -588.811 | -0.58881 | -0.58888 | -6.8e-05 | 6.8e-05 | 4.624e-09 |  | -588.879 | -588.879
7709 | 4 | -588.811 | -0.58881 | -0.58888 | -6.8e-05 | 6.8e-05 | 4.624e-09 |  | -588.879 | -588.879
7710 | 5 | -588.811 | -0.58881 | -0.58888 | -6.8e-05 | 6.8e-05 | 4.624e-09 |  | -588.879 | -588.879
7711 | 6 | -588.811 | -0.58881 | -0.58888 | -6.8e-05 | 6.8e-05 | 4.624e-09 |  | -588.879 | -588.879
7712 | 7 | -625.074 | -0.62507 | -0.62507 | 0 | 0 | 0 |  | -588.879 | -588.879
7713 | 8 | -761.563 | -0.76156 | -0.76156 | -1e-06 | 1e-06 | 1e-12 |  | -588.879 | -588.879
7714 | 9 | 30181.8 | 30.1818 | 30.193 | 0.0112 | 0.0112 | 0.00012544 |  | -588.879 | -588.879
7715 | 10 | 76891.1 | 76.8911 | 77.0157 | 0.1246 | 0.1246 | 0.015525 |  | -588.879 | -588.879
7716 | 11 | 62503.7 | 62.5037 | 62.4611 | -0.0426 | 0.0426 | 0.0018148 |  | -588.879 | -588.879
7717 | 12 | 87921.7 | 87.9217 | 87.955 | 0.0333 | 0.0333 | 0.0011089 |  | -627.477 | -627.477
7718 | 13 | 95813.6 | 95.8136 | 94.9433 | -0.8703 | 0.8703 | 0.75742 |  | -988.861 | -988.861
7719 | 14 | 97105.6 | 97.1056 | 96.8691 | -0.2365 | 0.2365 | 0.055932 |  | 72346.7 | 72346.7
7720 | 15 | 67843.6 | 67.8436 | 67.9245 | 0.0809 | 0.0809 | 0.0065448 |  | 89924 | 89924
7721 | 16 | -679.483 | -0.67948 | -0.67949 | -1e-05 | 1e-05 | 1e-10 |  | 92479.9 | 92479.9
7722 | 17 | -588.879 | -0.58888 | -0.58888 | 0 | 0 | 0 |  | 92039.8 | 92039.8
7723 | 18 | -588.82 | -0.58882 | -0.58888 | -5.9e-05 | 5.9e-05 | 3.481e-09 |  | 91860.7 | 91860.7
7724 | 19 | -588.811 | -0.58881 | -0.58888 | -6.8e-05 | 6.8e-05 | 4.624e-09 |  | 89585.6 | 89585.6
7725 | 20 | -588.811 | -0.58881 | -0.58888 | -6.8e-05 | 6.8e-05 | 4.624e-09 |  | 48989.7 | 48989.7
7726 | 21 | -588.811 | -0.58881 | -0.58888 | -6.8e-05 | 6.8e-05 | 4.624e-09 |  | -679.076 | -679.076
7727 | 22 | -588.811 | -0.58881 | -0.58888 | -6.8e-05 | 6.8e-05 | 4.624e-09 |  | -588.879 | -588.879
7728 | 23 | -588.811 | -0.58881 | -0.58888 | -6.8e-05 | 6.8e-05 | 4.624e-09 |  | -588.879 | -588.879
7729 | 0 | -588.811 | -0.58881 | -0.58888 | -6.8e-05 | 6.8e-05 | 4.624e-09 |  | -588.879 | -588.879
7730 | 1 | -588.811 | -0.58881 | -0.58888 | -6.8e-05 | 6.8e-05 | 4.624e-09 |  | -588.879 | -588.879
7731 | 2 | -588.811 | -0.58881 | -0.58888 | -6.8e-05 | 6.8e-05 | 4.624e-09 |  | -588.879 | -588.879
7732 | 3 | -588.811 | -0.58881 | -0.58888 | -6.8e-05 | 6.8e-05 | 4.624e-09 |  | -588.879 | -588.879
7733 | 4 | -588.811 | -0.58881 | -0.58888 | -6.8e-05 | 6.8e-05 | 4.624e-09 |  | -588.879 | -588.879
7734 | 5 | -588.811 | -0.58881 | -0.58888 | -6.8e-05 | 6.8e-05 | 4.624e-09 |  | -588.879 | -588.879
7735 | 6 | -588.811 | -0.58881 | -0.58888 | -6.8e-05 | 6.8e-05 | 4.624e-09 |  | -588.879 | -588.879
7736 | 7 | -622.677 | -0.62268 | -0.62268 | -1e-06 | 1e-06 | 1e-12 |  | -588.879 | -588.879
7737 | 8 | -985.072 | -0.98507 | -0.98521 | -0.000138 | 0.000138 | 1.9044e-08 |  | -588.879 | -588.879
7738 | 9 | 61922.3 | 61.9223 | 62.0273 | 0.105 | 0.105 | 0.011025 |  | -588.879 | -588.879
7739 | 10 | 86297.5 | 86.2975 | 86.3611 | 0.0636 | 0.0636 | 0.004045 |  | -588.879 | -588.879
7740 | 11 | 92894.9 | 92.8949 | 92.9309 | 0.036 | 0.036 | 0.001296 |  | -588.879 | -588.879
7741 | 12 | 92888.9 | 92.8889 | 93.0072 | 0.1183 | 0.1183 | 0.013995 |  | -625.074 | -625.074
7742 | 13 | 93388 | 93.388 | 93.4382 | 0.0502 | 0.0502 | 0.00252 |  | -761.564 | -761.564
7743 | 14 | 95552 | 95.552 | 95.6138 | 0.0618 | 0.0618 | 0.0038192 |  | 30193 | 30193
7744 | 15 | 64500.7 | 64.5007 | 64.5094 | 0.0087 | 0.0087 | 7.569e-05 |  | 77015.7 | 77015.7
7745 | 16 | -678.24 | -0.67824 | -0.67825 | -8e-06 | 8e-06 | 6.4e-11 |  | 62461.1 | 62461.1
7746 | 17 | -588.879 | -0.58888 | -0.58888 | 0 | 0 | 0 |  | 87955 | 87955
7747 | 18 | -588.821 | -0.58882 | -0.58888 | -5.8e-05 | 5.8e-05 | 3.364e-09 |  | 94943.3 | 94943.3
7748 | 19 | -588.811 | -0.58881 | -0.58888 | -6.8e-05 | 6.8e-05 | 4.624e-09 |  | 96869.1 | 96869.1
7749 | 20 | -588.811 | -0.58881 | -0.58888 | -6.8e-05 | 6.8e-05 | 4.624e-09 |  | 67924.5 | 67924.5
7750 | 21 | -588.811 | -0.58881 | -0.58888 | -6.8e-05 | 6.8e-05 | 4.624e-09 |  | -679.493 | -679.493
7751 | 22 | -588.811 | -0.58881 | -0.58888 | -6.8e-05 | 6.8e-05 | 4.624e-09 |  | -588.879 | -588.879
7752 | 23 | -588.811 | -0.58881 | -0.58888 | -6.8e-05 | 6.8e-05 | 4.624e-09 |  | -588.879 | -588.879
7753 | 0 | -588.811 | -0.58881 | -0.58888 | -6.8e-05 | 6.8e-05 | 4.624e-09 |  | -588.879 | -588.879
7754 | 1 | -588.811 | -0.58881 | -0.58888 | -6.8e-05 | 6.8e-05 | 4.624e-09 |  | -588.879 | -588.879
7755 | 2 | -588.811 | -0.58881 | -0.58888 | -6.8e-05 | 6.8e-05 | 4.624e-09 |  | -588.879 | -588.879
7756 | 3 | -588.811 | -0.58881 | -0.58888 | -6.8e-05 | 6.8e-05 | 4.624e-09 |  | -588.879 | -588.879
7757 | 4 | -588.811 | -0.58881 | -0.58888 | -6.8e-05 | 6.8e-05 | 4.624e-09 |  | -588.879 | -588.879
7758 | 5 | -588.811 | -0.58881 | -0.58888 | -6.8e-05 | 6.8e-05 | 4.624e-09 |  | -588.879 | -588.879
7759 | 6 | -588.811 | -0.58881 | -0.58888 | -6.8e-05 | 6.8e-05 | 4.624e-09 |  | -588.879 | -588.879
7760 | 7 | -620.289 | -0.62029 | -0.62029 | 0 | 0 | 0 |  | -588.879 | -588.879
7761 | 8 | -761.442 | -0.76144 | -0.76144 | 0 | 0 | 0 |  | -588.879 | -588.879
7762 | 9 | -762.497 | -0.7625 | -0.7625 | -1e-06 | 1e-06 | 1e-12 |  | -588.879 | -588.879
7763 | 10 | -994.96 | -0.99496 | -0.99504 | -8.4e-05 | 8.4e-05 | 7.056e-09 |  | -588.879 | -588.879
7764 | 11 | -763.579 | -0.76358 | -0.76358 | -2e-06 | 2e-06 | 4e-12 |  | -588.879 | -588.879
7765 | 12 | -762.182 | -0.76218 | -0.76218 | -1e-06 | 1e-06 | 1e-12 |  | -622.678 | -622.678
7766 | 13 | -771.949 | -0.77195 | -0.77196 | -1.4e-05 | 1.4e-05 | 1.96e-10 |  | -985.21 | -985.21
7767 | 14 | -761.442 | -0.76144 | -0.76144 | 0 | 0 | 0 |  | 62027.3 | 62027.3
7768 | 15 | -761.442 | -0.76144 | -0.76144 | 0 | 0 | 0 |  | 86361.1 | 86361.1
7769 | 16 | -675.791 | -0.67579 | -0.67579 | 0 | 0 | 0 |  | 92930.9 | 92930.9
7770 | 17 | -588.879 | -0.58888 | -0.58888 | 0 | 0 | 0 |  | 93007.2 | 93007.2
7771 | 18 | -588.815 | -0.58882 | -0.58888 | -6.4e-05 | 6.4e-05 | 4.096e-09 |  | 93438.2 | 93438.2
7772 | 19 | -588.811 | -0.58881 | -0.58888 | -6.8e-05 | 6.8e-05 | 4.624e-09 |  | 95613.8 | 95613.8
7773 | 20 | -588.811 | -0.58881 | -0.58888 | -6.8e-05 | 6.8e-05 | 4.624e-09 |  | 64509.4 | 64509.4
7774 | 21 | -588.811 | -0.58881 | -0.58888 | -6.8e-05 | 6.8e-05 | 4.624e-09 |  | -678.248 | -678.248
7775 | 22 | -588.811 | -0.58881 | -0.58888 | -6.8e-05 | 6.8e-05 | 4.624e-09 |  | -588.879 | -588.879
7776 | 23 | -588.811 | -0.58881 | -0.58888 | -6.8e-05 | 6.8e-05 | 4.624e-09 |  | -588.879 | -588.879
7777 | 0 | -588.811 | -0.58881 | -0.58888 | -6.8e-05 | 6.8e-05 | 4.624e-09 |  | -588.879 | -588.879
7778 | 1 | -588.811 | -0.58881 | -0.58888 | -6.8e-05 | 6.8e-05 | 4.624e-09 |  | -588.879 | -588.879
7779 | 2 | -588.811 | -0.58881 | -0.58888 | -6.8e-05 | 6.8e-05 | 4.624e-09 |  | -588.879 | -588.879
7780 | 3 | -588.811 | -0.58881 | -0.58888 | -6.8e-05 | 6.8e-05 | 4.624e-09 |  | -588.879 | -588.879
7781 | 4 | -588.811 | -0.58881 | -0.58888 | -6.8e-05 | 6.8e-05 | 4.624e-09 |  | -588.879 | -588.879
7782 | 5 | -588.811 | -0.58881 | -0.58888 | -6.8e-05 | 6.8e-05 | 4.624e-09 |  | -588.879 | -588.879
7783 | 6 | -588.811 | -0.58881 | -0.58888 | -6.8e-05 | 6.8e-05 | 4.624e-09 |  | -588.879 | -588.879
7784 | 7 | -617.909 | -0.61791 | -0.61791 | -1e-06 | 1e-06 | 1e-12 |  | -588.879 | -588.879
7785 | 8 | -764.688 | -0.76469 | -0.76469 | -5e-06 | 5e-06 | 2.5e-11 |  | -588.879 | -588.879
7786 | 9 | 20847.9 | 20.8479 | 20.8561 | 0.0082 | 0.0082 | 6.724e-05 |  | -588.879 | -588.879
7787 | 10 | 75470.1 | 75.4701 | 75.5213 | 0.0512 | 0.0512 | 0.0026214 |  | -588.879 | -588.879
7788 | 11 | 82145.3 | 82.1453 | 82.1773 | 0.032 | 0.032 | 0.001024 |  | -588.879 | -588.879
7789 | 12 | 82607.1 | 82.6071 | 82.6828 | 0.0757 | 0.0757 | 0.0057305 |  | -620.289 | -620.289
7790 | 13 | 80969.2 | 80.9692 | 81.0129 | 0.0437 | 0.0437 | 0.0019097 |  | -761.442 | -761.442
7791 | 14 | 80458.4 | 80.4584 | 80.2818 | -0.1766 | 0.1766 | 0.031188 |  | -762.498 | -762.498
7792 | 15 | 24416 | 24.416 | 24.3968 | -0.0192 | 0.0192 | 0.00036864 |  | -995.044 | -995.044
7793 | 16 | -674.948 | -0.67495 | -0.67495 | -2e-06 | 2e-06 | 4e-12 |  | -763.581 | -763.581
7794 | 17 | -588.879 | -0.58888 | -0.58888 | 0 | 0 | 0 |  | -762.183 | -762.183
7795 | 18 | -588.82 | -0.58882 | -0.58888 | -5.9e-05 | 5.9e-05 | 3.481e-09 |  | -771.963 | -771.963
7796 | 19 | -588.811 | -0.58881 | -0.58888 | -6.8e-05 | 6.8e-05 | 4.624e-09 |  | -761.442 | -761.442
7797 | 20 | -588.811 | -0.58881 | -0.58888 | -6.8e-05 | 6.8e-05 | 4.624e-09 |  | -761.442 | -761.442
7798 | 21 | -588.811 | -0.58881 | -0.58888 | -6.8e-05 | 6.8e-05 | 4.624e-09 |  | -675.791 | -675.791
7799 | 22 | -588.811 | -0.58881 | -0.58888 | -6.8e-05 | 6.8e-05 | 4.624e-09 |  | -588.879 | -588.879
7800 | 23 | -588.811 | -0.58881 | -0.58888 | -6.8e-05 | 6.8e-05 | 4.624e-09 |  | -588.879 | -588.879
7801 | 0 | -588.811 | -0.58881 | -0.58888 | -6.8e-05 | 6.8e-05 | 4.624e-09 |  | -588.879 | -588.879
7802 | 1 | -588.811 | -0.58881 | -0.58888 | -6.8e-05 | 6.8e-05 | 4.624e-09 |  | -588.879 | -588.879
7803 | 2 | -588.811 | -0.58881 | -0.58888 | -6.8e-05 | 6.8e-05 | 4.624e-09 |  | -588.879 | -588.879
7804 | 3 | -588.811 | -0.58881 | -0.58888 | -6.8e-05 | 6.8e-05 | 4.624e-09 |  | -588.879 | -588.879
7805 | 4 | -588.811 | -0.58881 | -0.58888 | -6.8e-05 | 6.8e-05 | 4.624e-09 |  | -588.879 | -588.879
7806 | 5 | -588.811 | -0.58881 | -0.58888 | -6.8e-05 | 6.8e-05 | 4.624e-09 |  | -588.879 | -588.879
7807 | 6 | -588.811 | -0.58881 | -0.58888 | -6.8e-05 | 6.8e-05 | 4.624e-09 |  | -588.879 | -588.879
7808 | 7 | -615.479 | -0.61548 | -0.61548 | 0 | 0 | 0 |  | -588.879 | -588.879
7809 | 8 | -761.442 | -0.76144 | -0.76144 | 0 | 0 | 0 |  | -588.879 | -588.879
7810 | 9 | -761.449 | -0.76145 | -0.76144 | 7e-06 | 7e-06 | 4.9e-11 |  | -588.879 | -588.879
7811 | 10 | -761.891 | -0.76189 | -0.76144 | 0.000449 | 0.000449 | 2.016e-07 |  | -588.879 | -588.879
7812 | 11 | -761.442 | -0.76144 | -0.76144 | 0 | 0 | 0 |  | -588.879 | -588.879
7813 | 12 | -769.123 | -0.76912 | -0.76913 | -3e-06 | 3e-06 | 9e-12 |  | -617.91 | -617.91
7814 | 13 | -771.937 | -0.77194 | -0.77195 | -1.4e-05 | 1.4e-05 | 1.96e-10 |  | -764.693 | -764.693
7815 | 14 | 5568.84 | 5.5688 | 5.5896 | 0.02081 | 0.02081 | 0.00043306 |  | 20856.1 | 20856.1
7816 | 15 | -765.49 | -0.76549 | -0.76549 | 0 | 0 | 0 |  | 75521.3 | 75521.3
7817 | 16 | -673.994 | -0.67399 | -0.67399 | 0 | 0 | 0 |  | 82177.3 | 82177.3
7818 | 17 | -588.879 | -0.58888 | -0.58888 | 0 | 0 | 0 |  | 82682.8 | 82682.8
7819 | 18 | -588.816 | -0.58882 | -0.58888 | -6.3e-05 | 6.3e-05 | 3.969e-09 |  | 81012.9 | 81012.9
7820 | 19 | -588.811 | -0.58881 | -0.58888 | -6.8e-05 | 6.8e-05 | 4.624e-09 |  | 80281.8 | 80281.8
7821 | 20 | -588.811 | -0.58881 | -0.58888 | -6.8e-05 | 6.8e-05 | 4.624e-09 |  | 24396.8 | 24396.8
7822 | 21 | -588.811 | -0.58881 | -0.58888 | -6.8e-05 | 6.8e-05 | 4.624e-09 |  | -674.95 | -674.95
7823 | 22 | -588.811 | -0.58881 | -0.58888 | -6.8e-05 | 6.8e-05 | 4.624e-09 |  | -588.879 | -588.879
7824 | 23 | -588.811 | -0.58881 | -0.58888 | -6.8e-05 | 6.8e-05 | 4.624e-09 |  | -588.879 | -588.879
7825 | 0 | -588.811 | -0.58881 | -0.58888 | -6.8e-05 | 6.8e-05 | 4.624e-09 |  | -588.879 | -588.879
7826 | 1 | -588.811 | -0.58881 | -0.58888 | -6.8e-05 | 6.8e-05 | 4.624e-09 |  | -588.879 | -588.879
7827 | 2 | -588.811 | -0.58881 | -0.58888 | -6.8e-05 | 6.8e-05 | 4.624e-09 |  | -588.879 | -588.879
7828 | 3 | -588.811 | -0.58881 | -0.58888 | -6.8e-05 | 6.8e-05 | 4.624e-09 |  | -588.879 | -588.879
7829 | 4 | -588.811 | -0.58881 | -0.58888 | -6.8e-05 | 6.8e-05 | 4.624e-09 |  | -588.879 | -588.879
7830 | 5 | -588.811 | -0.58881 | -0.58888 | -6.8e-05 | 6.8e-05 | 4.624e-09 |  | -588.879 | -588.879
7831 | 6 | -588.811 | -0.58881 | -0.58888 | -6.8e-05 | 6.8e-05 | 4.624e-09 |  | -588.879 | -588.879
7832 | 7 | -613.185 | -0.61318 | -0.61318 | 0 | 0 | 0 |  | -588.879 | -588.879
7833 | 8 | -984.292 | -0.98429 | -0.98422 | 7.2e-05 | 7.2e-05 | 5.184e-09 |  | -588.879 | -588.879
7834 | 9 | 61220.4 | 61.2204 | 61.2495 | 0.0291 | 0.0291 | 0.00084681 |  | -588.879 | -588.879
7835 | 10 | 84041.7 | 84.0417 | 83.2006 | -0.8411 | 0.8411 | 0.70745 |  | -588.879 | -588.879
7836 | 11 | 86700.5 | 86.7005 | 86.487 | -0.2135 | 0.2135 | 0.045582 |  | -588.879 | -588.879
7837 | 12 | 86266.2 | 86.2662 | 86.3113 | 0.0451 | 0.0451 | 0.002034 |  | -615.479 | -615.479
7838 | 13 | 86151 | 86.151 | 86.2507 | 0.0997 | 0.0997 | 0.0099401 |  | -761.442 | -761.442
7839 | 14 | 85265.5 | 85.2655 | 85.0066 | -0.2589 | 0.2589 | 0.067029 |  | -761.442 | -761.442
7840 | 15 | 55881.9 | 55.8819 | 55.7978 | -0.0841 | 0.0841 | 0.0070728 |  | -761.442 | -761.442
7841 | 16 | -673.306 | -0.67331 | -0.67331 | -3e-06 | 3e-06 | 9e-12 |  | -761.442 | -761.442
7842 | 17 | -588.879 | -0.58888 | -0.58888 | 0 | 0 | 0 |  | -769.126 | -769.126
7843 | 18 | -588.82 | -0.58882 | -0.58888 | -5.9e-05 | 5.9e-05 | 3.481e-09 |  | -771.951 | -771.951
7844 | 19 | -588.811 | -0.58881 | -0.58888 | -6.8e-05 | 6.8e-05 | 4.624e-09 |  | 5589.65 | 5589.65
7845 | 20 | -588.811 | -0.58881 | -0.58888 | -6.8e-05 | 6.8e-05 | 4.624e-09 |  | -765.49 | -765.49
7846 | 21 | -588.811 | -0.58881 | -0.58888 | -6.8e-05 | 6.8e-05 | 4.624e-09 |  | -673.994 | -673.994
7847 | 22 | -588.811 | -0.58881 | -0.58888 | -6.8e-05 | 6.8e-05 | 4.624e-09 |  | -588.879 | -588.879
7848 | 23 | -588.811 | -0.58881 | -0.58888 | -6.8e-05 | 6.8e-05 | 4.624e-09 |  | -588.879 | -588.879
7849 | 0 | -588.811 | -0.58881 | -0.58888 | -6.8e-05 | 6.8e-05 | 4.624e-09 |  | -588.879 | -588.879
7850 | 1 | -588.811 | -0.58881 | -0.58888 | -6.8e-05 | 6.8e-05 | 4.624e-09 |  | -588.879 | -588.879
7851 | 2 | -588.811 | -0.58881 | -0.58888 | -6.8e-05 | 6.8e-05 | 4.624e-09 |  | -588.879 | -588.879
7852 | 3 | -588.811 | -0.58881 | -0.58888 | -6.8e-05 | 6.8e-05 | 4.624e-09 |  | -588.879 | -588.879
7853 | 4 | -588.811 | -0.58881 | -0.58888 | -6.8e-05 | 6.8e-05 | 4.624e-09 |  | -588.879 | -588.879
7854 | 5 | -588.811 | -0.58881 | -0.58888 | -6.8e-05 | 6.8e-05 | 4.624e-09 |  | -588.879 | -588.879
7855 | 6 | -588.811 | -0.58881 | -0.58888 | -6.8e-05 | 6.8e-05 | 4.624e-09 |  | -588.879 | -588.879
7856 | 7 | -610.842 | -0.61084 | -0.61084 | -1e-06 | 1e-06 | 1e-12 |  | -588.879 | -588.879
7857 | 8 | -768.222 | -0.76822 | -0.76823 | -9e-06 | 9e-06 | 8.1e-11 |  | -588.879 | -588.879
7858 | 9 | 26706.9 | 26.7069 | 26.6536 | -0.0533 | 0.0533 | 0.0028409 |  | -588.879 | -588.879
7859 | 10 | 74725.2 | 74.7252 | 74.8457 | 0.1205 | 0.1205 | 0.01452 |  | -588.879 | -588.879
7860 | 11 | 76800.9 | 76.8009 | 76.8482 | 0.0473 | 0.0473 | 0.0022373 |  | -588.879 | -588.879
7861 | 12 | 26750.6 | 26.7506 | 26.7523 | 0.0017 | 0.0017 | 2.89e-06 |  | -613.185 | -613.185
7862 | 13 | 44074.7 | 44.0747 | 44.1393 | 0.0646 | 0.0646 | 0.0041732 |  | -984.22 | -984.22
7863 | 14 | 56897.6 | 56.8976 | 56.9219 | 0.0243 | 0.0243 | 0.00059049 |  | 61249.5 | 61249.5
7864 | 15 | -763.104 | -0.7631 | -0.76311 | -1e-06 | 1e-06 | 1e-12 |  | 83200.6 | 83200.6
7865 | 16 | -672.514 | -0.67251 | -0.67251 | -1e-06 | 1e-06 | 1e-12 |  | 86487 | 86487
7866 | 17 | -588.879 | -0.58888 | -0.58888 | 0 | 0 | 0 |  | 86311.3 | 86311.3
7867 | 18 | -588.817 | -0.58882 | -0.58888 | -6.2e-05 | 6.2e-05 | 3.844e-09 |  | 86250.7 | 86250.7
7868 | 19 | -588.811 | -0.58881 | -0.58888 | -6.8e-05 | 6.8e-05 | 4.624e-09 |  | 85006.6 | 85006.6
7869 | 20 | -588.811 | -0.58881 | -0.58888 | -6.8e-05 | 6.8e-05 | 4.624e-09 |  | 55797.8 | 55797.8
7870 | 21 | -588.811 | -0.58881 | -0.58888 | -6.8e-05 | 6.8e-05 | 4.624e-09 |  | -673.309 | -673.309
7871 | 22 | -588.811 | -0.58881 | -0.58888 | -6.8e-05 | 6.8e-05 | 4.624e-09 |  | -588.879 | -588.879
7872 | 23 | -588.811 | -0.58881 | -0.58888 | -6.8e-05 | 6.8e-05 | 4.624e-09 |  | -588.879 | -588.879
7873 | 0 | -588.811 | -0.58881 | -0.58888 | -6.8e-05 | 6.8e-05 | 4.624e-09 |  | -588.879 | -588.879
7874 | 1 | -588.811 | -0.58881 | -0.58888 | -6.8e-05 | 6.8e-05 | 4.624e-09 |  | -588.879 | -588.879
7875 | 2 | -588.811 | -0.58881 | -0.58888 | -6.8e-05 | 6.8e-05 | 4.624e-09 |  | -588.879 | -588.879
7876 | 3 | -588.811 | -0.58881 | -0.58888 | -6.8e-05 | 6.8e-05 | 4.624e-09 |  | -588.879 | -588.879
7877 | 4 | -588.811 | -0.58881 | -0.58888 | -6.8e-05 | 6.8e-05 | 4.624e-09 |  | -588.879 | -588.879
7878 | 5 | -588.811 | -0.58881 | -0.58888 | -6.8e-05 | 6.8e-05 | 4.624e-09 |  | -588.879 | -588.879
7879 | 6 | -588.811 | -0.58881 | -0.58888 | -6.8e-05 | 6.8e-05 | 4.624e-09 |  | -588.879 | -588.879
7880 | 7 | -608.516 | -0.60852 | -0.60852 | 0 | 0 | 0 |  | -588.879 | -588.879
7881 | 8 | -772.328 | -0.77233 | -0.77234 | -1.3e-05 | 1.3e-05 | 1.69e-10 |  | -588.879 | -588.879
7882 | 9 | 34968.2 | 34.9682 | 34.9667 | -0.0015 | 0.0015 | 2.25e-06 |  | -588.879 | -588.879
7883 | 10 | 82932.5 | 82.9325 | 83.0064 | 0.0739 | 0.0739 | 0.0054612 |  | -588.879 | -588.879
7884 | 11 | 86244 | 86.244 | 86.2776 | 0.0336 | 0.0336 | 0.001129 |  | -588.879 | -588.879
7885 | 12 | 85565.3 | 85.5653 | 85.2698 | -0.2955 | 0.2955 | 0.08732 |  | -610.843 | -610.843
7886 | 13 | 85254.5 | 85.2545 | 84.916 | -0.3385 | 0.3385 | 0.11458 |  | -768.231 | -768.231
7887 | 14 | 84216.7 | 84.2167 | 84.1899 | -0.0268 | 0.0268 | 0.00071824 |  | 26653.6 | 26653.6
7888 | 15 | 54257.5 | 54.2575 | 54.2303 | -0.0272 | 0.0272 | 0.00073984 |  | 74845.7 | 74845.7
7889 | 16 | -671.894 | -0.67189 | -0.67189 | 0 | 0 | 0 |  | 76848.2 | 76848.2
7890 | 17 | -588.879 | -0.58888 | -0.58888 | 0 | 0 | 0 |  | 26752.3 | 26752.3
7891 | 18 | -588.819 | -0.58882 | -0.58888 | -6e-05 | 6e-05 | 3.6e-09 |  | 44139.3 | 44139.3
7892 | 19 | -588.811 | -0.58881 | -0.58888 | -6.8e-05 | 6.8e-05 | 4.624e-09 |  | 56921.9 | 56921.9
7893 | 20 | -588.811 | -0.58881 | -0.58888 | -6.8e-05 | 6.8e-05 | 4.624e-09 |  | -763.105 | -763.105
7894 | 21 | -588.811 | -0.58881 | -0.58888 | -6.8e-05 | 6.8e-05 | 4.624e-09 |  | -672.515 | -672.515
7895 | 22 | -588.811 | -0.58881 | -0.58888 | -6.8e-05 | 6.8e-05 | 4.624e-09 |  | -588.879 | -588.879
7896 | 23 | -588.811 | -0.58881 | -0.58888 | -6.8e-05 | 6.8e-05 | 4.624e-09 |  | -588.879 | -588.879
7897 | 0 | -588.811 | -0.58881 | -0.58888 | -6.8e-05 | 6.8e-05 | 4.624e-09 |  | -588.879 | -588.879
7898 | 1 | -588.811 | -0.58881 | -0.58888 | -6.8e-05 | 6.8e-05 | 4.624e-09 |  | -588.879 | -588.879
7899 | 2 | -588.811 | -0.58881 | -0.58888 | -6.8e-05 | 6.8e-05 | 4.624e-09 |  | -588.879 | -588.879
7900 | 3 | -588.811 | -0.58881 | -0.58888 | -6.8e-05 | 6.8e-05 | 4.624e-09 |  | -588.879 | -588.879
7901 | 4 | -588.811 | -0.58881 | -0.58888 | -6.8e-05 | 6.8e-05 | 4.624e-09 |  | -588.879 | -588.879
7902 | 5 | -588.811 | -0.58881 | -0.58888 | -6.8e-05 | 6.8e-05 | 4.624e-09 |  | -588.879 | -588.879
7903 | 6 | -588.811 | -0.58881 | -0.58888 | -6.8e-05 | 6.8e-05 | 4.624e-09 |  | -588.879 | -588.879
7904 | 7 | -606.206 | -0.60621 | -0.60621 | -1e-06 | 1e-06 | 1e-12 |  | -588.879 | -588.879
7905 | 8 | -765.55 | -0.76555 | -0.76555 | -5e-06 | 5e-06 | 2.5e-11 |  | -588.879 | -588.879
7906 | 9 | 23645.4 | 23.6454 | 23.6468 | 0.0014 | 0.0014 | 1.96e-06 |  | -588.879 | -588.879
7907 | 10 | 87874.5 | 87.8745 | 87.8581 | -0.0164 | 0.0164 | 0.00026896 |  | -588.879 | -588.879
7908 | 11 | 91856.6 | 91.8566 | 91.9071 | 0.0505 | 0.0505 | 0.0025502 |  | -588.879 | -588.879
7909 | 12 | 91429.3 | 91.4293 | 91.5253 | 0.096 | 0.096 | 0.009216 |  | -608.516 | -608.516
7910 | 13 | 91800.9 | 91.8009 | 91.9381 | 0.1372 | 0.1372 | 0.018824 |  | -772.341 | -772.341
7911 | 14 | 92125.3 | 92.1253 | 92.2642 | 0.1389 | 0.1389 | 0.019293 |  | 34966.7 | 34966.7
7912 | 15 | 60613.2 | 60.6132 | 60.6134 | 0.0002 | 0.0002 | 4e-08 |  | 83006.4 | 83006.4
7913 | 16 | -671.97 | -0.67197 | -0.67197 | -4e-06 | 4e-06 | 1.6e-11 |  | 86277.6 | 86277.6
7914 | 17 | -588.879 | -0.58888 | -0.58888 | 0 | 0 | 0 |  | 85269.8 | 85269.8
7915 | 18 | -588.82 | -0.58882 | -0.58888 | -5.9e-05 | 5.9e-05 | 3.481e-09 |  | 84916 | 84916
7916 | 19 | -588.811 | -0.58881 | -0.58888 | -6.8e-05 | 6.8e-05 | 4.624e-09 |  | 84189.9 | 84189.9
7917 | 20 | -588.811 | -0.58881 | -0.58888 | -6.8e-05 | 6.8e-05 | 4.624e-09 |  | 54230.3 | 54230.3
7918 | 21 | -588.811 | -0.58881 | -0.58888 | -6.8e-05 | 6.8e-05 | 4.624e-09 |  | -671.894 | -671.894
7919 | 22 | -588.811 | -0.58881 | -0.58888 | -6.8e-05 | 6.8e-05 | 4.624e-09 |  | -588.879 | -588.879
7920 | 23 | -588.811 | -0.58881 | -0.58888 | -6.8e-05 | 6.8e-05 | 4.624e-09 |  | -588.879 | -588.879
7921 | 0 | -588.811 | -0.58881 | -0.58888 | -6.8e-05 | 6.8e-05 | 4.624e-09 |  | -588.879 | -588.879
7922 | 1 | -588.811 | -0.58881 | -0.58888 | -6.8e-05 | 6.8e-05 | 4.624e-09 |  | -588.879 | -588.879
7923 | 2 | -588.811 | -0.58881 | -0.58888 | -6.8e-05 | 6.8e-05 | 4.624e-09 |  | -588.879 | -588.879
7924 | 3 | -588.811 | -0.58881 | -0.58888 | -6.8e-05 | 6.8e-05 | 4.624e-09 |  | -588.879 | -588.879
7925 | 4 | -588.811 | -0.58881 | -0.58888 | -6.8e-05 | 6.8e-05 | 4.624e-09 |  | -588.879 | -588.879
7926 | 5 | -588.811 | -0.58881 | -0.58888 | -6.8e-05 | 6.8e-05 | 4.624e-09 |  | -588.879 | -588.879
7927 | 6 | -588.811 | -0.58881 | -0.58888 | -6.8e-05 | 6.8e-05 | 4.624e-09 |  | -588.879 | -588.879
7928 | 7 | -603.916 | -0.60392 | -0.60392 | 0 | 0 | 0 |  | -588.879 | -588.879
7929 | 8 | -767.095 | -0.7671 | -0.7671 | -7e-06 | 7e-06 | 4.9e-11 |  | -588.879 | -588.879
7930 | 9 | 23166.9 | 23.1669 | 23.1656 | -0.0013 | 0.0013 | 1.69e-06 |  | -588.879 | -588.879
7931 | 10 | 71261.2 | 71.2612 | 71.3133 | 0.0521 | 0.0521 | 0.0027144 |  | -588.879 | -588.879
7932 | 11 | 73094.2 | 73.0942 | 73.0659 | -0.0283 | 0.0283 | 0.00080089 |  | -588.879 | -588.879
7933 | 12 | 71791 | 71.791 | 71.8328 | 0.0418 | 0.0418 | 0.0017472 |  | -606.207 | -606.207
7934 | 13 | 63965.8 | 63.9658 | 63.9924 | 0.0266 | 0.0266 | 0.00070756 |  | -765.555 | -765.555
7935 | 14 | 59819.9 | 59.8199 | 59.8503 | 0.0304 | 0.0304 | 0.00092416 |  | 23646.8 | 23646.8
7936 | 15 | 30237.5 | 30.2375 | 30.2308 | -0.0067 | 0.0067 | 4.489e-05 |  | 87858.1 | 87858.1
7937 | 16 | -670.891 | -0.67089 | -0.67089 | -1e-06 | 1e-06 | 1e-12 |  | 91907.1 | 91907.1
7938 | 17 | -588.879 | -0.58888 | -0.58888 | 0 | 0 | 0 |  | 91525.3 | 91525.3
7939 | 18 | -588.817 | -0.58882 | -0.58888 | -6.2e-05 | 6.2e-05 | 3.844e-09 |  | 91938.1 | 91938.1
7940 | 19 | -588.811 | -0.58881 | -0.58888 | -6.8e-05 | 6.8e-05 | 4.624e-09 |  | 92264.2 | 92264.2
7941 | 20 | -588.811 | -0.58881 | -0.58888 | -6.8e-05 | 6.8e-05 | 4.624e-09 |  | 60613.4 | 60613.4
7942 | 21 | -588.811 | -0.58881 | -0.58888 | -6.8e-05 | 6.8e-05 | 4.624e-09 |  | -671.974 | -671.974
7943 | 22 | -588.811 | -0.58881 | -0.58888 | -6.8e-05 | 6.8e-05 | 4.624e-09 |  | -588.879 | -588.879
7944 | 23 | -588.811 | -0.58881 | -0.58888 | -6.8e-05 | 6.8e-05 | 4.624e-09 |  | -588.879 | -588.879
7945 | 0 | -588.811 | -0.58881 | -0.58888 | -6.8e-05 | 6.8e-05 | 4.624e-09 |  | -588.879 | -588.879
7946 | 1 | -588.811 | -0.58881 | -0.58888 | -6.8e-05 | 6.8e-05 | 4.624e-09 |  | -588.879 | -588.879
7947 | 2 | -588.811 | -0.58881 | -0.58888 | -6.8e-05 | 6.8e-05 | 4.624e-09 |  | -588.879 | -588.879
7948 | 3 | -588.811 | -0.58881 | -0.58888 | -6.8e-05 | 6.8e-05 | 4.624e-09 |  | -588.879 | -588.879
7949 | 4 | -588.811 | -0.58881 | -0.58888 | -6.8e-05 | 6.8e-05 | 4.624e-09 |  | -588.879 | -588.879
7950 | 5 | -588.811 | -0.58881 | -0.58888 | -6.8e-05 | 6.8e-05 | 4.624e-09 |  | -588.879 | -588.879
7951 | 6 | -588.811 | -0.58881 | -0.58888 | -6.8e-05 | 6.8e-05 | 4.624e-09 |  | -588.879 | -588.879
7952 | 7 | -601.645 | -0.60164 | -0.60164 | 0 | 0 | 0 |  | -588.879 | -588.879
7953 | 8 | -770.577 | -0.77058 | -0.77059 | -1e-05 | 1e-05 | 1e-10 |  | -588.879 | -588.879
7954 | 9 | 32526.2 | 32.5262 | 32.5189 | -0.0073 | 0.0073 | 5.329e-05 |  | -588.879 | -588.879
7955 | 10 | 81710.4 | 81.7104 | 81.7736 | 0.0632 | 0.0632 | 0.0039942 |  | -588.879 | -588.879
7956 | 11 | 83000.2 | 83.0002 | 83.1032 | 0.103 | 0.103 | 0.010609 |  | -588.879 | -588.879
7957 | 12 | 82128.7 | 82.1287 | 82.146 | 0.0173 | 0.0173 | 0.00029929 |  | -603.916 | -603.916
7958 | 13 | 82218.3 | 82.2183 | 82.3096 | 0.0913 | 0.0913 | 0.0083357 |  | -767.102 | -767.102
7959 | 14 | 81056.7 | 81.0567 | 81.0531 | -0.0036 | 0.0036 | 1.296e-05 |  | 23165.6 | 23165.6
7960 | 15 | 53868.1 | 53.8681 | 53.8694 | 0.0013 | 0.0013 | 1.69e-06 |  | 71313.3 | 71313.3
7961 | 16 | -670.51 | -0.67051 | -0.67051 | 0 | 0 | 0 |  | 73065.9 | 73065.9
7962 | 17 | -588.879 | -0.58888 | -0.58888 | 0 | 0 | 0 |  | 71832.8 | 71832.8
7963 | 18 | -588.82 | -0.58882 | -0.58888 | -5.9e-05 | 5.9e-05 | 3.481e-09 |  | 63992.4 | 63992.4
7964 | 19 | -588.811 | -0.58881 | -0.58888 | -6.8e-05 | 6.8e-05 | 4.624e-09 |  | 59850.3 | 59850.3
7965 | 20 | -588.811 | -0.58881 | -0.58888 | -6.8e-05 | 6.8e-05 | 4.624e-09 |  | 30230.8 | 30230.8
7966 | 21 | -588.811 | -0.58881 | -0.58888 | -6.8e-05 | 6.8e-05 | 4.624e-09 |  | -670.892 | -670.892
7967 | 22 | -588.811 | -0.58881 | -0.58888 | -6.8e-05 | 6.8e-05 | 4.624e-09 |  | -588.879 | -588.879
7968 | 23 | -588.811 | -0.58881 | -0.58888 | -6.8e-05 | 6.8e-05 | 4.624e-09 |  | -588.879 | -588.879
7969 | 0 | -588.811 | -0.58881 | -0.58888 | -6.8e-05 | 6.8e-05 | 4.624e-09 |  | -588.879 | -588.879
7970 | 1 | -588.811 | -0.58881 | -0.58888 | -6.8e-05 | 6.8e-05 | 4.624e-09 |  | -588.879 | -588.879
7971 | 2 | -588.811 | -0.58881 | -0.58888 | -6.8e-05 | 6.8e-05 | 4.624e-09 |  | -588.879 | -588.879
7972 | 3 | -588.811 | -0.58881 | -0.58888 | -6.8e-05 | 6.8e-05 | 4.624e-09 |  | -588.879 | -588.879
7973 | 4 | -588.811 | -0.58881 | -0.58888 | -6.8e-05 | 6.8e-05 | 4.624e-09 |  | -588.879 | -588.879
7974 | 5 | -588.811 | -0.58881 | -0.58888 | -6.8e-05 | 6.8e-05 | 4.624e-09 |  | -588.879 | -588.879
7975 | 6 | -588.811 | -0.58881 | -0.58888 | -6.8e-05 | 6.8e-05 | 4.624e-09 |  | -588.879 | -588.879
7976 | 7 | -599.397 | -0.5994 | -0.5994 | 0 | 0 | 0 |  | -588.879 | -588.879
7977 | 8 | -766.671 | -0.76667 | -0.76668 | -6e-06 | 6e-06 | 3.6e-11 |  | -588.879 | -588.879
7978 | 9 | 24865.5 | 24.8655 | 24.8574 | -0.0081 | 0.0081 | 6.561e-05 |  | -588.879 | -588.879
7979 | 10 | 72244.9 | 72.2449 | 72.3499 | 0.105 | 0.105 | 0.011025 |  | -588.879 | -588.879
7980 | 11 | 73081.2 | 73.0812 | 73.0458 | -0.0354 | 0.0354 | 0.0012532 |  | -588.879 | -588.879
7981 | 12 | 70365.5 | 70.3655 | 70.3805 | 0.015 | 0.015 | 0.000225 |  | -601.645 | -601.645
7982 | 13 | 69499.9 | 69.4999 | 69.7393 | 0.2394 | 0.2394 | 0.057312 |  | -770.587 | -770.587
7983 | 14 | 62899.3 | 62.8993 | 62.971 | 0.0717 | 0.0717 | 0.0051409 |  | 32518.9 | 32518.9
7984 | 15 | 38747 | 38.747 | 38.7499 | 0.0029 | 0.0029 | 8.41e-06 |  | 81773.6 | 81773.6
7985 | 16 | -670.207 | -0.67021 | -0.67021 | -1e-06 | 1e-06 | 1e-12 |  | 83103.2 | 83103.2
7986 | 17 | -588.879 | -0.58888 | -0.58888 | 0 | 0 | 0 |  | 82146 | 82146
7987 | 18 | -588.818 | -0.58882 | -0.58888 | -6.1e-05 | 6.1e-05 | 3.721e-09 |  | 82309.6 | 82309.6
7988 | 19 | -588.811 | -0.58881 | -0.58888 | -6.8e-05 | 6.8e-05 | 4.624e-09 |  | 81053.1 | 81053.1
7989 | 20 | -588.811 | -0.58881 | -0.58888 | -6.8e-05 | 6.8e-05 | 4.624e-09 |  | 53869.4 | 53869.4
7990 | 21 | -588.811 | -0.58881 | -0.58888 | -6.8e-05 | 6.8e-05 | 4.624e-09 |  | -670.51 | -670.51
7991 | 22 | -588.811 | -0.58881 | -0.58888 | -6.8e-05 | 6.8e-05 | 4.624e-09 |  | -588.879 | -588.879
7992 | 23 | -588.811 | -0.58881 | -0.58888 | -6.8e-05 | 6.8e-05 | 4.624e-09 |  | -588.879 | -588.879
7993 | 0 | -588.811 | -0.58881 | -0.58888 | -6.8e-05 | 6.8e-05 | 4.624e-09 |  | -588.879 | -588.879
7994 | 1 | -588.811 | -0.58881 | -0.58888 | -6.8e-05 | 6.8e-05 | 4.624e-09 |  | -588.879 | -588.879
7995 | 2 | -588.811 | -0.58881 | -0.58888 | -6.8e-05 | 6.8e-05 | 4.624e-09 |  | -588.879 | -588.879
7996 | 3 | -588.811 | -0.58881 | -0.58888 | -6.8e-05 | 6.8e-05 | 4.624e-09 |  | -588.879 | -588.879
7997 | 4 | -588.811 | -0.58881 | -0.58888 | -6.8e-05 | 6.8e-05 | 4.624e-09 |  | -588.879 | -588.879
7998 | 5 | -588.811 | -0.58881 | -0.58888 | -6.8e-05 | 6.8e-05 | 4.624e-09 |  | -588.879 | -588.879
7999 | 6 | -588.811 | -0.58881 | -0.58888 | -6.8e-05 | 6.8e-05 | 4.624e-09 |  | -588.879 | -588.879
8000 | 7 | -597.172 | -0.59717 | -0.59717 | -1e-06 | 1e-06 | 1e-12 |  | -588.879 | -588.879
8001 | 8 | -761.442 | -0.76144 | -0.76144 | 0 | 0 | 0 |  | -588.879 | -588.879
8002 | 9 | -773.396 | -0.7734 | -0.77339 | 5e-06 | 5e-06 | 2.5e-11 |  | -588.879 | -588.879
8003 | 10 | -772.117 | -0.77212 | -0.77214 | -1.8e-05 | 1.8e-05 | 3.24e-10 |  | -588.879 | -588.879
8004 | 11 | -5.4848 | -0.0054848 | -0.0034711 | 0.0020137 | 0.0020137 | 4.0549e-06 |  | -588.879 | -588.879
8005 | 12 | 24619.5 | 24.6195 | 24.6122 | -0.0073 | 0.0073 | 5.329e-05 |  | -599.397 | -599.397
8006 | 13 | -773.142 | -0.77314 | -0.77316 | -1.5e-05 | 1.5e-05 | 2.25e-10 |  | -766.677 | -766.677
8007 | 14 | 22065.2 | 22.0652 | 22.0703 | 0.0051 | 0.0051 | 2.601e-05 |  | 24857.4 | 24857.4
8008 | 15 | 21843.7 | 21.8437 | 21.84 | -0.0037 | 0.0037 | 1.369e-05 |  | 72349.9 | 72349.9
8009 | 16 | -669.984 | -0.66998 | -0.66999 | -1e-06 | 1e-06 | 1e-12 |  | 73045.8 | 73045.8
8010 | 17 | -588.879 | -0.58888 | -0.58888 | 0 | 0 | 0 |  | 70380.5 | 70380.5
8011 | 18 | -588.818 | -0.58882 | -0.58888 | -6.1e-05 | 6.1e-05 | 3.721e-09 |  | 69739.3 | 69739.3
8012 | 19 | -588.811 | -0.58881 | -0.58888 | -6.8e-05 | 6.8e-05 | 4.624e-09 |  | 62971 | 62971
8013 | 20 | -588.811 | -0.58881 | -0.58888 | -6.8e-05 | 6.8e-05 | 4.624e-09 |  | 38749.9 | 38749.9
8014 | 21 | -588.811 | -0.58881 | -0.58888 | -6.8e-05 | 6.8e-05 | 4.624e-09 |  | -670.208 | -670.208
8015 | 22 | -588.811 | -0.58881 | -0.58888 | -6.8e-05 | 6.8e-05 | 4.624e-09 |  | -588.879 | -588.879
8016 | 23 | -588.811 | -0.58881 | -0.58888 | -6.8e-05 | 6.8e-05 | 4.624e-09 |  | -588.879 | -588.879
8017 | 0 | -588.811 | -0.58881 | -0.58888 | -6.8e-05 | 6.8e-05 | 4.624e-09 |  | -588.879 | -588.879
8018 | 1 | -588.811 | -0.58881 | -0.58888 | -6.8e-05 | 6.8e-05 | 4.624e-09 |  | -588.879 | -588.879
8019 | 2 | -588.811 | -0.58881 | -0.58888 | -6.8e-05 | 6.8e-05 | 4.624e-09 |  | -588.879 | -588.879
8020 | 3 | -588.811 | -0.58881 | -0.58888 | -6.8e-05 | 6.8e-05 | 4.624e-09 |  | -588.879 | -588.879
8021 | 4 | -588.811 | -0.58881 | -0.58888 | -6.8e-05 | 6.8e-05 | 4.624e-09 |  | -588.879 | -588.879
8022 | 5 | -588.811 | -0.58881 | -0.58888 | -6.8e-05 | 6.8e-05 | 4.624e-09 |  | -588.879 | -588.879
8023 | 6 | -588.811 | -0.58881 | -0.58888 | -6.8e-05 | 6.8e-05 | 4.624e-09 |  | -588.879 | -588.879
8024 | 7 | -594.973 | -0.59497 | -0.59497 | -1e-06 | 1e-06 | 1e-12 |  | -588.879 | -588.879
8025 | 8 | -769.246 | -0.76925 | -0.76926 | -9e-06 | 9e-06 | 8.1e-11 |  | -588.879 | -588.879
8026 | 9 | 28352.3 | 28.3523 | 28.3371 | -0.0152 | 0.0152 | 0.00023104 |  | -588.879 | -588.879
8027 | 10 | 73274.9 | 73.2749 | 73.3804 | 0.1055 | 0.1055 | 0.01113 |  | -588.879 | -588.879
8028 | 11 | 76344.8 | 76.3448 | 76.375 | 0.0302 | 0.0302 | 0.00091204 |  | -588.879 | -588.879
8029 | 12 | 76317.5 | 76.3175 | 76.769 | 0.4515 | 0.4515 | 0.20385 |  | -597.173 | -597.173
8030 | 13 | 78563.8 | 78.5638 | 78.3059 | -0.2579 | 0.2579 | 0.066512 |  | -761.442 | -761.442
8031 | 14 | 79387.4 | 79.3874 | 79.1136 | -0.2738 | 0.2738 | 0.074966 |  | -773.391 | -773.391
8032 | 15 | 52682 | 52.682 | 52.7246 | 0.0426 | 0.0426 | 0.0018148 |  | -772.135 | -772.135
8033 | 16 | -669.913 | -0.66991 | -0.66991 | -2e-06 | 2e-06 | 4e-12 |  | -3.4711 | -3.4711
8034 | 17 | -588.879 | -0.58888 | -0.58888 | 0 | 0 | 0 |  | 24612.2 | 24612.2
8035 | 18 | -588.821 | -0.58882 | -0.58888 | -5.8e-05 | 5.8e-05 | 3.364e-09 |  | -773.157 | -773.157
8036 | 19 | -588.811 | -0.58881 | -0.58888 | -6.8e-05 | 6.8e-05 | 4.624e-09 |  | 22070.3 | 22070.3
8037 | 20 | -588.811 | -0.58881 | -0.58888 | -6.8e-05 | 6.8e-05 | 4.624e-09 |  | 21840 | 21840
8038 | 21 | -588.811 | -0.58881 | -0.58888 | -6.8e-05 | 6.8e-05 | 4.624e-09 |  | -669.985 | -669.985
8039 | 22 | -588.811 | -0.58881 | -0.58888 | -6.8e-05 | 6.8e-05 | 4.624e-09 |  | -588.879 | -588.879
8040 | 23 | -588.811 | -0.58881 | -0.58888 | -6.8e-05 | 6.8e-05 | 4.624e-09 |  | -588.879 | -588.879
8041 | 0 | -588.811 | -0.58881 | -0.58888 | -6.8e-05 | 6.8e-05 | 4.624e-09 |  | -588.879 | -588.879
8042 | 1 | -588.811 | -0.58881 | -0.58888 | -6.8e-05 | 6.8e-05 | 4.624e-09 |  | -588.879 | -588.879
8043 | 2 | -588.811 | -0.58881 | -0.58888 | -6.8e-05 | 6.8e-05 | 4.624e-09 |  | -588.879 | -588.879
8044 | 3 | -588.811 | -0.58881 | -0.58888 | -6.8e-05 | 6.8e-05 | 4.624e-09 |  | -588.879 | -588.879
8045 | 4 | -588.811 | -0.58881 | -0.58888 | -6.8e-05 | 6.8e-05 | 4.624e-09 |  | -588.879 | -588.879
8046 | 5 | -588.811 | -0.58881 | -0.58888 | -6.8e-05 | 6.8e-05 | 4.624e-09 |  | -588.879 | -588.879
8047 | 6 | -588.811 | -0.58881 | -0.58888 | -6.8e-05 | 6.8e-05 | 4.624e-09 |  | -588.879 | -588.879
8048 | 7 | -592.801 | -0.5928 | -0.5928 | 0 | 0 | 0 |  | -588.879 | -588.879
8049 | 8 | -770.407 | -0.77041 | -0.77042 | -1e-05 | 1e-05 | 1e-10 |  | -588.879 | -588.879
8050 | 9 | 31856.3 | 31.8563 | 31.8432 | -0.0131 | 0.0131 | 0.00017161 |  | -588.879 | -588.879
8051 | 10 | 78435.1 | 78.4351 | 78.4938 | 0.0587 | 0.0587 | 0.0034457 |  | -588.879 | -588.879
8052 | 11 | 80105.1 | 80.1051 | 80.1954 | 0.0903 | 0.0903 | 0.0081541 |  | -588.879 | -588.879
8053 | 12 | 71293.8 | 71.2938 | 71.2475 | -0.0463 | 0.0463 | 0.0021437 |  | -594.974 | -594.974
8054 | 13 | 62901.3 | 62.9013 | 62.9321 | 0.0308 | 0.0308 | 0.00094864 |  | -769.255 | -769.255
8055 | 14 | 58066.9 | 58.0669 | 58.0945 | 0.0276 | 0.0276 | 0.00076176 |  | 28337.1 | 28337.1
8056 | 15 | 21231.4 | 21.2314 | 21.2209 | -0.0105 | 0.0105 | 0.00011025 |  | 73380.4 | 73380.4
8057 | 16 | -669.776 | -0.66978 | -0.66978 | 0 | 0 | 0 |  | 76375 | 76375
8058 | 17 | -588.879 | -0.58888 | -0.58888 | 0 | 0 | 0 |  | 76769 | 76769
8059 | 18 | -588.817 | -0.58882 | -0.58888 | -6.2e-05 | 6.2e-05 | 3.844e-09 |  | 78305.9 | 78305.9
8060 | 19 | -588.811 | -0.58881 | -0.58888 | -6.8e-05 | 6.8e-05 | 4.624e-09 |  | 79113.6 | 79113.6
8061 | 20 | -588.811 | -0.58881 | -0.58888 | -6.8e-05 | 6.8e-05 | 4.624e-09 |  | 52724.6 | 52724.6
8062 | 21 | -588.811 | -0.58881 | -0.58888 | -6.8e-05 | 6.8e-05 | 4.624e-09 |  | -669.915 | -669.915
8063 | 22 | -588.811 | -0.58881 | -0.58888 | -6.8e-05 | 6.8e-05 | 4.624e-09 |  | -588.879 | -588.879
8064 | 23 | -588.811 | -0.58881 | -0.58888 | -6.8e-05 | 6.8e-05 | 4.624e-09 |  | -588.879 | -588.879
8065 | 0 | -588.811 | -0.58881 | -0.58888 | -6.8e-05 | 6.8e-05 | 4.624e-09 |  | -588.879 | -588.879
8066 | 1 | -588.811 | -0.58881 | -0.58888 | -6.8e-05 | 6.8e-05 | 4.624e-09 |  | -588.879 | -588.879
8067 | 2 | -588.811 | -0.58881 | -0.58888 | -6.8e-05 | 6.8e-05 | 4.624e-09 |  | -588.879 | -588.879
8068 | 3 | -588.811 | -0.58881 | -0.58888 | -6.8e-05 | 6.8e-05 | 4.624e-09 |  | -588.879 | -588.879
8069 | 4 | -588.811 | -0.58881 | -0.58888 | -6.8e-05 | 6.8e-05 | 4.624e-09 |  | -588.879 | -588.879
8070 | 5 | -588.811 | -0.58881 | -0.58888 | -6.8e-05 | 6.8e-05 | 4.624e-09 |  | -588.879 | -588.879
8071 | 6 | -588.811 | -0.58881 | -0.58888 | -6.8e-05 | 6.8e-05 | 4.624e-09 |  | -588.879 | -588.879
8072 | 7 | -590.658 | -0.59066 | -0.59066 | 0 | 0 | 0 |  | -588.879 | -588.879
8073 | 8 | -761.442 | -0.76144 | -0.76144 | 0 | 0 | 0 |  | -588.879 | -588.879
8074 | 9 | -764.065 | -0.76407 | -0.76406 | 2e-06 | 2e-06 | 4e-12 |  | -588.879 | -588.879
8075 | 10 | 7436.7 | 7.4367 | 7.465 | 0.02835 | 0.02835 | 0.00080372 |  | -588.879 | -588.879
8076 | 11 | 43861.2 | 43.8612 | 43.9157 | 0.0545 | 0.0545 | 0.0029702 |  | -588.879 | -588.879
8077 | 12 | 38964.2 | 38.9642 | 38.9999 | 0.0357 | 0.0357 | 0.0012745 |  | -592.801 | -592.801
8078 | 13 | 37162.7 | 37.1627 | 37.1856 | 0.0229 | 0.0229 | 0.00052441 |  | -770.417 | -770.417
8079 | 14 | 36584.8 | 36.5848 | 37.9726 | 1.3878 | 1.3878 | 1.926 |  | 31843.2 | 31843.2
8080 | 15 | -770.413 | -0.77041 | -0.77053 | -0.000117 | 0.000117 | 1.3689e-08 |  | 78493.8 | 78493.8
8081 | 16 | -669.79 | -0.66979 | -0.66979 | -1e-06 | 1e-06 | 1e-12 |  | 80195.4 | 80195.4
8082 | 17 | -588.879 | -0.58888 | -0.58888 | 0 | 0 | 0 |  | 71247.5 | 71247.5
8083 | 18 | -588.817 | -0.58882 | -0.58888 | -6.2e-05 | 6.2e-05 | 3.844e-09 |  | 62932.1 | 62932.1
8084 | 19 | -588.811 | -0.58881 | -0.58888 | -6.8e-05 | 6.8e-05 | 4.624e-09 |  | 58094.5 | 58094.5
8085 | 20 | -588.811 | -0.58881 | -0.58888 | -6.8e-05 | 6.8e-05 | 4.624e-09 |  | 21220.9 | 21220.9
8086 | 21 | -588.811 | -0.58881 | -0.58888 | -6.8e-05 | 6.8e-05 | 4.624e-09 |  | -669.776 | -669.776
8087 | 22 | -588.811 | -0.58881 | -0.58888 | -6.8e-05 | 6.8e-05 | 4.624e-09 |  | -588.879 | -588.879
8088 | 23 | -588.811 | -0.58881 | -0.58888 | -6.8e-05 | 6.8e-05 | 4.624e-09 |  | -588.879 | -588.879
8089 | 0 | -588.811 | -0.58881 | -0.58888 | -6.8e-05 | 6.8e-05 | 4.624e-09 |  | -588.879 | -588.879
8090 | 1 | -588.811 | -0.58881 | -0.58888 | -6.8e-05 | 6.8e-05 | 4.624e-09 |  | -588.879 | -588.879
8091 | 2 | -588.811 | -0.58881 | -0.58888 | -6.8e-05 | 6.8e-05 | 4.624e-09 |  | -588.879 | -588.879
8092 | 3 | -588.811 | -0.58881 | -0.58888 | -6.8e-05 | 6.8e-05 | 4.624e-09 |  | -588.879 | -588.879
8093 | 4 | -588.811 | -0.58881 | -0.58888 | -6.8e-05 | 6.8e-05 | 4.624e-09 |  | -588.879 | -588.879
8094 | 5 | -588.811 | -0.58881 | -0.58888 | -6.8e-05 | 6.8e-05 | 4.624e-09 |  | -588.879 | -588.879
8095 | 6 | -588.811 | -0.58881 | -0.58888 | -6.8e-05 | 6.8e-05 | 4.624e-09 |  | -588.879 | -588.879
8096 | 7 | -588.811 | -0.58881 | -0.58888 | -6.8e-05 | 6.8e-05 | 4.624e-09 |  | -588.879 | -588.879
8097 | 8 | -761.699 | -0.7617 | -0.7617 | -2e-06 | 2e-06 | 4e-12 |  | -588.879 | -588.879
8098 | 9 | -1212.05 | -1.212 | -1.2121 | -6e-05 | 6e-05 | 3.6e-09 |  | -588.879 | -588.879
8099 | 10 | 44162.5 | 44.1625 | 44.1874 | 0.0249 | 0.0249 | 0.00062001 |  | -588.879 | -588.879
8100 | 11 | 25737.7 | 25.7377 | 25.7302 | -0.0075 | 0.0075 | 5.625e-05 |  | -588.879 | -588.879
8101 | 12 | 38529.8 | 38.5298 | 38.5367 | 0.0069 | 0.0069 | 4.761e-05 |  | -590.658 | -590.658
8102 | 13 | -767.959 | -0.76796 | -0.76797 | -9e-06 | 9e-06 | 8.1e-11 |  | -761.442 | -761.442
8103 | 14 | -1215.38 | -1.2154 | -1.2155 | -0.00012 | 0.00012 | 1.44e-08 |  | -764.063 | -764.063
8104 | 15 | -767.762 | -0.76776 | -0.76776 | 3e-06 | 3e-06 | 9e-12 |  | 7465.05 | 7465.05
8105 | 16 | -669.883 | -0.66988 | -0.66988 | 0 | 0 | 0 |  | 43915.7 | 43915.7
8106 | 17 | -588.879 | -0.58888 | -0.58888 | 0 | 0 | 0 |  | 38999.9 | 38999.9
8107 | 18 | -588.816 | -0.58882 | -0.58888 | -6.3e-05 | 6.3e-05 | 3.969e-09 |  | 37185.6 | 37185.6
8108 | 19 | -588.811 | -0.58881 | -0.58888 | -6.8e-05 | 6.8e-05 | 4.624e-09 |  | 37972.6 | 37972.6
8109 | 20 | -588.811 | -0.58881 | -0.58888 | -6.8e-05 | 6.8e-05 | 4.624e-09 |  | -770.53 | -770.53
8110 | 21 | -588.811 | -0.58881 | -0.58888 | -6.8e-05 | 6.8e-05 | 4.624e-09 |  | -669.791 | -669.791
8111 | 22 | -588.811 | -0.58881 | -0.58888 | -6.8e-05 | 6.8e-05 | 4.624e-09 |  | -588.879 | -588.879
8112 | 23 | -588.811 | -0.58881 | -0.58888 | -6.8e-05 | 6.8e-05 | 4.624e-09 |  | -588.879 | -588.879
8113 | 0 | -588.811 | -0.58881 | -0.58888 | -6.8e-05 | 6.8e-05 | 4.624e-09 |  | -588.879 | -588.879
8114 | 1 | -588.811 | -0.58881 | -0.58888 | -6.8e-05 | 6.8e-05 | 4.624e-09 |  | -588.879 | -588.879
8115 | 2 | -588.811 | -0.58881 | -0.58888 | -6.8e-05 | 6.8e-05 | 4.624e-09 |  | -588.879 | -588.879
8116 | 3 | -588.811 | -0.58881 | -0.58888 | -6.8e-05 | 6.8e-05 | 4.624e-09 |  | -588.879 | -588.879
8117 | 4 | -588.811 | -0.58881 | -0.58888 | -6.8e-05 | 6.8e-05 | 4.624e-09 |  | -588.879 | -588.879
8118 | 5 | -588.811 | -0.58881 | -0.58888 | -6.8e-05 | 6.8e-05 | 4.624e-09 |  | -588.879 | -588.879
8119 | 6 | -588.811 | -0.58881 | -0.58888 | -6.8e-05 | 6.8e-05 | 4.624e-09 |  | -588.879 | -588.879
8120 | 7 | -588.811 | -0.58881 | -0.58888 | -6.8e-05 | 6.8e-05 | 4.624e-09 |  | -588.879 | -588.879
8121 | 8 | -759.033 | -0.75903 | -0.75903 | -1e-06 | 1e-06 | 1e-12 |  | -588.879 | -588.879
8122 | 9 | -761.442 | -0.76144 | -0.76144 | 0 | 0 | 0 |  | -588.879 | -588.879
8123 | 10 | -761.442 | -0.76144 | -0.76144 | 0 | 0 | 0 |  | -588.879 | -588.879
8124 | 11 | -761.442 | -0.76144 | -0.76144 | 0 | 0 | 0 |  | -588.879 | -588.879
8125 | 12 | -761.442 | -0.76144 | -0.76144 | 0 | 0 | 0 |  | -588.879 | -588.879
8126 | 13 | -761.442 | -0.76144 | -0.76144 | 0 | 0 | 0 |  | -761.701 | -761.701
8127 | 14 | -761.442 | -0.76144 | -0.76144 | 0 | 0 | 0 |  | -1212.11 | -1212.11
8128 | 15 | -761.442 | -0.76144 | -0.76144 | 0 | 0 | 0 |  | 44187.4 | 44187.4
8129 | 16 | -670.053 | -0.67005 | -0.67005 | -1e-06 | 1e-06 | 1e-12 |  | 25730.2 | 25730.2
8130 | 17 | -588.879 | -0.58888 | -0.58888 | 0 | 0 | 0 |  | 38536.7 | 38536.7
8131 | 18 | -588.815 | -0.58882 | -0.58888 | -6.4e-05 | 6.4e-05 | 4.096e-09 |  | -767.968 | -767.968
8132 | 19 | -588.811 | -0.58881 | -0.58888 | -6.8e-05 | 6.8e-05 | 4.624e-09 |  | -1215.5 | -1215.5
8133 | 20 | -588.811 | -0.58881 | -0.58888 | -6.8e-05 | 6.8e-05 | 4.624e-09 |  | -767.759 | -767.759
8134 | 21 | -588.811 | -0.58881 | -0.58888 | -6.8e-05 | 6.8e-05 | 4.624e-09 |  | -669.883 | -669.883
8135 | 22 | -588.811 | -0.58881 | -0.58888 | -6.8e-05 | 6.8e-05 | 4.624e-09 |  | -588.879 | -588.879
8136 | 23 | -588.811 | -0.58881 | -0.58888 | -6.8e-05 | 6.8e-05 | 4.624e-09 |  | -588.879 | -588.879
8137 | 0 | -588.811 | -0.58881 | -0.58888 | -6.8e-05 | 6.8e-05 | 4.624e-09 |  | -588.879 | -588.879
8138 | 1 | -588.811 | -0.58881 | -0.58888 | -6.8e-05 | 6.8e-05 | 4.624e-09 |  | -588.879 | -588.879
8139 | 2 | -588.811 | -0.58881 | -0.58888 | -6.8e-05 | 6.8e-05 | 4.624e-09 |  | -588.879 | -588.879
8140 | 3 | -588.811 | -0.58881 | -0.58888 | -6.8e-05 | 6.8e-05 | 4.624e-09 |  | -588.879 | -588.879
8141 | 4 | -588.811 | -0.58881 | -0.58888 | -6.8e-05 | 6.8e-05 | 4.624e-09 |  | -588.879 | -588.879
8142 | 5 | -588.811 | -0.58881 | -0.58888 | -6.8e-05 | 6.8e-05 | 4.624e-09 |  | -588.879 | -588.879
8143 | 6 | -588.811 | -0.58881 | -0.58888 | -6.8e-05 | 6.8e-05 | 4.624e-09 |  | -588.879 | -588.879
8144 | 7 | -588.811 | -0.58881 | -0.58888 | -6.8e-05 | 6.8e-05 | 4.624e-09 |  | -588.879 | -588.879
8145 | 8 | -762.478 | -0.76248 | -0.76248 | -7e-06 | 7e-06 | 4.9e-11 |  | -588.879 | -588.879
8146 | 9 | 22014.2 | 22.0142 | 21.9954 | -0.0188 | 0.0188 | 0.00035344 |  | -588.879 | -588.879
8147 | 10 | 74338 | 74.338 | 74.451 | 0.113 | 0.113 | 0.012769 |  | -588.879 | -588.879
8148 | 11 | 72255.8 | 72.2558 | 72.3506 | 0.0948 | 0.0948 | 0.008987 |  | -588.879 | -588.879
8149 | 12 | 66062.3 | 66.0623 | 66.0097 | -0.0526 | 0.0526 | 0.0027668 |  | -588.879 | -588.879
8150 | 13 | 69513.2 | 69.5132 | 69.5527 | 0.0395 | 0.0395 | 0.0015603 |  | -759.034 | -759.034
8151 | 14 | 45375.1 | 45.3751 | 45.4011 | 0.026 | 0.026 | 0.000676 |  | -761.442 | -761.442
8152 | 15 | -768.09 | -0.76809 | -0.76809 | 4e-06 | 4e-06 | 1.6e-11 |  | -761.442 | -761.442
8153 | 16 | -670.301 | -0.6703 | -0.6703 | -1e-06 | 1e-06 | 1e-12 |  | -761.442 | -761.442
8154 | 17 | -588.879 | -0.58888 | -0.58888 | 0 | 0 | 0 |  | -761.442 | -761.442
8155 | 18 | -588.817 | -0.58882 | -0.58888 | -6.2e-05 | 6.2e-05 | 3.844e-09 |  | -761.442 | -761.442
8156 | 19 | -588.811 | -0.58881 | -0.58888 | -6.8e-05 | 6.8e-05 | 4.624e-09 |  | -761.442 | -761.442
8157 | 20 | -588.811 | -0.58881 | -0.58888 | -6.8e-05 | 6.8e-05 | 4.624e-09 |  | -761.442 | -761.442
8158 | 21 | -588.811 | -0.58881 | -0.58888 | -6.8e-05 | 6.8e-05 | 4.624e-09 |  | -670.054 | -670.054
8159 | 22 | -588.811 | -0.58881 | -0.58888 | -6.8e-05 | 6.8e-05 | 4.624e-09 |  | -588.879 | -588.879
8160 | 23 | -588.811 | -0.58881 | -0.58888 | -6.8e-05 | 6.8e-05 | 4.624e-09 |  | -588.879 | -588.879
8161 | 0 | -588.811 | -0.58881 | -0.58888 | -6.8e-05 | 6.8e-05 | 4.624e-09 |  | -588.879 | -588.879
8162 | 1 | -588.811 | -0.58881 | -0.58888 | -6.8e-05 | 6.8e-05 | 4.624e-09 |  | -588.879 | -588.879
8163 | 2 | -588.811 | -0.58881 | -0.58888 | -6.8e-05 | 6.8e-05 | 4.624e-09 |  | -588.879 | -588.879
8164 | 3 | -588.811 | -0.58881 | -0.58888 | -6.8e-05 | 6.8e-05 | 4.624e-09 |  | -588.879 | -588.879
8165 | 4 | -588.811 | -0.58881 | -0.58888 | -6.8e-05 | 6.8e-05 | 4.624e-09 |  | -588.879 | -588.879
8166 | 5 | -588.811 | -0.58881 | -0.58888 | -6.8e-05 | 6.8e-05 | 4.624e-09 |  | -588.879 | -588.879
8167 | 6 | -588.811 | -0.58881 | -0.58888 | -6.8e-05 | 6.8e-05 | 4.624e-09 |  | -588.879 | -588.879
8168 | 7 | -588.811 | -0.58881 | -0.58888 | -6.8e-05 | 6.8e-05 | 4.624e-09 |  | -588.879 | -588.879
8169 | 8 | -754.974 | -0.75497 | -0.75498 | -1e-06 | 1e-06 | 1e-12 |  | -588.879 | -588.879
8170 | 9 | -766.603 | -0.7666 | -0.7666 | 4e-06 | 4e-06 | 1.6e-11 |  | -588.879 | -588.879
8171 | 10 | 2420.71 | 2.4207 | 2.4437 | 0.02303 | 0.02303 | 0.00053038 |  | -588.879 | -588.879
8172 | 11 | -772.76 | -0.77276 | -0.77277 | -9e-06 | 9e-06 | 8.1e-11 |  | -588.879 | -588.879
8173 | 12 | -769.28 | -0.76928 | -0.76928 | -2e-06 | 2e-06 | 4e-12 |  | -588.879 | -588.879
8174 | 13 | -764.387 | -0.76439 | -0.76439 | -5e-06 | 5e-06 | 2.5e-11 |  | -762.485 | -762.485
8175 | 14 | 2637.18 | 2.6372 | 2.6509 | 0.01368 | 0.01368 | 0.00018714 |  | 21995.4 | 21995.4
8176 | 15 | -763.847 | -0.76385 | -0.76384 | 2e-06 | 2e-06 | 4e-12 |  | 74451 | 74451
8177 | 16 | -670.626 | -0.67063 | -0.67063 | -1e-06 | 1e-06 | 1e-12 |  | 72350.6 | 72350.6
8178 | 17 | -588.879 | -0.58888 | -0.58888 | 0 | 0 | 0 |  | 66009.7 | 66009.7
8179 | 18 | -588.816 | -0.58882 | -0.58888 | -6.3e-05 | 6.3e-05 | 3.969e-09 |  | 69552.7 | 69552.7
8180 | 19 | -588.811 | -0.58881 | -0.58888 | -6.8e-05 | 6.8e-05 | 4.624e-09 |  | 45401.1 | 45401.1
8181 | 20 | -588.811 | -0.58881 | -0.58888 | -6.8e-05 | 6.8e-05 | 4.624e-09 |  | -768.086 | -768.086
8182 | 21 | -588.811 | -0.58881 | -0.58888 | -6.8e-05 | 6.8e-05 | 4.624e-09 |  | -670.302 | -670.302
8183 | 22 | -588.811 | -0.58881 | -0.58888 | -6.8e-05 | 6.8e-05 | 4.624e-09 |  | -588.879 | -588.879
8184 | 23 | -588.811 | -0.58881 | -0.58888 | -6.8e-05 | 6.8e-05 | 4.624e-09 |  | -588.879 | -588.879
8185 | 0 | -588.811 | -0.58881 | -0.58888 | -6.8e-05 | 6.8e-05 | 4.624e-09 |  | -588.879 | -588.879
8186 | 1 | -588.811 | -0.58881 | -0.58888 | -6.8e-05 | 6.8e-05 | 4.624e-09 |  | -588.879 | -588.879
8187 | 2 | -588.811 | -0.58881 | -0.58888 | -6.8e-05 | 6.8e-05 | 4.624e-09 |  | -588.879 | -588.879
8188 | 3 | -588.811 | -0.58881 | -0.58888 | -6.8e-05 | 6.8e-05 | 4.624e-09 |  | -588.879 | -588.879
8189 | 4 | -588.811 | -0.58881 | -0.58888 | -6.8e-05 | 6.8e-05 | 4.624e-09 |  | -588.879 | -588.879
8190 | 5 | -588.811 | -0.58881 | -0.58888 | -6.8e-05 | 6.8e-05 | 4.624e-09 |  | -588.879 | -588.879
8191 | 6 | -588.811 | -0.58881 | -0.58888 | -6.8e-05 | 6.8e-05 | 4.624e-09 |  | -588.879 | -588.879
8192 | 7 | -588.811 | -0.58881 | -0.58888 | -6.8e-05 | 6.8e-05 | 4.624e-09 |  | -588.879 | -588.879
8193 | 8 | -757.285 | -0.75728 | -0.75729 | -5e-06 | 5e-06 | 2.5e-11 |  | -588.879 | -588.879
8194 | 9 | 27922.3 | 27.9223 | 27.8994 | -0.0229 | 0.0229 | 0.00052441 |  | -588.879 | -588.879
8195 | 10 | 76696.3 | 76.6963 | 76.81 | 0.1137 | 0.1137 | 0.012928 |  | -588.879 | -588.879
8196 | 11 | 78092 | 78.092 | 78.1587 | 0.0667 | 0.0667 | 0.0044489 |  | -588.879 | -588.879
8197 | 12 | 76587.5 | 76.5875 | 76.5419 | -0.0456 | 0.0456 | 0.0020794 |  | -588.879 | -588.879
8198 | 13 | 78090 | 78.09 | 78.1375 | 0.0475 | 0.0475 | 0.0022562 |  | -754.975 | -754.975
8199 | 14 | 77803.7 | 77.8037 | 77.9116 | 0.1079 | 0.1079 | 0.011642 |  | -766.599 | -766.599
8200 | 15 | 51683.2 | 51.6832 | 51.6532 | -0.03 | 0.03 | 0.0009 |  | 2443.74 | 2443.74
8201 | 16 | -671.028 | -0.67103 | -0.67103 | 0 | 0 | 0 |  | -772.769 | -772.769
8202 | 17 | -588.879 | -0.58888 | -0.58888 | 0 | 0 | 0 |  | -769.282 | -769.282
8203 | 18 | -588.819 | -0.58882 | -0.58888 | -6e-05 | 6e-05 | 3.6e-09 |  | -764.392 | -764.392
8204 | 19 | -588.811 | -0.58881 | -0.58888 | -6.8e-05 | 6.8e-05 | 4.624e-09 |  | 2650.86 | 2650.86
8205 | 20 | -588.811 | -0.58881 | -0.58888 | -6.8e-05 | 6.8e-05 | 4.624e-09 |  | -763.845 | -763.845
8206 | 21 | -588.811 | -0.58881 | -0.58888 | -6.8e-05 | 6.8e-05 | 4.624e-09 |  | -670.627 | -670.627
8207 | 22 | -588.811 | -0.58881 | -0.58888 | -6.8e-05 | 6.8e-05 | 4.624e-09 |  | -588.879 | -588.879
8208 | 23 | -588.811 | -0.58881 | -0.58888 | -6.8e-05 | 6.8e-05 | 4.624e-09 |  | -588.879 | -588.879
8209 | 0 | -588.811 | -0.58881 | -0.58888 | -6.8e-05 | 6.8e-05 | 4.624e-09 |  | -588.879 | -588.879
8210 | 1 | -588.811 | -0.58881 | -0.58888 | -6.8e-05 | 6.8e-05 | 4.624e-09 |  | -588.879 | -588.879
8211 | 2 | -588.811 | -0.58881 | -0.58888 | -6.8e-05 | 6.8e-05 | 4.624e-09 |  | -588.879 | -588.879
8212 | 3 | -588.811 | -0.58881 | -0.58888 | -6.8e-05 | 6.8e-05 | 4.624e-09 |  | -588.879 | -588.879
8213 | 4 | -588.811 | -0.58881 | -0.58888 | -6.8e-05 | 6.8e-05 | 4.624e-09 |  | -588.879 | -588.879
8214 | 5 | -588.811 | -0.58881 | -0.58888 | -6.8e-05 | 6.8e-05 | 4.624e-09 |  | -588.879 | -588.879
8215 | 6 | -588.811 | -0.58881 | -0.58888 | -6.8e-05 | 6.8e-05 | 4.624e-09 |  | -588.879 | -588.879
8216 | 7 | -588.811 | -0.58881 | -0.58888 | -6.8e-05 | 6.8e-05 | 4.624e-09 |  | -588.879 | -588.879
8217 | 8 | -754.873 | -0.75487 | -0.75488 | -5e-06 | 5e-06 | 2.5e-11 |  | -588.879 | -588.879
8218 | 9 | 25112.8 | 25.1128 | 25.0898 | -0.023 | 0.023 | 0.000529 |  | -588.879 | -588.879
8219 | 10 | 72011.2 | 72.0112 | 72.0322 | 0.021 | 0.021 | 0.000441 |  | -588.879 | -588.879
8220 | 11 | 71074.6 | 71.0746 | 71.1196 | 0.045 | 0.045 | 0.002025 |  | -588.879 | -588.879
8221 | 12 | 67118 | 67.118 | 67.0678 | -0.0502 | 0.0502 | 0.00252 |  | -588.879 | -588.879
8222 | 13 | 64251.5 | 64.2515 | 64.2176 | -0.0339 | 0.0339 | 0.0011492 |  | -757.29 | -757.29
8223 | 14 | 62471.5 | 62.4715 | 62.4333 | -0.0382 | 0.0382 | 0.0014592 |  | 27899.4 | 27899.4
8224 | 15 | 34073 | 34.073 | 34.0663 | -0.0067 | 0.0067 | 4.489e-05 |  | 76810 | 76810
8225 | 16 | -671.505 | -0.67151 | -0.67151 | -1e-06 | 1e-06 | 1e-12 |  | 78158.7 | 78158.7
8226 | 17 | -588.879 | -0.58888 | -0.58888 | 0 | 0 | 0 |  | 76541.9 | 76541.9
8227 | 18 | -588.816 | -0.58882 | -0.58888 | -6.3e-05 | 6.3e-05 | 3.969e-09 |  | 78137.5 | 78137.5
8228 | 19 | -588.811 | -0.58881 | -0.58888 | -6.8e-05 | 6.8e-05 | 4.624e-09 |  | 77911.6 | 77911.6
8229 | 20 | -588.811 | -0.58881 | -0.58888 | -6.8e-05 | 6.8e-05 | 4.624e-09 |  | 51653.2 | 51653.2
8230 | 21 | -588.811 | -0.58881 | -0.58888 | -6.8e-05 | 6.8e-05 | 4.624e-09 |  | -671.028 | -671.028
8231 | 22 | -588.811 | -0.58881 | -0.58888 | -6.8e-05 | 6.8e-05 | 4.624e-09 |  | -588.879 | -588.879
8232 | 23 | -588.811 | -0.58881 | -0.58888 | -6.8e-05 | 6.8e-05 | 4.624e-09 |  | -588.879 | -588.879
8233 | 0 | -588.811 | -0.58881 | -0.58888 | -6.8e-05 | 6.8e-05 | 4.624e-09 |  | -588.879 | -588.879
8234 | 1 | -588.811 | -0.58881 | -0.58888 | -6.8e-05 | 6.8e-05 | 4.624e-09 |  | -588.879 | -588.879
8235 | 2 | -588.811 | -0.58881 | -0.58888 | -6.8e-05 | 6.8e-05 | 4.624e-09 |  | -588.879 | -588.879
8236 | 3 | -588.811 | -0.58881 | -0.58888 | -6.8e-05 | 6.8e-05 | 4.624e-09 |  | -588.879 | -588.879
8237 | 4 | -588.811 | -0.58881 | -0.58888 | -6.8e-05 | 6.8e-05 | 4.624e-09 |  | -588.879 | -588.879
8238 | 5 | -588.811 | -0.58881 | -0.58888 | -6.8e-05 | 6.8e-05 | 4.624e-09 |  | -588.879 | -588.879
8239 | 6 | -588.811 | -0.58881 | -0.58888 | -6.8e-05 | 6.8e-05 | 4.624e-09 |  | -588.879 | -588.879
8240 | 7 | -588.811 | -0.58881 | -0.58888 | -6.8e-05 | 6.8e-05 | 4.624e-09 |  | -588.879 | -588.879
8241 | 8 | -752.497 | -0.7525 | -0.7525 | -5e-06 | 5e-06 | 2.5e-11 |  | -588.879 | -588.879
8242 | 9 | 25373 | 25.373 | 25.3486 | -0.0244 | 0.0244 | 0.00059536 |  | -588.879 | -588.879
8243 | 10 | 75460.7 | 75.4607 | 75.5649 | 0.1042 | 0.1042 | 0.010858 |  | -588.879 | -588.879
8244 | 11 | 76805.4 | 76.8054 | 76.8362 | 0.0308 | 0.0308 | 0.00094864 |  | -588.879 | -588.879
8245 | 12 | 74942.3 | 74.9423 | 74.9673 | 0.025 | 0.025 | 0.000625 |  | -588.879 | -588.879
8246 | 13 | 75639.4 | 75.6394 | 75.6685 | 0.0291 | 0.0291 | 0.00084681 |  | -754.878 | -754.878
8247 | 14 | 75527 | 75.527 | 75.5608 | 0.0338 | 0.0338 | 0.0011424 |  | 25089.8 | 25089.8
8248 | 15 | 51550 | 51.55 | 51.5398 | -0.0102 | 0.0102 | 0.00010404 |  | 72032.2 | 72032.2
8249 | 16 | -672.058 | -0.67206 | -0.67206 | 0 | 0 | 0 |  | 71119.6 | 71119.6
8250 | 17 | -588.879 | -0.58888 | -0.58888 | 0 | 0 | 0 |  | 67067.8 | 67067.8
8251 | 18 | -588.819 | -0.58882 | -0.58888 | -6e-05 | 6e-05 | 3.6e-09 |  | 64217.6 | 64217.6
8252 | 19 | -588.811 | -0.58881 | -0.58888 | -6.8e-05 | 6.8e-05 | 4.624e-09 |  | 62433.3 | 62433.3
8253 | 20 | -588.811 | -0.58881 | -0.58888 | -6.8e-05 | 6.8e-05 | 4.624e-09 |  | 34066.3 | 34066.3
8254 | 21 | -588.811 | -0.58881 | -0.58888 | -6.8e-05 | 6.8e-05 | 4.624e-09 |  | -671.506 | -671.506
8255 | 22 | -588.811 | -0.58881 | -0.58888 | -6.8e-05 | 6.8e-05 | 4.624e-09 |  | -588.879 | -588.879
8256 | 23 | -588.811 | -0.58881 | -0.58888 | -6.8e-05 | 6.8e-05 | 4.624e-09 |  | -588.879 | -588.879
8257 | 0 | -588.811 | -0.58881 | -0.58888 | -6.8e-05 | 6.8e-05 | 4.624e-09 |  | -588.879 | -588.879
8258 | 1 | -588.811 | -0.58881 | -0.58888 | -6.8e-05 | 6.8e-05 | 4.624e-09 |  | -588.879 | -588.879
8259 | 2 | -588.811 | -0.58881 | -0.58888 | -6.8e-05 | 6.8e-05 | 4.624e-09 |  | -588.879 | -588.879
8260 | 3 | -588.811 | -0.58881 | -0.58888 | -6.8e-05 | 6.8e-05 | 4.624e-09 |  | -588.879 | -588.879
8261 | 4 | -588.811 | -0.58881 | -0.58888 | -6.8e-05 | 6.8e-05 | 4.624e-09 |  | -588.879 | -588.879
8262 | 5 | -588.811 | -0.58881 | -0.58888 | -6.8e-05 | 6.8e-05 | 4.624e-09 |  | -588.879 | -588.879
8263 | 6 | -588.811 | -0.58881 | -0.58888 | -6.8e-05 | 6.8e-05 | 4.624e-09 |  | -588.879 | -588.879
8264 | 7 | -588.811 | -0.58881 | -0.58888 | -6.8e-05 | 6.8e-05 | 4.624e-09 |  | -588.879 | -588.879
8265 | 8 | -751.046 | -0.75105 | -0.75105 | -5e-06 | 5e-06 | 2.5e-11 |  | -588.879 | -588.879
8266 | 9 | 27648.2 | 27.6482 | 27.6227 | -0.0255 | 0.0255 | 0.00065025 |  | -588.879 | -588.879
8267 | 10 | 76551.5 | 76.5515 | 76.6658 | 0.1143 | 0.1143 | 0.013064 |  | -588.879 | -588.879
8268 | 11 | 79415.7 | 79.4157 | 79.4908 | 0.0751 | 0.0751 | 0.00564 |  | -588.879 | -588.879
8269 | 12 | 77435.6 | 77.4356 | 77.3772 | -0.0584 | 0.0584 | 0.0034106 |  | -588.879 | -588.879
8270 | 13 | 77845.4 | 77.8454 | 77.8783 | 0.0329 | 0.0329 | 0.0010824 |  | -752.502 | -752.502
8271 | 14 | 77874.8 | 77.8748 | 77.8783 | 0.0035 | 0.0035 | 1.225e-05 |  | 25348.6 | 25348.6
8272 | 15 | 51452.2 | 51.4522 | 51.4014 | -0.0508 | 0.0508 | 0.0025806 |  | 75564.9 | 75564.9
8273 | 16 | -672.685 | -0.67268 | -0.67268 | 0 | 0 | 0 |  | 76836.2 | 76836.2
8274 | 17 | -588.879 | -0.58888 | -0.58888 | 0 | 0 | 0 |  | 74967.3 | 74967.3
8275 | 18 | -588.819 | -0.58882 | -0.58888 | -6e-05 | 6e-05 | 3.6e-09 |  | 75668.5 | 75668.5
8276 | 19 | -588.811 | -0.58881 | -0.58888 | -6.8e-05 | 6.8e-05 | 4.624e-09 |  | 75560.8 | 75560.8
8277 | 20 | -588.811 | -0.58881 | -0.58888 | -6.8e-05 | 6.8e-05 | 4.624e-09 |  | 51539.8 | 51539.8
8278 | 21 | -588.811 | -0.58881 | -0.58888 | -6.8e-05 | 6.8e-05 | 4.624e-09 |  | -672.058 | -672.058
8279 | 22 | -588.811 | -0.58881 | -0.58888 | -6.8e-05 | 6.8e-05 | 4.624e-09 |  | -588.879 | -588.879
8280 | 23 | -588.811 | -0.58881 | -0.58888 | -6.8e-05 | 6.8e-05 | 4.624e-09 |  | -588.879 | -588.879
8281 | 0 | -588.811 | -0.58881 | -0.58888 | -6.8e-05 | 6.8e-05 | 4.624e-09 |  | -588.879 | -588.879
8282 | 1 | -588.811 | -0.58881 | -0.58888 | -6.8e-05 | 6.8e-05 | 4.624e-09 |  | -588.879 | -588.879
8283 | 2 | -588.811 | -0.58881 | -0.58888 | -6.8e-05 | 6.8e-05 | 4.624e-09 |  | -588.879 | -588.879
8284 | 3 | -588.811 | -0.58881 | -0.58888 | -6.8e-05 | 6.8e-05 | 4.624e-09 |  | -588.879 | -588.879
8285 | 4 | -588.811 | -0.58881 | -0.58888 | -6.8e-05 | 6.8e-05 | 4.624e-09 |  | -588.879 | -588.879
8286 | 5 | -588.811 | -0.58881 | -0.58888 | -6.8e-05 | 6.8e-05 | 4.624e-09 |  | -588.879 | -588.879
8287 | 6 | -588.811 | -0.58881 | -0.58888 | -6.8e-05 | 6.8e-05 | 4.624e-09 |  | -588.879 | -588.879
8288 | 7 | -588.811 | -0.58881 | -0.58888 | -6.8e-05 | 6.8e-05 | 4.624e-09 |  | -588.879 | -588.879
8289 | 8 | -749.21 | -0.74921 | -0.74922 | -5e-06 | 5e-06 | 2.5e-11 |  | -588.879 | -588.879
8290 | 9 | 7313.23 | 7.3132 | 7.293 | -0.02024 | 0.02024 | 0.00040966 |  | -588.879 | -588.879
8291 | 10 | 68784.7 | 68.7847 | 68.8112 | 0.0265 | 0.0265 | 0.00070225 |  | -588.879 | -588.879
8292 | 11 | 71401.5 | 71.4015 | 71.438 | 0.0365 | 0.0365 | 0.0013323 |  | -588.879 | -588.879
8293 | 12 | 75719.4 | 75.7194 | 75.733 | 0.0136 | 0.0136 | 0.00018496 |  | -588.879 | -588.879
8294 | 13 | 78622.1 | 78.6221 | 78.7327 | 0.1106 | 0.1106 | 0.012232 |  | -751.051 | -751.051
8295 | 14 | 79169.8 | 79.1698 | 78.929 | -0.2408 | 0.2408 | 0.057985 |  | 27622.7 | 27622.7
8296 | 15 | 56275.8 | 56.2758 | 56.2386 | -0.0372 | 0.0372 | 0.0013838 |  | 76665.8 | 76665.8
8297 | 16 | -673.665 | -0.67366 | -0.67367 | -2e-06 | 2e-06 | 4e-12 |  | 79490.8 | 79490.8
8298 | 17 | -588.879 | -0.58888 | -0.58888 | 0 | 0 | 0 |  | 77377.2 | 77377.2
8299 | 18 | -588.82 | -0.58882 | -0.58888 | -5.9e-05 | 5.9e-05 | 3.481e-09 |  | 77878.3 | 77878.3
8300 | 19 | -588.811 | -0.58881 | -0.58888 | -6.8e-05 | 6.8e-05 | 4.624e-09 |  | 77878.3 | 77878.3
8301 | 20 | -588.811 | -0.58881 | -0.58888 | -6.8e-05 | 6.8e-05 | 4.624e-09 |  | 51401.4 | 51401.4
8302 | 21 | -588.811 | -0.58881 | -0.58888 | -6.8e-05 | 6.8e-05 | 4.624e-09 |  | -672.685 | -672.685
8303 | 22 | -588.811 | -0.58881 | -0.58888 | -6.8e-05 | 6.8e-05 | 4.624e-09 |  | -588.879 | -588.879
8304 | 23 | -588.811 | -0.58881 | -0.58888 | -6.8e-05 | 6.8e-05 | 4.624e-09 |  | -588.879 | -588.879
8305 | 0 | -588.811 | -0.58881 | -0.58888 | -6.8e-05 | 6.8e-05 | 4.624e-09 |  | -588.879 | -588.879
8306 | 1 | -588.811 | -0.58881 | -0.58888 | -6.8e-05 | 6.8e-05 | 4.624e-09 |  | -588.879 | -588.879
8307 | 2 | -588.811 | -0.58881 | -0.58888 | -6.8e-05 | 6.8e-05 | 4.624e-09 |  | -588.879 | -588.879
8308 | 3 | -588.811 | -0.58881 | -0.58888 | -6.8e-05 | 6.8e-05 | 4.624e-09 |  | -588.879 | -588.879
8309 | 4 | -588.811 | -0.58881 | -0.58888 | -6.8e-05 | 6.8e-05 | 4.624e-09 |  | -588.879 | -588.879
8310 | 5 | -588.811 | -0.58881 | -0.58888 | -6.8e-05 | 6.8e-05 | 4.624e-09 |  | -588.879 | -588.879
8311 | 6 | -588.811 | -0.58881 | -0.58888 | -6.8e-05 | 6.8e-05 | 4.624e-09 |  | -588.879 | -588.879
8312 | 7 | -588.811 | -0.58881 | -0.58888 | -6.8e-05 | 6.8e-05 | 4.624e-09 |  | -588.879 | -588.879
8313 | 8 | -747.363 | -0.74736 | -0.74737 | -5e-06 | 5e-06 | 2.5e-11 |  | -588.879 | -588.879
8314 | 9 | 29075.2 | 29.0752 | 29.0447 | -0.0305 | 0.0305 | 0.00093025 |  | -588.879 | -588.879
8315 | 10 | 79237.8 | 79.2378 | 79.2783 | 0.0405 | 0.0405 | 0.0016402 |  | -588.879 | -588.879
8316 | 11 | 80188.9 | 80.1889 | 80.2718 | 0.0829 | 0.0829 | 0.0068724 |  | -588.879 | -588.879
8317 | 12 | 78084.2 | 78.0842 | 78.0952 | 0.011 | 0.011 | 0.000121 |  | -588.879 | -588.879
8318 | 13 | 79055.8 | 79.0558 | 79.0985 | 0.0427 | 0.0427 | 0.0018233 |  | -749.215 | -749.215
8319 | 14 | 78868.1 | 78.8681 | 78.8898 | 0.0217 | 0.0217 | 0.00047089 |  | 7292.99 | 7292.99
8320 | 15 | 55787 | 55.787 | 55.7886 | 0.0016 | 0.0016 | 2.56e-06 |  | 68811.2 | 68811.2
8321 | 16 | -674.448 | -0.67445 | -0.67445 | -2e-06 | 2e-06 | 4e-12 |  | 71438 | 71438
8322 | 17 | -588.879 | -0.58888 | -0.58888 | 0 | 0 | 0 |  | 75733 | 75733
8323 | 18 | -588.82 | -0.58882 | -0.58888 | -5.9e-05 | 5.9e-05 | 3.481e-09 |  | 78732.7 | 78732.7
8324 | 19 | -588.811 | -0.58881 | -0.58888 | -6.8e-05 | 6.8e-05 | 4.624e-09 |  | 78929 | 78929
8325 | 20 | -588.811 | -0.58881 | -0.58888 | -6.8e-05 | 6.8e-05 | 4.624e-09 |  | 56238.6 | 56238.6
8326 | 21 | -588.811 | -0.58881 | -0.58888 | -6.8e-05 | 6.8e-05 | 4.624e-09 |  | -673.667 | -673.667
8327 | 22 | -588.811 | -0.58881 | -0.58888 | -6.8e-05 | 6.8e-05 | 4.624e-09 |  | -588.879 | -588.879
8328 | 23 | -588.811 | -0.58881 | -0.58888 | -6.8e-05 | 6.8e-05 | 4.624e-09 |  | -588.879 | -588.879
8329 | 0 | -588.811 | -0.58881 | -0.58888 | -6.8e-05 | 6.8e-05 | 4.624e-09 |  | -588.879 | -588.879
8330 | 1 | -588.811 | -0.58881 | -0.58888 | -6.8e-05 | 6.8e-05 | 4.624e-09 |  | -588.879 | -588.879
8331 | 2 | -588.811 | -0.58881 | -0.58888 | -6.8e-05 | 6.8e-05 | 4.624e-09 |  | -588.879 | -588.879
8332 | 3 | -588.811 | -0.58881 | -0.58888 | -6.8e-05 | 6.8e-05 | 4.624e-09 |  | -588.879 | -588.879
8333 | 4 | -588.811 | -0.58881 | -0.58888 | -6.8e-05 | 6.8e-05 | 4.624e-09 |  | -588.879 | -588.879
8334 | 5 | -588.811 | -0.58881 | -0.58888 | -6.8e-05 | 6.8e-05 | 4.624e-09 |  | -588.879 | -588.879
8335 | 6 | -588.811 | -0.58881 | -0.58888 | -6.8e-05 | 6.8e-05 | 4.624e-09 |  | -588.879 | -588.879
8336 | 7 | -588.811 | -0.58881 | -0.58888 | -6.8e-05 | 6.8e-05 | 4.624e-09 |  | -588.879 | -588.879
8337 | 8 | -743.677 | -0.74368 | -0.74368 | -2e-06 | 2e-06 | 4e-12 |  | -588.879 | -588.879
8338 | 9 | 19750.7 | 19.7507 | 19.7247 | -0.026 | 0.026 | 0.000676 |  | -588.879 | -588.879
8339 | 10 | 66040.1 | 66.0401 | 66.0808 | 0.0407 | 0.0407 | 0.0016565 |  | -588.879 | -588.879
8340 | 11 | 68578.4 | 68.5784 | 68.608 | 0.0296 | 0.0296 | 0.00087616 |  | -588.879 | -588.879
8341 | 12 | 67203.5 | 67.2035 | 67.1703 | -0.0332 | 0.0332 | 0.0011022 |  | -588.879 | -588.879
8342 | 13 | 69923.8 | 69.9238 | 69.9279 | 0.0041 | 0.0041 | 1.681e-05 |  | -747.368 | -747.368
8343 | 14 | 69048.6 | 69.0486 | 69.079 | 0.0304 | 0.0304 | 0.00092416 |  | 29044.7 | 29044.7
8344 | 15 | 44770.4 | 44.7704 | 44.7494 | -0.021 | 0.021 | 0.000441 |  | 79278.3 | 79278.3
8345 | 16 | -675.006 | -0.67501 | -0.67501 | 0 | 0 | 0 |  | 80271.8 | 80271.8
8346 | 17 | -588.879 | -0.58888 | -0.58888 | 0 | 0 | 0 |  | 78095.2 | 78095.2
8347 | 18 | -588.819 | -0.58882 | -0.58888 | -6e-05 | 6e-05 | 3.6e-09 |  | 79098.5 | 79098.5
8348 | 19 | -588.811 | -0.58881 | -0.58888 | -6.8e-05 | 6.8e-05 | 4.624e-09 |  | 78889.8 | 78889.8
8349 | 20 | -588.811 | -0.58881 | -0.58888 | -6.8e-05 | 6.8e-05 | 4.624e-09 |  | 55788.6 | 55788.6
8350 | 21 | -588.811 | -0.58881 | -0.58888 | -6.8e-05 | 6.8e-05 | 4.624e-09 |  | -674.45 | -674.45
8351 | 22 | -588.811 | -0.58881 | -0.58888 | -6.8e-05 | 6.8e-05 | 4.624e-09 |  | -588.879 | -588.879
8352 | 23 | -588.811 | -0.58881 | -0.58888 | -6.8e-05 | 6.8e-05 | 4.624e-09 |  | -588.879 | -588.879
8353 | 0 | -588.811 | -0.58881 | -0.58888 | -6.8e-05 | 6.8e-05 | 4.624e-09 |  | -588.879 | -588.879
8354 | 1 | -588.811 | -0.58881 | -0.58888 | -6.8e-05 | 6.8e-05 | 4.624e-09 |  | -588.879 | -588.879
8355 | 2 | -588.811 | -0.58881 | -0.58888 | -6.8e-05 | 6.8e-05 | 4.624e-09 |  | -588.879 | -588.879
8356 | 3 | -588.811 | -0.58881 | -0.58888 | -6.8e-05 | 6.8e-05 | 4.624e-09 |  | -588.879 | -588.879
8357 | 4 | -588.811 | -0.58881 | -0.58888 | -6.8e-05 | 6.8e-05 | 4.624e-09 |  | -588.879 | -588.879
8358 | 5 | -588.811 | -0.58881 | -0.58888 | -6.8e-05 | 6.8e-05 | 4.624e-09 |  | -588.879 | -588.879
8359 | 6 | -588.811 | -0.58881 | -0.58888 | -6.8e-05 | 6.8e-05 | 4.624e-09 |  | -588.879 | -588.879
8360 | 7 | -588.811 | -0.58881 | -0.58888 | -6.8e-05 | 6.8e-05 | 4.624e-09 |  | -588.879 | -588.879
8361 | 8 | -743.083 | -0.74308 | -0.74309 | -4e-06 | 4e-06 | 1.6e-11 |  | -588.879 | -588.879
8362 | 9 | 24955.8 | 24.9558 | 24.9268 | -0.029 | 0.029 | 0.000841 |  | -588.879 | -588.879
8363 | 10 | 72217 | 72.217 | 72.2516 | 0.0346 | 0.0346 | 0.0011972 |  | -588.879 | -588.879
8364 | 11 | 72344 | 72.344 | 72.3804 | 0.0364 | 0.0364 | 0.001325 |  | -588.879 | -588.879
8365 | 12 | 69178.8 | 69.1788 | 69.1479 | -0.0309 | 0.0309 | 0.00095481 |  | -588.879 | -588.879
8366 | 13 | 68908.4 | 68.9084 | 69.1456 | 0.2372 | 0.2372 | 0.056264 |  | -743.679 | -743.679
8367 | 14 | 68187.5 | 68.1875 | 68.5141 | 0.3266 | 0.3266 | 0.10667 |  | 19724.7 | 19724.7
8368 | 15 | 44009.9 | 44.0099 | 44.0376 | 0.0277 | 0.0277 | 0.00076729 |  | 66080.8 | 66080.8
8369 | 16 | -675.923 | -0.67592 | -0.67592 | 0 | 0 | 0 |  | 68608 | 68608
8370 | 17 | -588.879 | -0.58888 | -0.58888 | 0 | 0 | 0 |  | 67170.3 | 67170.3
8371 | 18 | -588.819 | -0.58882 | -0.58888 | -6e-05 | 6e-05 | 3.6e-09 |  | 69927.9 | 69927.9
8372 | 19 | -588.811 | -0.58881 | -0.58888 | -6.8e-05 | 6.8e-05 | 4.624e-09 |  | 69079 | 69079
8373 | 20 | -588.811 | -0.58881 | -0.58888 | -6.8e-05 | 6.8e-05 | 4.624e-09 |  | 44749.4 | 44749.4
8374 | 21 | -588.811 | -0.58881 | -0.58888 | -6.8e-05 | 6.8e-05 | 4.624e-09 |  | -675.006 | -675.006
8375 | 22 | -588.811 | -0.58881 | -0.58888 | -6.8e-05 | 6.8e-05 | 4.624e-09 |  | -588.879 | -588.879
8376 | 23 | -588.811 | -0.58881 | -0.58888 | -6.8e-05 | 6.8e-05 | 4.624e-09 |  | -588.879 | -588.879
8377 | 0 | -588.811 | -0.58881 | -0.58888 | -6.8e-05 | 6.8e-05 | 4.624e-09 |  | -588.879 | -588.879
8378 | 1 | -588.811 | -0.58881 | -0.58888 | -6.8e-05 | 6.8e-05 | 4.624e-09 |  | -588.879 | -588.879
8379 | 2 | -588.811 | -0.58881 | -0.58888 | -6.8e-05 | 6.8e-05 | 4.624e-09 |  | -588.879 | -588.879
8380 | 3 | -588.811 | -0.58881 | -0.58888 | -6.8e-05 | 6.8e-05 | 4.624e-09 |  | -588.879 | -588.879
8381 | 4 | -588.811 | -0.58881 | -0.58888 | -6.8e-05 | 6.8e-05 | 4.624e-09 |  | -588.879 | -588.879
8382 | 5 | -588.811 | -0.58881 | -0.58888 | -6.8e-05 | 6.8e-05 | 4.624e-09 |  | -588.879 | -588.879
8383 | 6 | -588.811 | -0.58881 | -0.58888 | -6.8e-05 | 6.8e-05 | 4.624e-09 |  | -588.879 | -588.879
8384 | 7 | -588.811 | -0.58881 | -0.58888 | -6.8e-05 | 6.8e-05 | 4.624e-09 |  | -588.879 | -588.879
8385 | 8 | -739.346 | -0.73935 | -0.73935 | -2e-06 | 2e-06 | 4e-12 |  | -588.879 | -588.879
8386 | 9 | 12589.6 | 12.5896 | 12.5616 | -0.028 | 0.028 | 0.000784 |  | -588.879 | -588.879
8387 | 10 | 60309.5 | 60.3095 | 60.2801 | -0.0294 | 0.0294 | 0.00086436 |  | -588.879 | -588.879
8388 | 11 | 62144.8 | 62.1448 | 62.1222 | -0.0226 | 0.0226 | 0.00051076 |  | -588.879 | -588.879
8389 | 12 | 60654.7 | 60.6547 | 60.6616 | 0.0069 | 0.0069 | 4.761e-05 |  | -588.879 | -588.879
8390 | 13 | 61035.4 | 61.0354 | 61.4931 | 0.4577 | 0.4577 | 0.20949 |  | -743.087 | -743.087
8391 | 14 | 59065.9 | 59.0659 | 59.2028 | 0.1369 | 0.1369 | 0.018742 |  | 24926.8 | 24926.8
8392 | 15 | 34542.8 | 34.5428 | 34.5655 | 0.0227 | 0.0227 | 0.00051529 |  | 72251.6 | 72251.6
8393 | 16 | -676.91 | -0.67691 | -0.67691 | 0 | 0 | 0 |  | 72380.4 | 72380.4
8394 | 17 | -588.879 | -0.58888 | -0.58888 | 0 | 0 | 0 |  | 69147.9 | 69147.9
8395 | 18 | -588.818 | -0.58882 | -0.58888 | -6.1e-05 | 6.1e-05 | 3.721e-09 |  | 69145.6 | 69145.6
8396 | 19 | -588.811 | -0.58881 | -0.58888 | -6.8e-05 | 6.8e-05 | 4.624e-09 |  | 68514.1 | 68514.1
8397 | 20 | -588.811 | -0.58881 | -0.58888 | -6.8e-05 | 6.8e-05 | 4.624e-09 |  | 44037.6 | 44037.6
8398 | 21 | -588.811 | -0.58881 | -0.58888 | -6.8e-05 | 6.8e-05 | 4.624e-09 |  | -675.923 | -675.923
8399 | 22 | -588.811 | -0.58881 | -0.58888 | -6.8e-05 | 6.8e-05 | 4.624e-09 |  | -588.879 | -588.879
8400 | 23 | -588.811 | -0.58881 | -0.58888 | -6.8e-05 | 6.8e-05 | 4.624e-09 |  | -588.879 | -588.879
8401 | 0 | -588.811 | -0.58881 | -0.58888 | -6.8e-05 | 6.8e-05 | 4.624e-09 |  | -588.879 | -588.879
8402 | 1 | -588.811 | -0.58881 | -0.58888 | -6.8e-05 | 6.8e-05 | 4.624e-09 |  | -588.879 | -588.879
8403 | 2 | -588.811 | -0.58881 | -0.58888 | -6.8e-05 | 6.8e-05 | 4.624e-09 |  | -588.879 | -588.879
8404 | 3 | -588.811 | -0.58881 | -0.58888 | -6.8e-05 | 6.8e-05 | 4.624e-09 |  | -588.879 | -588.879
8405 | 4 | -588.811 | -0.58881 | -0.58888 | -6.8e-05 | 6.8e-05 | 4.624e-09 |  | -588.879 | -588.879
8406 | 5 | -588.811 | -0.58881 | -0.58888 | -6.8e-05 | 6.8e-05 | 4.624e-09 |  | -588.879 | -588.879
8407 | 6 | -588.811 | -0.58881 | -0.58888 | -6.8e-05 | 6.8e-05 | 4.624e-09 |  | -588.879 | -588.879
8408 | 7 | -588.811 | -0.58881 | -0.58888 | -6.8e-05 | 6.8e-05 | 4.624e-09 |  | -588.879 | -588.879
8409 | 8 | -738.088 | -0.73809 | -0.73809 | -2e-06 | 2e-06 | 4e-12 |  | -588.879 | -588.879
8410 | 9 | 15791.4 | 15.7914 | 14.3845 | -1.4069 | 1.4069 | 1.9794 |  | -588.879 | -588.879
8411 | 10 | 63261.8 | 63.2618 | 63.2549 | -0.0069 | 0.0069 | 4.761e-05 |  | -588.879 | -588.879
8412 | 11 | 64934.3 | 64.9343 | 64.9268 | -0.0075 | 0.0075 | 5.625e-05 |  | -588.879 | -588.879
8413 | 12 | 44880.9 | 44.8809 | 44.8905 | 0.0096 | 0.0096 | 9.216e-05 |  | -588.879 | -588.879
8414 | 13 | 52555.9 | 52.5559 | 52.5739 | 0.018 | 0.018 | 0.000324 |  | -739.348 | -739.348
8415 | 14 | 38477 | 38.477 | 38.5325 | 0.0555 | 0.0555 | 0.0030803 |  | 12561.6 | 12561.6
8416 | 15 | -767.305 | -0.7673 | -0.7673 | 6e-06 | 6e-06 | 3.6e-11 |  | 60280.1 | 60280.1
8417 | 16 | -677.966 | -0.67797 | -0.67797 | -1e-06 | 1e-06 | 1e-12 |  | 62122.2 | 62122.2
8418 | 17 | -588.879 | -0.58888 | -0.58888 | 0 | 0 | 0 |  | 60661.6 | 60661.6
8419 | 18 | -588.816 | -0.58882 | -0.58888 | -6.3e-05 | 6.3e-05 | 3.969e-09 |  | 61493.1 | 61493.1
8420 | 19 | -588.811 | -0.58881 | -0.58888 | -6.8e-05 | 6.8e-05 | 4.624e-09 |  | 59202.8 | 59202.8
8421 | 20 | -588.811 | -0.58881 | -0.58888 | -6.8e-05 | 6.8e-05 | 4.624e-09 |  | 34565.5 | 34565.5
8422 | 21 | -588.811 | -0.58881 | -0.58888 | -6.8e-05 | 6.8e-05 | 4.624e-09 |  | -676.91 | -676.91
8423 | 22 | -588.811 | -0.58881 | -0.58888 | -6.8e-05 | 6.8e-05 | 4.624e-09 |  | -588.879 | -588.879
8424 | 23 | -588.811 | -0.58881 | -0.58888 | -6.8e-05 | 6.8e-05 | 4.624e-09 |  | -588.879 | -588.879
8425 | 0 | -588.811 | -0.58881 | -0.58888 | -6.8e-05 | 6.8e-05 | 4.624e-09 |  | -588.879 | -588.879
8426 | 1 | -588.811 | -0.58881 | -0.58888 | -6.8e-05 | 6.8e-05 | 4.624e-09 |  | -588.879 | -588.879
8427 | 2 | -588.811 | -0.58881 | -0.58888 | -6.8e-05 | 6.8e-05 | 4.624e-09 |  | -588.879 | -588.879
8428 | 3 | -588.811 | -0.58881 | -0.58888 | -6.8e-05 | 6.8e-05 | 4.624e-09 |  | -588.879 | -588.879
8429 | 4 | -588.811 | -0.58881 | -0.58888 | -6.8e-05 | 6.8e-05 | 4.624e-09 |  | -588.879 | -588.879
8430 | 5 | -588.811 | -0.58881 | -0.58888 | -6.8e-05 | 6.8e-05 | 4.624e-09 |  | -588.879 | -588.879
8431 | 6 | -588.811 | -0.58881 | -0.58888 | -6.8e-05 | 6.8e-05 | 4.624e-09 |  | -588.879 | -588.879
8432 | 7 | -588.811 | -0.58881 | -0.58888 | -6.8e-05 | 6.8e-05 | 4.624e-09 |  | -588.879 | -588.879
8433 | 8 | -735.64 | -0.73564 | -0.73564 | 0 | 0 | 0 |  | -588.879 | -588.879
8434 | 9 | 5603.66 | 5.6037 | 5.5817 | -0.02193 | 0.02193 | 0.00048092 |  | -588.879 | -588.879
8435 | 10 | 52083.1 | 52.0831 | 52.1137 | 0.0306 | 0.0306 | 0.00093636 |  | -588.879 | -588.879
8436 | 11 | 57399.4 | 57.3994 | 57.4198 | 0.0204 | 0.0204 | 0.00041616 |  | -588.879 | -588.879
8437 | 12 | 58684.1 | 58.6841 | 59.2038 | 0.5197 | 0.5197 | 0.27009 |  | -588.879 | -588.879
8438 | 13 | 62011.1 | 62.0111 | 62.1234 | 0.1123 | 0.1123 | 0.012611 |  | -738.09 | -738.09
8439 | 14 | 61714.8 | 61.7148 | 61.7033 | -0.0115 | 0.0115 | 0.00013225 |  | 14384.5 | 14384.5
8440 | 15 | 39392.9 | 39.3929 | 39.3771 | -0.0158 | 0.0158 | 0.00024964 |  | 63254.9 | 63254.9
8441 | 16 | -679.091 | -0.67909 | -0.67909 | 0 | 0 | 0 |  | 64926.8 | 64926.8
8442 | 17 | -588.879 | -0.58888 | -0.58888 | 0 | 0 | 0 |  | 44890.5 | 44890.5
8443 | 18 | -588.818 | -0.58882 | -0.58888 | -6.1e-05 | 6.1e-05 | 3.721e-09 |  | 52573.9 | 52573.9
8444 | 19 | -588.811 | -0.58881 | -0.58888 | -6.8e-05 | 6.8e-05 | 4.624e-09 |  | 38532.5 | 38532.5
8445 | 20 | -588.811 | -0.58881 | -0.58888 | -6.8e-05 | 6.8e-05 | 4.624e-09 |  | -767.299 | -767.299
8446 | 21 | -588.811 | -0.58881 | -0.58888 | -6.8e-05 | 6.8e-05 | 4.624e-09 |  | -677.967 | -677.967
8447 | 22 | -588.811 | -0.58881 | -0.58888 | -6.8e-05 | 6.8e-05 | 4.624e-09 |  | -588.879 | -588.879
8448 | 23 | -588.811 | -0.58881 | -0.58888 | -6.8e-05 | 6.8e-05 | 4.624e-09 |  | -588.879 | -588.879
8449 | 0 | -588.811 | -0.58881 | -0.58888 | -6.8e-05 | 6.8e-05 | 4.624e-09 |  | -588.879 | -588.879
8450 | 1 | -588.811 | -0.58881 | -0.58888 | -6.8e-05 | 6.8e-05 | 4.624e-09 |  | -588.879 | -588.879
8451 | 2 | -588.811 | -0.58881 | -0.58888 | -6.8e-05 | 6.8e-05 | 4.624e-09 |  | -588.879 | -588.879
8452 | 3 | -588.811 | -0.58881 | -0.58888 | -6.8e-05 | 6.8e-05 | 4.624e-09 |  | -588.879 | -588.879
8453 | 4 | -588.811 | -0.58881 | -0.58888 | -6.8e-05 | 6.8e-05 | 4.624e-09 |  | -588.879 | -588.879
8454 | 5 | -588.811 | -0.58881 | -0.58888 | -6.8e-05 | 6.8e-05 | 4.624e-09 |  | -588.879 | -588.879
8455 | 6 | -588.811 | -0.58881 | -0.58888 | -6.8e-05 | 6.8e-05 | 4.624e-09 |  | -588.879 | -588.879
8456 | 7 | -588.811 | -0.58881 | -0.58888 | -6.8e-05 | 6.8e-05 | 4.624e-09 |  | -588.879 | -588.879
8457 | 8 | -735.69 | -0.73569 | -0.73569 | -3e-06 | 3e-06 | 9e-12 |  | -588.879 | -588.879
8458 | 9 | 20996.9 | 20.9969 | 20.942 | -0.0549 | 0.0549 | 0.003014 |  | -588.879 | -588.879
8459 | 10 | 69789 | 69.789 | 69.8133 | 0.0243 | 0.0243 | 0.00059049 |  | -588.879 | -588.879
8460 | 11 | 71655.7 | 71.6557 | 71.6902 | 0.0345 | 0.0345 | 0.0011902 |  | -588.879 | -588.879
8461 | 12 | 69583.2 | 69.5832 | 69.5928 | 0.0096 | 0.0096 | 9.216e-05 |  | -588.879 | -588.879
8462 | 13 | 71758.3 | 71.7583 | 71.848 | 0.0897 | 0.0897 | 0.0080461 |  | -735.64 | -735.64
8463 | 14 | 71254.3 | 71.2543 | 71.2909 | 0.0366 | 0.0366 | 0.0013396 |  | 5581.73 | 5581.73
8464 | 15 | 47533.1 | 47.5331 | 47.4867 | -0.0464 | 0.0464 | 0.002153 |  | 52113.7 | 52113.7
8465 | 16 | -680.282 | -0.68028 | -0.68028 | 0 | 0 | 0 |  | 57419.8 | 57419.8
8466 | 17 | -588.879 | -0.58888 | -0.58888 | 0 | 0 | 0 |  | 59203.8 | 59203.8
8467 | 18 | -588.82 | -0.58882 | -0.58888 | -5.9e-05 | 5.9e-05 | 3.481e-09 |  | 62123.4 | 62123.4
8468 | 19 | -588.811 | -0.58881 | -0.58888 | -6.8e-05 | 6.8e-05 | 4.624e-09 |  | 61703.3 | 61703.3
8469 | 20 | -588.811 | -0.58881 | -0.58888 | -6.8e-05 | 6.8e-05 | 4.624e-09 |  | 39377.1 | 39377.1
8470 | 21 | -588.811 | -0.58881 | -0.58888 | -6.8e-05 | 6.8e-05 | 4.624e-09 |  | -679.091 | -679.091
8471 | 22 | -588.811 | -0.58881 | -0.58888 | -6.8e-05 | 6.8e-05 | 4.624e-09 |  | -588.879 | -588.879
8472 | 23 | -588.811 | -0.58881 | -0.58888 | -6.8e-05 | 6.8e-05 | 4.624e-09 |  | -588.879 | -588.879
8473 | 0 | -588.811 | -0.58881 | -0.58888 | -6.8e-05 | 6.8e-05 | 4.624e-09 |  | -588.879 | -588.879
8474 | 1 | -588.811 | -0.58881 | -0.58888 | -6.8e-05 | 6.8e-05 | 4.624e-09 |  | -588.879 | -588.879
8475 | 2 | -588.811 | -0.58881 | -0.58888 | -6.8e-05 | 6.8e-05 | 4.624e-09 |  | -588.879 | -588.879
8476 | 3 | -588.811 | -0.58881 | -0.58888 | -6.8e-05 | 6.8e-05 | 4.624e-09 |  | -588.879 | -588.879
8477 | 4 | -588.811 | -0.58881 | -0.58888 | -6.8e-05 | 6.8e-05 | 4.624e-09 |  | -588.879 | -588.879
8478 | 5 | -588.811 | -0.58881 | -0.58888 | -6.8e-05 | 6.8e-05 | 4.624e-09 |  | -588.879 | -588.879
8479 | 6 | -588.811 | -0.58881 | -0.58888 | -6.8e-05 | 6.8e-05 | 4.624e-09 |  | -588.879 | -588.879
8480 | 7 | -588.811 | -0.58881 | -0.58888 | -6.8e-05 | 6.8e-05 | 4.624e-09 |  | -588.879 | -588.879
8481 | 8 | -732.767 | -0.73277 | -0.73277 | -1e-06 | 1e-06 | 1e-12 |  | -588.879 | -588.879
8482 | 9 | -764.847 | -0.76485 | -0.76484 | 6e-06 | 6e-06 | 3.6e-11 |  | -588.879 | -588.879
8483 | 10 | -767.52 | -0.76752 | -0.76753 | -1e-05 | 1e-05 | 1e-10 |  | -588.879 | -588.879
8484 | 11 | -761.456 | -0.76146 | -0.76146 | -1e-06 | 1e-06 | 1e-12 |  | -588.879 | -588.879
8485 | 12 | -764.924 | -0.76492 | -0.76492 | -1e-06 | 1e-06 | 1e-12 |  | -588.879 | -588.879
8486 | 13 | -770.567 | -0.77057 | -0.77058 | -1.1e-05 | 1.1e-05 | 1.21e-10 |  | -735.693 | -735.693
8487 | 14 | -772.752 | -0.77275 | -0.77276 | -1.1e-05 | 1.1e-05 | 1.21e-10 |  | 20942 | 20942
8488 | 15 | -990.153 | -0.99015 | -0.99025 | -0.000102 | 0.000102 | 1.0404e-08 |  | 69813.3 | 69813.3
8489 | 16 | -681.539 | -0.68154 | -0.68154 | -1e-06 | 1e-06 | 1e-12 |  | 71690.2 | 71690.2
8490 | 17 | -588.879 | -0.58888 | -0.58888 | 0 | 0 | 0 |  | 69592.8 | 69592.8
8491 | 18 | -588.817 | -0.58882 | -0.58888 | -6.2e-05 | 6.2e-05 | 3.844e-09 |  | 71848 | 71848
8492 | 19 | -588.811 | -0.58881 | -0.58888 | -6.8e-05 | 6.8e-05 | 4.624e-09 |  | 71290.9 | 71290.9
8493 | 20 | -588.811 | -0.58881 | -0.58888 | -6.8e-05 | 6.8e-05 | 4.624e-09 |  | 47486.7 | 47486.7
8494 | 21 | -588.811 | -0.58881 | -0.58888 | -6.8e-05 | 6.8e-05 | 4.624e-09 |  | -680.282 | -680.282
8495 | 22 | -588.811 | -0.58881 | -0.58888 | -6.8e-05 | 6.8e-05 | 4.624e-09 |  | -588.879 | -588.879
8496 | 23 | -588.811 | -0.58881 | -0.58888 | -6.8e-05 | 6.8e-05 | 4.624e-09 |  | -588.879 | -588.879
8497 | 0 | -588.811 | -0.58881 | -0.58888 | -6.8e-05 | 6.8e-05 | 4.624e-09 |  | -588.879 | -588.879
8498 | 1 | -588.811 | -0.58881 | -0.58888 | -6.8e-05 | 6.8e-05 | 4.624e-09 |  | -588.879 | -588.879
8499 | 2 | -588.811 | -0.58881 | -0.58888 | -6.8e-05 | 6.8e-05 | 4.624e-09 |  | -588.879 | -588.879
8500 | 3 | -588.811 | -0.58881 | -0.58888 | -6.8e-05 | 6.8e-05 | 4.624e-09 |  | -588.879 | -588.879
8501 | 4 | -588.811 | -0.58881 | -0.58888 | -6.8e-05 | 6.8e-05 | 4.624e-09 |  | -588.879 | -588.879
8502 | 5 | -588.811 | -0.58881 | -0.58888 | -6.8e-05 | 6.8e-05 | 4.624e-09 |  | -588.879 | -588.879
8503 | 6 | -588.811 | -0.58881 | -0.58888 | -6.8e-05 | 6.8e-05 | 4.624e-09 |  | -588.879 | -588.879
8504 | 7 | -588.811 | -0.58881 | -0.58888 | -6.8e-05 | 6.8e-05 | 4.624e-09 |  | -588.879 | -588.879
8505 | 8 | -732.482 | -0.73248 | -0.73248 | -2e-06 | 2e-06 | 4e-12 |  | -588.879 | -588.879
8506 | 9 | 15343.4 | 15.3434 | 15.3114 | -0.032 | 0.032 | 0.001024 |  | -588.879 | -588.879
8507 | 10 | 54855.8 | 54.8558 | 54.8827 | 0.0269 | 0.0269 | 0.00072361 |  | -588.879 | -588.879
8508 | 11 | 49405.7 | 49.4057 | 49.4389 | 0.0332 | 0.0332 | 0.0011022 |  | -588.879 | -588.879
8509 | 12 | -765.573 | -0.76557 | -0.76557 | -1e-06 | 1e-06 | 1e-12 |  | -588.879 | -588.879
8510 | 13 | -761.442 | -0.76144 | -0.76144 | 0 | 0 | 0 |  | -732.768 | -732.768
8511 | 14 | -766.136 | -0.76614 | -0.76614 | -6e-06 | 6e-06 | 3.6e-11 |  | -764.841 | -764.841
8512 | 15 | -761.442 | -0.76144 | -0.76144 | 0 | 0 | 0 |  | -767.53 | -767.53
8513 | 16 | -682.861 | -0.68286 | -0.68286 | 0 | 0 | 0 |  | -761.457 | -761.457
8514 | 17 | -588.879 | -0.58888 | -0.58888 | 0 | 0 | 0 |  | -764.925 | -764.925
8515 | 18 | -588.815 | -0.58882 | -0.58888 | -6.4e-05 | 6.4e-05 | 4.096e-09 |  | -770.578 | -770.578
8516 | 19 | -588.811 | -0.58881 | -0.58888 | -6.8e-05 | 6.8e-05 | 4.624e-09 |  | -772.763 | -772.763
8517 | 20 | -588.811 | -0.58881 | -0.58888 | -6.8e-05 | 6.8e-05 | 4.624e-09 |  | -990.255 | -990.255
8518 | 21 | -588.811 | -0.58881 | -0.58888 | -6.8e-05 | 6.8e-05 | 4.624e-09 |  | -681.54 | -681.54
8519 | 22 | -588.811 | -0.58881 | -0.58888 | -6.8e-05 | 6.8e-05 | 4.624e-09 |  | -588.879 | -588.879
8520 | 23 | -588.811 | -0.58881 | -0.58888 | -6.8e-05 | 6.8e-05 | 4.624e-09 |  | -588.879 | -588.879
8521 | 0 | -588.811 | -0.58881 | -0.58888 | -6.8e-05 | 6.8e-05 | 4.624e-09 |  | -588.879 | -588.879
8522 | 1 | -588.811 | -0.58881 | -0.58888 | -6.8e-05 | 6.8e-05 | 4.624e-09 |  | -588.879 | -588.879
8523 | 2 | -588.811 | -0.58881 | -0.58888 | -6.8e-05 | 6.8e-05 | 4.624e-09 |  | -588.879 | -588.879
8524 | 3 | -588.811 | -0.58881 | -0.58888 | -6.8e-05 | 6.8e-05 | 4.624e-09 |  | -588.879 | -588.879
8525 | 4 | -588.811 | -0.58881 | -0.58888 | -6.8e-05 | 6.8e-05 | 4.624e-09 |  | -588.879 | -588.879
8526 | 5 | -588.811 | -0.58881 | -0.58888 | -6.8e-05 | 6.8e-05 | 4.624e-09 |  | -588.879 | -588.879
8527 | 6 | -588.811 | -0.58881 | -0.58888 | -6.8e-05 | 6.8e-05 | 4.624e-09 |  | -588.879 | -588.879
8528 | 7 | -588.811 | -0.58881 | -0.58888 | -6.8e-05 | 6.8e-05 | 4.624e-09 |  | -588.879 | -588.879
8529 | 8 | -731.892 | -0.73189 | -0.7319 | -4e-06 | 4e-06 | 1.6e-11 |  | -588.879 | -588.879
8530 | 9 | 23864.4 | 23.8644 | 23.8328 | -0.0316 | 0.0316 | 0.00099856 |  | -588.879 | -588.879
8531 | 10 | 73249.8 | 73.2498 | 73.3276 | 0.0778 | 0.0778 | 0.0060528 |  | -588.879 | -588.879
8532 | 11 | 76657.6 | 76.6576 | 76.6899 | 0.0323 | 0.0323 | 0.0010433 |  | -588.879 | -588.879
8533 | 12 | 73706.2 | 73.7062 | 73.7288 | 0.0226 | 0.0226 | 0.00051076 |  | -588.879 | -588.879
8534 | 13 | 75978.2 | 75.9782 | 76.0006 | 0.0224 | 0.0224 | 0.00050176 |  | -732.484 | -732.484
8535 | 14 | 76124.1 | 76.1241 | 76.1598 | 0.0357 | 0.0357 | 0.0012745 |  | 15311.4 | 15311.4
8536 | 15 | 56163.3 | 56.1633 | 56.1593 | -0.004 | 0.004 | 1.6e-05 |  | 54882.7 | 54882.7
8537 | 16 | -685.077 | -0.68508 | -0.68508 | -4e-06 | 4e-06 | 1.6e-11 |  | 49438.9 | 49438.9
8538 | 17 | -588.879 | -0.58888 | -0.58888 | 0 | 0 | 0 |  | -765.574 | -765.574
8539 | 18 | -588.82 | -0.58882 | -0.58888 | -5.9e-05 | 5.9e-05 | 3.481e-09 |  | -761.442 | -761.442
8540 | 19 | -588.811 | -0.58881 | -0.58888 | -6.8e-05 | 6.8e-05 | 4.624e-09 |  | -766.142 | -766.142
8541 | 20 | -588.811 | -0.58881 | -0.58888 | -6.8e-05 | 6.8e-05 | 4.624e-09 |  | -761.442 | -761.442
8542 | 21 | -588.811 | -0.58881 | -0.58888 | -6.8e-05 | 6.8e-05 | 4.624e-09 |  | -682.861 | -682.861
8543 | 22 | -588.811 | -0.58881 | -0.58888 | -6.8e-05 | 6.8e-05 | 4.624e-09 |  | -588.879 | -588.879
8544 | 23 | -588.811 | -0.58881 | -0.58888 | -6.8e-05 | 6.8e-05 | 4.624e-09 |  | -588.879 | -588.879
8545 | 0 | -588.811 | -0.58881 | -0.58888 | -6.8e-05 | 6.8e-05 | 4.624e-09 |  | -588.879 | -588.879
8546 | 1 | -588.811 | -0.58881 | -0.58888 | -6.8e-05 | 6.8e-05 | 4.624e-09 |  | -588.879 | -588.879
8547 | 2 | -588.811 | -0.58881 | -0.58888 | -6.8e-05 | 6.8e-05 | 4.624e-09 |  | -588.879 | -588.879
8548 | 3 | -588.811 | -0.58881 | -0.58888 | -6.8e-05 | 6.8e-05 | 4.624e-09 |  | -588.879 | -588.879
8549 | 4 | -588.811 | -0.58881 | -0.58888 | -6.8e-05 | 6.8e-05 | 4.624e-09 |  | -588.879 | -588.879
8550 | 5 | -588.811 | -0.58881 | -0.58888 | -6.8e-05 | 6.8e-05 | 4.624e-09 |  | -588.879 | -588.879
8551 | 6 | -588.811 | -0.58881 | -0.58888 | -6.8e-05 | 6.8e-05 | 4.624e-09 |  | -588.879 | -588.879
8552 | 7 | -588.811 | -0.58881 | -0.58888 | -6.8e-05 | 6.8e-05 | 4.624e-09 |  | -588.879 | -588.879
8553 | 8 | -728.886 | -0.72889 | -0.72889 | 0 | 0 | 0 |  | -588.879 | -588.879
8554 | 9 | -774.344 | -0.77434 | -0.77433 | 1.9e-05 | 1.9e-05 | 3.61e-10 |  | -588.879 | -588.879
8555 | 10 | 18241.1 | 18.2411 | 18.2687 | 0.0276 | 0.0276 | 0.00076176 |  | -588.879 | -588.879
8556 | 11 | 28076.6 | 28.0766 | 28.0801 | 0.0035 | 0.0035 | 1.225e-05 |  | -588.879 | -588.879
8557 | 12 | 29336.5 | 29.3365 | 29.3289 | -0.0076 | 0.0076 | 5.776e-05 |  | -588.879 | -588.879
8558 | 13 | 37875.9 | 37.8759 | 37.8971 | 0.0212 | 0.0212 | 0.00044944 |  | -731.896 | -731.896
8559 | 14 | 28384.8 | 28.3848 | 28.3889 | 0.0041 | 0.0041 | 1.681e-05 |  | 23832.8 | 23832.8
8560 | 15 | -767.396 | -0.7674 | -0.76739 | 7e-06 | 7e-06 | 4.9e-11 |  | 73327.6 | 73327.6
8561 | 16 | -685.693 | -0.68569 | -0.68569 | 0 | 0 | 0 |  | 76689.9 | 76689.9
8562 | 17 | -588.879 | -0.58888 | -0.58888 | 0 | 0 | 0 |  | 73728.8 | 73728.8
8563 | 18 | -588.816 | -0.58882 | -0.58888 | -6.3e-05 | 6.3e-05 | 3.969e-09 |  | 76000.6 | 76000.6
8564 | 19 | -588.811 | -0.58881 | -0.58888 | -6.8e-05 | 6.8e-05 | 4.624e-09 |  | 76159.8 | 76159.8
8565 | 20 | -588.811 | -0.58881 | -0.58888 | -6.8e-05 | 6.8e-05 | 4.624e-09 |  | 56159.3 | 56159.3
8566 | 21 | -588.811 | -0.58881 | -0.58888 | -6.8e-05 | 6.8e-05 | 4.624e-09 |  | -685.081 | -685.081
8567 | 22 | -588.811 | -0.58881 | -0.58888 | -6.8e-05 | 6.8e-05 | 4.624e-09 |  | -588.879 | -588.879
8568 | 23 | -588.811 | -0.58881 | -0.58888 | -6.8e-05 | 6.8e-05 | 4.624e-09 |  | -588.879 | -588.879
8569 | 0 | -588.811 | -0.58881 | -0.58888 | -6.8e-05 | 6.8e-05 | 4.624e-09 |  | -588.879 | -588.879
8570 | 1 | -588.811 | -0.58881 | -0.58888 | -6.8e-05 | 6.8e-05 | 4.624e-09 |  | -588.879 | -588.879
8571 | 2 | -588.811 | -0.58881 | -0.58888 | -6.8e-05 | 6.8e-05 | 4.624e-09 |  | -588.879 | -588.879
8572 | 3 | -588.811 | -0.58881 | -0.58888 | -6.8e-05 | 6.8e-05 | 4.624e-09 |  | -588.879 | -588.879
8573 | 4 | -588.811 | -0.58881 | -0.58888 | -6.8e-05 | 6.8e-05 | 4.624e-09 |  | -588.879 | -588.879
8574 | 5 | -588.811 | -0.58881 | -0.58888 | -6.8e-05 | 6.8e-05 | 4.624e-09 |  | -588.879 | -588.879
8575 | 6 | -588.811 | -0.58881 | -0.58888 | -6.8e-05 | 6.8e-05 | 4.624e-09 |  | -588.879 | -588.879
8576 | 7 | -588.811 | -0.58881 | -0.58888 | -6.8e-05 | 6.8e-05 | 4.624e-09 |  | -588.879 | -588.879
8577 | 8 | -727.711 | -0.72771 | -0.72771 | -1e-06 | 1e-06 | 1e-12 |  | -588.879 | -588.879
8578 | 9 | -761.955 | -0.76196 | -0.76195 | 1e-06 | 1e-06 | 1e-12 |  | -588.879 | -588.879
8579 | 10 | -762.654 | -0.76265 | -0.76195 | 0.0007 | 0.0007 | 4.9e-07 |  | -588.879 | -588.879
8580 | 11 | -761.442 | -0.76144 | -0.76195 | -0.000512 | 0.000512 | 2.6214e-07 |  | -588.879 | -588.879
8581 | 12 | -761.442 | -0.76144 | -0.76195 | -0.000512 | 0.000512 | 2.6214e-07 |  | -588.879 | -588.879
8582 | 13 | -761.442 | -0.76144 | -0.76195 | -0.000512 | 0.000512 | 2.6214e-07 |  | -728.886 | -728.886
8583 | 14 | -761.442 | -0.76144 | -0.76195 | -0.000512 | 0.000512 | 2.6214e-07 |  | -774.325 | -774.325
8584 | 15 | -761.442 | -0.76144 | -0.76195 | -0.000512 | 0.000512 | 2.6214e-07 |  | 18268.7 | 18268.7
8585 | 16 | -687.201 | -0.6872 | -0.6872 | 0 | 0 | 0 |  | 28080.1 | 28080.1
8586 | 17 | -588.879 | -0.58888 | -0.58888 | 0 | 0 | 0 |  | 29328.9 | 29328.9
8587 | 18 | -588.814 | -0.58881 | -0.58888 | -6.5e-05 | 6.5e-05 | 4.225e-09 |  | 37897.1 | 37897.1
8588 | 19 | -588.811 | -0.58881 | -0.58888 | -6.8e-05 | 6.8e-05 | 4.624e-09 |  | 28388.9 | 28388.9
8589 | 20 | -588.811 | -0.58881 | -0.58888 | -6.8e-05 | 6.8e-05 | 4.624e-09 |  | -767.389 | -767.389
8590 | 21 | -588.811 | -0.58881 | -0.58888 | -6.8e-05 | 6.8e-05 | 4.624e-09 |  | -685.693 | -685.693
8591 | 22 | -588.811 | -0.58881 | -0.58888 | -6.8e-05 | 6.8e-05 | 4.624e-09 |  | -588.879 | -588.879
8592 | 23 | -588.811 | -0.58881 | -0.58888 | -6.8e-05 | 6.8e-05 | 4.624e-09 |  | -588.879 | -588.879
8593 | 0 | -588.811 | -0.58881 | -0.58888 | -6.8e-05 | 6.8e-05 | 4.624e-09 |  | -588.879 | -588.879
8594 | 1 | -588.811 | -0.58881 | -0.58888 | -6.8e-05 | 6.8e-05 | 4.624e-09 |  | -588.879 | -588.879
8595 | 2 | -588.811 | -0.58881 | -0.58888 | -6.8e-05 | 6.8e-05 | 4.624e-09 |  | -588.879 | -588.879
8596 | 3 | -588.811 | -0.58881 | -0.58888 | -6.8e-05 | 6.8e-05 | 4.624e-09 |  | -588.879 | -588.879
8597 | 4 | -588.811 | -0.58881 | -0.58888 | -6.8e-05 | 6.8e-05 | 4.624e-09 |  | -588.879 | -588.879
8598 | 5 | -588.811 | -0.58881 | -0.58888 | -6.8e-05 | 6.8e-05 | 4.624e-09 |  | -588.879 | -588.879
8599 | 6 | -588.811 | -0.58881 | -0.58888 | -6.8e-05 | 6.8e-05 | 4.624e-09 |  | -588.879 | -588.879
8600 | 7 | -588.811 | -0.58881 | -0.58888 | -6.8e-05 | 6.8e-05 | 4.624e-09 |  | -588.879 | -588.879
8601 | 8 | -726.598 | -0.7266 | -0.7266 | 0 | 0 | 0 |  | -588.879 | -588.879
8602 | 9 | -761.442 | -0.76144 | -0.76144 | 0 | 0 | 0 |  | -588.879 | -588.879
8603 | 10 | -761.442 | -0.76144 | -0.76144 | 0 | 0 | 0 |  | -588.879 | -588.879
8604 | 11 | 984.759 | 0.98476 | 1 | 0.015291 | 0.015291 | 0.00023381 |  | -588.879 | -588.879
8605 | 12 | -772.661 | -0.77266 | -0.77266 | -1e-06 | 1e-06 | 1e-12 |  | -588.879 | -588.879
8606 | 13 | 47651.2 | 47.6512 | 47.6868 | 0.0356 | 0.0356 | 0.0012674 |  | -727.712 | -727.712
8607 | 14 | 43460.2 | 43.4602 | 43.4852 | 0.025 | 0.025 | 0.000625 |  | -761.954 | -761.954
8608 | 15 | -763.968 | -0.76397 | -0.76396 | 4e-06 | 4e-06 | 1.6e-11 |  | -761.954 | -761.954
8609 | 16 | -688.768 | -0.68877 | -0.68877 | 0 | 0 | 0 |  | -761.954 | -761.954
8610 | 17 | -588.879 | -0.58888 | -0.58888 | 0 | 0 | 0 |  | -761.954 | -761.954
8611 | 18 | -588.815 | -0.58882 | -0.58888 | -6.4e-05 | 6.4e-05 | 4.096e-09 |  | -761.954 | -761.954
8612 | 19 | -588.811 | -0.58881 | -0.58888 | -6.8e-05 | 6.8e-05 | 4.624e-09 |  | -761.954 | -761.954
8613 | 20 | -588.811 | -0.58881 | -0.58888 | -6.8e-05 | 6.8e-05 | 4.624e-09 |  | -761.954 | -761.954
8614 | 21 | -588.811 | -0.58881 | -0.58888 | -6.8e-05 | 6.8e-05 | 4.624e-09 |  | -687.201 | -687.201
8615 | 22 | -588.811 | -0.58881 | -0.58888 | -6.8e-05 | 6.8e-05 | 4.624e-09 |  | -588.879 | -588.879
8616 | 23 | -588.811 | -0.58881 | -0.58888 | -6.8e-05 | 6.8e-05 | 4.624e-09 |  | -588.879 | -588.879
8617 | 0 | -588.811 | -0.58881 | -0.58888 | -6.8e-05 | 6.8e-05 | 4.624e-09 |  | -588.879 | -588.879
8618 | 1 | -588.811 | -0.58881 | -0.58888 | -6.8e-05 | 6.8e-05 | 4.624e-09 |  | -588.879 | -588.879
8619 | 2 | -588.811 | -0.58881 | -0.58888 | -6.8e-05 | 6.8e-05 | 4.624e-09 |  | -588.879 | -588.879
8620 | 3 | -588.811 | -0.58881 | -0.58888 | -6.8e-05 | 6.8e-05 | 4.624e-09 |  | -588.879 | -588.879
8621 | 4 | -588.811 | -0.58881 | -0.58888 | -6.8e-05 | 6.8e-05 | 4.624e-09 |  | -588.879 | -588.879
8622 | 5 | -588.811 | -0.58881 | -0.58888 | -6.8e-05 | 6.8e-05 | 4.624e-09 |  | -588.879 | -588.879
8623 | 6 | -588.811 | -0.58881 | -0.58888 | -6.8e-05 | 6.8e-05 | 4.624e-09 |  | -588.879 | -588.879
8624 | 7 | -588.811 | -0.58881 | -0.58888 | -6.8e-05 | 6.8e-05 | 4.624e-09 |  | -588.879 | -588.879
8625 | 8 | -725.547 | -0.72555 | -0.72555 | 0 | 0 | 0 |  | -588.879 | -588.879
8626 | 9 | -765.645 | -0.76565 | -0.76564 | 7e-06 | 7e-06 | 4.9e-11 |  | -588.879 | -588.879
8627 | 10 | 21449.8 | 21.4498 | 21.4778 | 0.028 | 0.028 | 0.000784 |  | -588.879 | -588.879
8628 | 11 | 49629.4 | 49.6294 | 49.654 | 0.0246 | 0.0246 | 0.00060516 |  | -588.879 | -588.879
8629 | 12 | 32411.5 | 32.4115 | 32.4019 | -0.0096 | 0.0096 | 9.216e-05 |  | -588.879 | -588.879
8630 | 13 | -762.41 | -0.76241 | -0.76241 | -2e-06 | 2e-06 | 4e-12 |  | -726.598 | -726.598
8631 | 14 | -761.459 | -0.76146 | -0.76146 | -1e-06 | 1e-06 | 1e-12 |  | -761.442 | -761.442
8632 | 15 | -763.476 | -0.76348 | -0.76347 | 4e-06 | 4e-06 | 1.6e-11 |  | -761.442 | -761.442
8633 | 16 | -690.392 | -0.69039 | -0.69039 | 0 | 0 | 0 |  | 1000.05 | 1000.05
8634 | 17 | -588.879 | -0.58888 | -0.58888 | 0 | 0 | 0 |  | -772.662 | -772.662
8635 | 18 | -588.814 | -0.58881 | -0.58888 | -6.5e-05 | 6.5e-05 | 4.225e-09 |  | 47686.8 | 47686.8
8636 | 19 | -588.811 | -0.58881 | -0.58888 | -6.8e-05 | 6.8e-05 | 4.624e-09 |  | 43485.2 | 43485.2
8637 | 20 | -588.811 | -0.58881 | -0.58888 | -6.8e-05 | 6.8e-05 | 4.624e-09 |  | -763.964 | -763.964
8638 | 21 | -588.811 | -0.58881 | -0.58888 | -6.8e-05 | 6.8e-05 | 4.624e-09 |  | -688.768 | -688.768
8639 | 22 | -588.811 | -0.58881 | -0.58888 | -6.8e-05 | 6.8e-05 | 4.624e-09 |  | -588.879 | -588.879
8640 | 23 | -588.811 | -0.58881 | -0.58888 | -6.8e-05 | 6.8e-05 | 4.624e-09 |  | -588.879 | -588.879
8641 | 0 | -588.811 | -0.58881 | -0.58888 | -6.8e-05 | 6.8e-05 | 4.624e-09 |  | -588.879 | -588.879
8642 | 1 | -588.811 | -0.58881 | -0.58888 | -6.8e-05 | 6.8e-05 | 4.624e-09 |  | -588.879 | -588.879
8643 | 2 | -588.811 | -0.58881 | -0.58888 | -6.8e-05 | 6.8e-05 | 4.624e-09 |  | -588.879 | -588.879
8644 | 3 | -588.811 | -0.58881 | -0.58888 | -6.8e-05 | 6.8e-05 | 4.624e-09 |  | -588.879 | -588.879
8645 | 4 | -588.811 | -0.58881 | -0.58888 | -6.8e-05 | 6.8e-05 | 4.624e-09 |  | -588.879 | -588.879
8646 | 5 | -588.811 | -0.58881 | -0.58888 | -6.8e-05 | 6.8e-05 | 4.624e-09 |  | -588.879 | -588.879
8647 | 6 | -588.811 | -0.58881 | -0.58888 | -6.8e-05 | 6.8e-05 | 4.624e-09 |  | -588.879 | -588.879
8648 | 7 | -588.811 | -0.58881 | -0.58888 | -6.8e-05 | 6.8e-05 | 4.624e-09 |  | -588.879 | -588.879
8649 | 8 | -725.144 | -0.72514 | -0.72515 | -2e-06 | 2e-06 | 4e-12 |  | -588.879 | -588.879
8650 | 9 | 15436.7 | 15.4367 | 15.4117 | -0.025 | 0.025 | 0.000625 |  | -588.879 | -588.879
8651 | 10 | 64099.4 | 64.0994 | 64.1269 | 0.0275 | 0.0275 | 0.00075625 |  | -588.879 | -588.879
8652 | 11 | 69442.4 | 69.4424 | 69.4724 | 0.03 | 0.03 | 0.0009 |  | -588.879 | -588.879
8653 | 12 | 65159.3 | 65.1593 | 65.1097 | -0.0496 | 0.0496 | 0.0024602 |  | -588.879 | -588.879
8654 | 13 | 69726.6 | 69.7266 | 69.7678 | 0.0412 | 0.0412 | 0.0016974 |  | -725.547 | -725.547
8655 | 14 | 69181.7 | 69.1817 | 69.2123 | 0.0306 | 0.0306 | 0.00093636 |  | -765.638 | -765.638
8656 | 15 | 47622.4 | 47.6224 | 47.5974 | -0.025 | 0.025 | 0.000625 |  | 21477.8 | 21477.8
8657 | 16 | -692.188 | -0.69219 | -0.69219 | -2e-06 | 2e-06 | 4e-12 |  | 49654 | 49654
8658 | 17 | -588.879 | -0.58888 | -0.58888 | 0 | 0 | 0 |  | 32401.9 | 32401.9
8659 | 18 | -588.818 | -0.58882 | -0.58888 | -6.1e-05 | 6.1e-05 | 3.721e-09 |  | -762.412 | -762.412
8660 | 19 | -588.811 | -0.58881 | -0.58888 | -6.8e-05 | 6.8e-05 | 4.624e-09 |  | -761.46 | -761.46
8661 | 20 | -588.811 | -0.58881 | -0.58888 | -6.8e-05 | 6.8e-05 | 4.624e-09 |  | -763.472 | -763.472
8662 | 21 | -588.811 | -0.58881 | -0.58888 | -6.8e-05 | 6.8e-05 | 4.624e-09 |  | -690.392 | -690.392
8663 | 22 | -588.811 | -0.58881 | -0.58888 | -6.8e-05 | 6.8e-05 | 4.624e-09 |  | -588.879 | -588.879
8664 | 23 | -588.811 | -0.58881 | -0.58888 | -6.8e-05 | 6.8e-05 | 4.624e-09 |  | -588.879 | -588.879
8665 | 0 | -588.811 | -0.58881 | -0.58888 | -6.8e-05 | 6.8e-05 | 4.624e-09 |  | -588.879 | -588.879
8666 | 1 | -588.811 | -0.58881 | -0.58888 | -6.8e-05 | 6.8e-05 | 4.624e-09 |  | -588.879 | -588.879
8667 | 2 | -588.811 | -0.58881 | -0.58888 | -6.8e-05 | 6.8e-05 | 4.624e-09 |  | -588.879 | -588.879
8668 | 3 | -588.811 | -0.58881 | -0.58888 | -6.8e-05 | 6.8e-05 | 4.624e-09 |  | -588.879 | -588.879
8669 | 4 | -588.811 | -0.58881 | -0.58888 | -6.8e-05 | 6.8e-05 | 4.624e-09 |  | -588.879 | -588.879
8670 | 5 | -588.811 | -0.58881 | -0.58888 | -6.8e-05 | 6.8e-05 | 4.624e-09 |  | -588.879 | -588.879
8671 | 6 | -588.811 | -0.58881 | -0.58888 | -6.8e-05 | 6.8e-05 | 4.624e-09 |  | -588.879 | -588.879
8672 | 7 | -588.811 | -0.58881 | -0.58888 | -6.8e-05 | 6.8e-05 | 4.624e-09 |  | -588.879 | -588.879
8673 | 8 | -725.558 | -0.72556 | -0.72556 | -4e-06 | 4e-06 | 1.6e-11 |  | -588.879 | -588.879
8674 | 9 | 26942.2 | 26.9422 | 26.9088 | -0.0334 | 0.0334 | 0.0011156 |  | -588.879 | -588.879
8675 | 10 | 79711.1 | 79.7111 | 79.7521 | 0.041 | 0.041 | 0.001681 |  | -588.879 | -588.879
8676 | 11 | 81399.6 | 81.3996 | 81.4882 | 0.0886 | 0.0886 | 0.00785 |  | -588.879 | -588.879
8677 | 12 | 78391.1 | 78.3911 | 78.397 | 0.0059 | 0.0059 | 3.481e-05 |  | -588.879 | -588.879
8678 | 13 | 80366.9 | 80.3669 | 80.401 | 0.0341 | 0.0341 | 0.0011628 |  | -725.146 | -725.146
8679 | 14 | 81354.3 | 81.3543 | 81.1559 | -0.1984 | 0.1984 | 0.039363 |  | 15411.7 | 15411.7
8680 | 15 | 61234.5 | 61.2345 | 61.1584 | -0.0761 | 0.0761 | 0.0057912 |  | 64126.9 | 64126.9
8681 | 16 | -696.143 | -0.69614 | -0.69615 | -6e-06 | 6e-06 | 3.6e-11 |  | 69472.4 | 69472.4
8682 | 17 | -588.879 | -0.58888 | -0.58888 | 0 | 0 | 0 |  | 65109.7 | 65109.7
8683 | 18 | -588.819 | -0.58882 | -0.58888 | -6e-05 | 6e-05 | 3.6e-09 |  | 69767.8 | 69767.8
8684 | 19 | -588.811 | -0.58881 | -0.58888 | -6.8e-05 | 6.8e-05 | 4.624e-09 |  | 69212.3 | 69212.3
8685 | 20 | -588.811 | -0.58881 | -0.58888 | -6.8e-05 | 6.8e-05 | 4.624e-09 |  | 47597.4 | 47597.4
8686 | 21 | -588.811 | -0.58881 | -0.58888 | -6.8e-05 | 6.8e-05 | 4.624e-09 |  | -692.19 | -692.19
8687 | 22 | -588.811 | -0.58881 | -0.58888 | -6.8e-05 | 6.8e-05 | 4.624e-09 |  | -588.879 | -588.879
8688 | 23 | -588.811 | -0.58881 | -0.58888 | -6.8e-05 | 6.8e-05 | 4.624e-09 |  | -588.879 | -588.879
8689 | 0 | -588.811 | -0.58881 | -0.58888 | -6.8e-05 | 6.8e-05 | 4.624e-09 |  | -588.879 | -588.879
8690 | 1 | -588.811 | -0.58881 | -0.58888 | -6.8e-05 | 6.8e-05 | 4.624e-09 |  | -588.879 | -588.879
8691 | 2 | -588.811 | -0.58881 | -0.58888 | -6.8e-05 | 6.8e-05 | 4.624e-09 |  | -588.879 | -588.879
8692 | 3 | -588.811 | -0.58881 | -0.58888 | -6.8e-05 | 6.8e-05 | 4.624e-09 |  | -588.879 | -588.879
8693 | 4 | -588.811 | -0.58881 | -0.58888 | -6.8e-05 | 6.8e-05 | 4.624e-09 |  | -588.879 | -588.879
8694 | 5 | -588.811 | -0.58881 | -0.58888 | -6.8e-05 | 6.8e-05 | 4.624e-09 |  | -588.879 | -588.879
8695 | 6 | -588.811 | -0.58881 | -0.58888 | -6.8e-05 | 6.8e-05 | 4.624e-09 |  | -588.879 | -588.879
8696 | 7 | -588.811 | -0.58881 | -0.58888 | -6.8e-05 | 6.8e-05 | 4.624e-09 |  | -588.879 | -588.879
8697 | 8 | -722.78 | -0.72278 | -0.72278 | 0 | 0 | 0 |  | -588.879 | -588.879
8698 | 9 | -761.442 | -0.76144 | -0.76144 | 0 | 0 | 0 |  | -588.879 | -588.879
8699 | 10 | -761.442 | -0.76144 | -0.76144 | 0 | 0 | 0 |  | -588.879 | -588.879
8700 | 11 | -764.656 | -0.76466 | -0.76466 | -3e-06 | 3e-06 | 9e-12 |  | -588.879 | -588.879
8701 | 12 | -761.442 | -0.76144 | -0.76144 | 0 | 0 | 0 |  | -588.879 | -588.879
8702 | 13 | -768.775 | -0.76877 | -0.76878 | -8e-06 | 8e-06 | 6.4e-11 |  | -725.562 | -725.562
8703 | 14 | -765.277 | -0.76528 | -0.76528 | -7e-06 | 7e-06 | 4.9e-11 |  | 26908.8 | 26908.8
8704 | 15 | 4143.63 | 4.1436 | 4.124 | -0.01965 | 0.01965 | 0.00038612 |  | 79752.1 | 79752.1
8705 | 16 | -696.731 | -0.69673 | -0.69673 | -4e-06 | 4e-06 | 1.6e-11 |  | 81488.2 | 81488.2
8706 | 17 | -588.879 | -0.58888 | -0.58888 | 0 | 0 | 0 |  | 78397 | 78397
8707 | 18 | -588.818 | -0.58882 | -0.58888 | -6.1e-05 | 6.1e-05 | 3.721e-09 |  | 80401 | 80401
8708 | 19 | -588.811 | -0.58881 | -0.58888 | -6.8e-05 | 6.8e-05 | 4.624e-09 |  | 81155.9 | 81155.9
8709 | 20 | -588.811 | -0.58881 | -0.58888 | -6.8e-05 | 6.8e-05 | 4.624e-09 |  | 61158.4 | 61158.4
8710 | 21 | -588.811 | -0.58881 | -0.58888 | -6.8e-05 | 6.8e-05 | 4.624e-09 |  | -696.149 | -696.149
8711 | 22 | -588.811 | -0.58881 | -0.58888 | -6.8e-05 | 6.8e-05 | 4.624e-09 |  | -588.879 | -588.879
8712 | 23 | -588.811 | -0.58881 | -0.58888 | -6.8e-05 | 6.8e-05 | 4.624e-09 |  | -588.879 | -588.879
8713 | 0 | -588.811 | -0.58881 | -0.58888 | -6.8e-05 | 6.8e-05 | 4.624e-09 |  | -588.879 | -588.879
8714 | 1 | -588.811 | -0.58881 | -0.58888 | -6.8e-05 | 6.8e-05 | 4.624e-09 |  | -588.879 | -588.879
8715 | 2 | -588.811 | -0.58881 | -0.58888 | -6.8e-05 | 6.8e-05 | 4.624e-09 |  | -588.879 | -588.879
8716 | 3 | -588.811 | -0.58881 | -0.58888 | -6.8e-05 | 6.8e-05 | 4.624e-09 |  | -588.879 | -588.879
8717 | 4 | -588.811 | -0.58881 | -0.58888 | -6.8e-05 | 6.8e-05 | 4.624e-09 |  | -588.879 | -588.879
8718 | 5 | -588.811 | -0.58881 | -0.58888 | -6.8e-05 | 6.8e-05 | 4.624e-09 |  | -588.879 | -588.879
8719 | 6 | -588.811 | -0.58881 | -0.58888 | -6.8e-05 | 6.8e-05 | 4.624e-09 |  | -588.879 | -588.879
8720 | 7 | -588.811 | -0.58881 | -0.58888 | -6.8e-05 | 6.8e-05 | 4.624e-09 |  | -588.879 | -588.879
8721 | 8 | -721.99 | -0.72199 | -0.72199 | 0 | 0 | 0 |  | -588.879 | -588.879
8722 | 9 | -761.442 | -0.76144 | -0.76144 | 0 | 0 | 0 |  | -588.879 | -588.879
8723 | 10 | -761.442 | -0.76144 | -0.76144 | 0 | 0 | 0 |  | -588.879 | -588.879
8724 | 11 | -761.442 | -0.76144 | -0.76144 | 0 | 0 | 0 |  | -588.879 | -588.879
8725 | 12 | -761.442 | -0.76144 | -0.76144 | 0 | 0 | 0 |  | -588.879 | -588.879
8726 | 13 | -761.442 | -0.76144 | -0.76144 | 0 | 0 | 0 |  | -722.78 | -722.78
8727 | 14 | -761.442 | -0.76144 | -0.76144 | 0 | 0 | 0 |  | -761.442 | -761.442
8728 | 15 | -761.442 | -0.76144 | -0.76144 | 0 | 0 | 0 |  | -761.442 | -761.442
8729 | 16 | -697.44 | -0.69744 | -0.69744 | 0 | 0 | 0 |  | -764.659 | -764.659
8730 | 17 | -588.879 | -0.58888 | -0.58888 | 0 | 0 | 0 |  | -761.442 | -761.442
8731 | 18 | -588.812 | -0.58881 | -0.58888 | -6.7e-05 | 6.7e-05 | 4.489e-09 |  | -768.783 | -768.783
8732 | 19 | -588.811 | -0.58881 | -0.58888 | -6.8e-05 | 6.8e-05 | 4.624e-09 |  | -765.284 | -765.284
8733 | 20 | -588.811 | -0.58881 | -0.58888 | -6.8e-05 | 6.8e-05 | 4.624e-09 |  | 4123.98 | 4123.98
8734 | 21 | -588.811 | -0.58881 | -0.58888 | -6.8e-05 | 6.8e-05 | 4.624e-09 |  | -696.735 | -696.735
8735 | 22 | -588.811 | -0.58881 | -0.58888 | -6.8e-05 | 6.8e-05 | 4.624e-09 |  | -588.879 | -588.879
8736 | 23 | -588.811 | -0.58881 | -0.58888 | -6.8e-05 | 6.8e-05 | 4.624e-09 |  | -588.879 | -588.879
8737 | 0 | -588.811 | -0.58881 | -0.58888 | -6.8e-05 | 6.8e-05 | 4.624e-09 |  | -588.879 | -588.879
8738 | 1 | -588.811 | -0.58881 | -0.58888 | -6.8e-05 | 6.8e-05 | 4.624e-09 |  | -588.879 | -588.879
8739 | 2 | -588.811 | -0.58881 | -0.58888 | -6.8e-05 | 6.8e-05 | 4.624e-09 |  | -588.879 | -588.879
8740 | 3 | -588.811 | -0.58881 | -0.58888 | -6.8e-05 | 6.8e-05 | 4.624e-09 |  | -588.879 | -588.879
8741 | 4 | -588.811 | -0.58881 | -0.58888 | -6.8e-05 | 6.8e-05 | 4.624e-09 |  | -588.879 | -588.879
8742 | 5 | -588.811 | -0.58881 | -0.58888 | -6.8e-05 | 6.8e-05 | 4.624e-09 |  | -588.879 | -588.879
8743 | 6 | -588.811 | -0.58881 | -0.58888 | -6.8e-05 | 6.8e-05 | 4.624e-09 |  | -588.879 | -588.879
8744 | 7 | -588.811 | -0.58881 | -0.58888 | -6.8e-05 | 6.8e-05 | 4.624e-09 |  | -588.879 | -588.879
8745 | 8 | -722.695 | -0.7227 | -0.7227 | -4e-06 | 4e-06 | 1.6e-11 |  | -588.879 | -588.879
8746 | 9 | 24678.8 | 24.6788 | 24.6485 | -0.0303 | 0.0303 | 0.00091809 |  | -588.879 | -588.879
8747 | 10 | 77140.6 | 77.1406 | 77.1813 | 0.0407 | 0.0407 | 0.0016565 |  | -588.879 | -588.879
8748 | 11 | 79336.6 | 79.3366 | 79.4199 | 0.0833 | 0.0833 | 0.0069389 |  | -588.879 | -588.879
8749 | 12 | 76333.9 | 76.3339 | 76.3393 | 0.0054 | 0.0054 | 2.916e-05 |  | -588.879 | -588.879
8750 | 13 | 78497.8 | 78.4978 | 78.5412 | 0.0434 | 0.0434 | 0.0018836 |  | -721.99 | -721.99
8751 | 14 | 79730.5 | 79.7305 | 79.5597 | -0.1708 | 0.1708 | 0.029173 |  | -761.442 | -761.442
8752 | 15 | 62990.8 | 62.9908 | 62.9194 | -0.0714 | 0.0714 | 0.005098 |  | -761.442 | -761.442
8753 | 16 | -702.398 | -0.7024 | -0.7024 | -5e-06 | 5e-06 | 2.5e-11 |  | -761.442 | -761.442
8754 | 17 | -588.879 | -0.58888 | -0.58888 | 0 | 0 | 0 |  | -761.442 | -761.442
8755 | 18 | -588.819 | -0.58882 | -0.58888 | -6e-05 | 6e-05 | 3.6e-09 |  | -761.442 | -761.442
8756 | 19 | -588.811 | -0.58881 | -0.58888 | -6.8e-05 | 6.8e-05 | 4.624e-09 |  | -761.442 | -761.442
8757 | 20 | -588.811 | -0.58881 | -0.58888 | -6.8e-05 | 6.8e-05 | 4.624e-09 |  | -761.442 | -761.442
8758 | 21 | -588.811 | -0.58881 | -0.58888 | -6.8e-05 | 6.8e-05 | 4.624e-09 |  | -697.44 | -697.44
8759 | 22 | -588.811 | -0.58881 | -0.58888 | -6.8e-05 | 6.8e-05 | 4.624e-09 |  | -588.879 | -588.879
8760 | 23 | -588.811 | -0.58881 | -0.58888 | -6.8e-05 | 6.8e-05 | 4.624e-09 |  | -588.879 | -588.879
[9 empty] | -588.879 | -588.879
[9 empty] | -588.879 | -588.879
[9 empty] | -588.879 | -588.879
[9 empty] | -588.879 | -588.879
[9 empty] | -588.879 | -588.879
[9 empty] | -588.879 | -588.879
[9 empty] | -588.879 | -588.879
[9 empty] | -588.879 | -588.879
[9 empty] | -588.879 | -588.879
[9 empty] | -588.879 | -588.879
[9 empty] | -588.879 | -588.879
[9 empty] | -588.879 | -588.879
[9 empty] | -588.879 | -588.879
[9 empty] | -722.699 | -722.699
[9 empty] | 24648.5 | 24648.5
[9 empty] | 77181.3 | 77181.3
[9 empty] | 79419.9 | 79419.9
[9 empty] | 76339.3 | 76339.3
[9 empty] | 78541.2 | 78541.2
[9 empty] | 79559.7 | 79559.7
[9 empty] | 62919.4 | 62919.4
[9 empty] | -702.403 | -702.403
[9 empty] | -588.879 | -588.879
[9 empty] | -588.879 | -588.879
[9 empty] | -588.879 | -588.879
[9 empty] | -588.879 | -588.879
[9 empty] | -588.879 | -588.879
[9 empty] | -588.879 | -588.879
[9 empty] | -588.879 | -588.879
All inputs set to SAM default values